## C.2 工程项目招标控制价扉页(扉-2)【遂宁市安居区凤凰街~
| 遂宁市安居区凤凰街道片区老旧小区附属配套基础设施改造项目（一期） |  |  |  |  | 工程
招标工程量清单
招标控制价(小写): |  |  | 4329066.15元
(大写): |  |  | 肆佰叁拾贰万玖仟零陆拾陆元壹角伍分
招 标 人: |  |  |  | 造价咨询人:
|  | (单位盖章) |  |  | (单位盖章)
法定代表人 或其授权人: |  |  |  | 法定代表人 或其授权人:
|  | (签字或盖章) |  |  | (签字或盖章)
编 制 人: |  |  |  | 复 核 人:
|  | (造价人员签字盖专用章) |  |  | (一级造价工程师签字盖专用章)
编 制 时 间: |  |  |  | 复 核 时 间:
扉-2

## 汇总表
遂宁市安居区凤凰街道片区老旧小区附属配套基础设施改造项目（一期）招标工程量清单
序号 | 楼号 | 建筑面积（㎡） | 费用组成 |  |  |  | 金额（元） | 合计（元） | 备注
1 | 遂宁市安居区凤凰街道片区老旧小区附属配套基础设施改造项目（一期） | / | 可竞争费 | （1） | 人材机直接费用 | 人工费含调差(元) | 2453648.42 | 4033598.71
2 |  |  |  | （2） |  | 辅材费(元) | 633379.83
3 |  |  |  | （3） |  | 机械费(元) | 270175.55
|  |  |  | （4） | 间接费用 | 管理费(元) | 206847.11
|  |  |  | （5） |  | 利润(元) | 469449.26
4 |  |  | 不可竞争费 | （6） | 规费 |  | 四川省2020清单计价规范Ⅳ档施工专业承包劳务分包资质4.8%计取
5 |  |  |  | （7） | 安全文明施工费 |  | 暂定51603.02
6 |  |  |  | （8） | 税金 |  | （（1）+(2)+(3)+（4）+(5)+(6)+(7)）*3%
7 |  |  | 暂定合同总价 |  |  |  | （1）+(2)+(3)+（4）+(5)+(6)+(7)+(8)
说明： 1、本次劳务招标范围：遂宁市安居区凤凰街道片区老旧小区附属配套基础设施改造项目（一期）； 2、规费按四川省2020清单计价规范Ⅳ档施工专业承包4.8%计取； 3、税金按增值税3%计取。 4、本次招标综合单价为未下浮综合单价，如本项目实施过程中有工程量增减或新增，按此计算：原综合单价*(1-N%)=新综合单价，N为投标下浮百分率。

## D 工程计价总说明(表-01)【遂宁市安居区凤凰街道—国贸东~
总 说 明
工程名称：遂宁市安居区凤凰街道片区老旧小区附属配套基础设施改造项目（一期）
1.工程概况 1.项目名称：遂宁市安居区凤凰街道-国贸东西区老旧小区改造项目/遂宁市安居区凤凰街道-水木青华老旧小区改造项目/遂宁市安居区凤凰街道片区老旧小区附属配套基础设施改造项目（一期） 2.建设地点：四川省遂宁市安居区 3.建设单位：遂宁耀安建设工程集团有限公司 2.工程招标和分包范围 1.设计施工图、工程量清单范围内的所有工程项目。 3.工程量清单编制依据 1.中华人民共和国国家标准GB50500-2013《建设工程工程量清单计价规范》及其相关配套文件。 2.《四川省建设工程工程量清单计价定额》（2020）及其相关配套文件和定额解释。 3.设计施工图。 4.与本工程有关的标准（包括标准图集）、规范、技术资料有关的技术规范。 5.《遂宁市住房和城乡建设局关于在工程造价中规范建设工程预拌混凝土和预拌砂浆使用的通知》 6.四川省住房和城乡建设厅关于重新调整《建筑业营业税改征增值税四川省建设工程计价依据调整办法》的通知川建造价发〔2019〕181号。 7.四川省建设工程造价总站关于对各市（州）2020年《四川省建设工程工程量清单计价定额》人工费调整的批复川建价发〔2024〕14号调整。 8.建筑材料价格按照《遂宁工程造价信息》安居区2024年第8期信息价计算，安居区没有的按遂宁市城区信息价计算，装饰材料价格按照《遂宁市工程造价信息》遂宁市城区2024年第5期信息价计算，安装材料价格按照《遂宁市工程造价信息》遂宁市城区2024年第4期信息价计算，信息价未包含部分，采用当地市场价计算。 9.安全文明施工费按上限计算，规费按Ⅰ档取费标准取费。 10.暂列金额为3895088.91元(直接费用不包含税金)，专业工程暂估价为1971125.00元(直接费用不包含税金)，具体明细详附表。 4.工程质量、材料、施工等的特殊要求 1.工程质量要求：必须达到合格、符合现行施工及验收规范要求。 2.材料质量要求：必须是合格产品，必须持有相关部门颁发的《产品合格证书》，材料必须达到国家、省、市现行验收标准，材料品质、规格必须符合设计要求。 3.施工要求：必须满足现行四川省建设行政主管部门对工程建设的有关规定，并按经批准的施工组织设计实施，并符合施工规范及验收标准的相关要求。 5.其他需说明的问题 1.本工程量清单中"工作内容"和"项目特征"是对该项目主要内容的描述，未详细叙及之处在该项目计价组价时均应包括《建设工程工程量清单计价规范》（GB50500-2013）规定、工程《施工设计图》相关设计要求、施工工艺以及施工质量检验验收标准（规范）规定等所包含的全部工作内容。 2.材料价格的确定,根据材料供应渠道，综合考虑风险因素后，自行确定投标价格。 3.清单内工作内容和工程特征描述均为分部分项主要内容，未明确的内容以设计及规范为准，设计及规范未明确的由投标人根据现场考察，施工经验和所有资料综合考虑报价。因此清单分部分项报价需根据清单名称、工作内容、项目特征及设计图纸、标准图集以及本说明的要求综合考虑。 4.工程量清单所列的工程量仅作为投标报价的共同基础，不作为最终结算与支付的依据。 5.投标报价应由投标人依据上段所述工程量清单、施工图、施工现场实际情况(投标人已经充分了解施工现场所能提供的施工作业面可能造成的工作难度、以及周边建、构筑物的保护和需提供的必要通道)、当地气候条件，结合投标人自身技术和管理水平、经营状况、机构配备(其中主要机构设备应为投标人所有，且该机械设备是本项目随时可以使用的)以及编制的施工组织设计和招标文件的有关要求，参照建设行政主管部门发布的计价定额或企业定额以及本说明自主编制确定。 6.规费：规费是指政府和政府有关部门规定必须缴纳的费用，不得进行投标竞争。投标人报价时，应按招标人在招标文件中公布的规费金额填写，计入工程造价。工程竣工结算时，按中标人持有的企业资质相对应的规费费率计取。 7.投标人应根据施工图、地勘资料以及现场施工实际情况考虑取土、弃土的场内场外运输费用、利用回填土方场内运输以及场内二次转运或多次转运费用，取土借土回填来源可靠、以及场外运输、场内运输或场内二次转运或多次转运等费用，以及弃土场地费、取土场地费，以及弃土取土场地环保水保等措施费用。 8.运距：各种构件、成品及半成品及挖填土的运距由各投标人在投标报价时自行考虑，中标后不作调整。 9.其余未尽事宜请参照招标文件、施工设计图、以及与本工程有关的标准（包括标准图集）、规范、技术资料有关的技术规范执行。

## E.1 建设项目招标控制价投标报价汇总表(表-02)【遂宁市~
建设项目招标控制价/投标报价汇总表
工程名称：遂宁市安居区凤凰街道片区老旧小区附属配套基础设施改造项目（一期）
序号 | 单项工程名称 | 工程规模 |  | 金额(元) | 其中: (元)
|  | 数值 | 计量单位 |  | 暂估价 | 安全文明施工费 | 规费
1 | 遂宁市安居区凤凰街道片区老旧小区附属配套基础设施改造项目（一期） | 0 | 平方米 | 4329066.15 |  | 51603.02 | 117775.12
合 计 |  |  |  | 4329066.15 |  | 51603.02 | 117775.12

## E.2 单项工程招标控制价投标报价汇总表(表-03)
单项工程招标控制价/投标报价汇总表
工程名称：遂宁市安居区凤凰街道片区老旧小区附属配套基础设施改造项目（一期）
序号 | 单位工程名称 | 金额(元) | 其中：（元）
|  |  | 暂估价 | 安全文明施工费 | 规费
1 | 国贸东区物管用房-建筑与装饰工程 | 634908.83 |  | 51603.02 | 16223.06
2 | 国贸东区物管用房安装工程 | 54292.17 |  |  | 967.75
3 | 国贸市场-建筑与装饰工程 | 531754.71 |  |  | 15722.57
4 | 国贸市场-安装工程 | 203323.87 |  |  | 4698.23
5 | 水木青华休闲活动阵地-建筑与装饰工程 | 227605.78 |  |  | 6303.36
6 | 水木青华休闲活动阵地-安装工程 | 29788.34 |  |  | 573.95
7 | 1#大门、2#大门-建筑与装饰工程 | 196022.06 |  |  | 5552.48
8 | 1#大门、2#大门-安装工程 | 19591.61 |  |  | 475.71
9 | 国贸东、西区附属-东区非机动车停车棚 | 84845.67 |  |  | 2181.75
10 | 国贸东、西区附属-西区非机动车停车棚 | 61381.33 |  |  | 1622.14
11 | 国贸东、西区附属-电气工程 | 492306.83 |  |  | 14272.76
12 | 水木清华附属-非机动车停车棚 | 333725.01 |  |  | 8657.90
13 | 水木清华附属-管网工程 | 1077746.10 |  |  | 29737.84
14 | 水木清华附属-电气工程 | 363663.06 |  |  | 10409.13
15 | 国贸西路、国贸南路-沥青路面改造工程 | 18110.78 |  |  | 376.49
合 计 |  | 4329066.15 |  | 51603.02 | 117775.12

## E.3 单位工程招标控制价投标报价汇总表(表-04-1)一般~
单位工程招标控制价/投标报价汇总表
（适用于一般计税方法）
工程名称：遂宁市安居区凤凰街道片区老旧小区附属配套基础设施改造项目（一期）【国贸东区物管用房-建筑与装饰工程】 |  | 标段：/
序号 | 汇总内容 | 金 额（元） | 其中:暂估价(元)
1 | 分部分项及单价措施项目 | 548590.26
1.1 | 土石方工程 | 25545.93
1.2 | 砌筑工程 | 30323.24
1.3 | 混凝土及钢筋混凝土工程 | 68203.56
1.4 | 金属结构工程 | 3154.25
1.5 | 门窗工程 | 28455.44
1.6 | 屋面工程 | 45108.17
1.7 | 墙、柱面装饰与隔断、幕墙工程 | 170742.01
1.8 | 楼地面装饰工程 | 29901.75
1.9 | 天棚工程 | 23364.39
1.10 | 其他装饰工程 | 4406.40
1.11 | 单价措施项目 | 119385.12
2 | 总价措施项目 | 51603.02 | -
2.1 | 其中：安全文明施工费 | 51603.02 | -
3 | 其他项目 |  | -
3.1 | 其中：暂列金额 |  | -
3.2 | 其中：专业工程暂估价 |  | -
3.3 | 其中：计日工 |  | -
3.4 | 其中：总承包服务费 |  | -
4 | 规费 | 16223.06 | -
5 | 创优质工程奖补偿奖励费 |  | -
6 | 税前不含税工程造价 | 616416.34 | -
6.1 | 其中：除税甲供材料（设备）费 |  | -
7 | 销项增值税额 | 18492.49 | -
8 | 附加税 |  | -
招标控制价/投标报价总价合计=税前不含税工程造价+销项增值税额+附加税 |  | 634908.83

## F.1 分部分项工程和单价措施项目清单与计价表(表-08)【~
分部分项工程和单价措施项目清单与计价表
工程名称：遂宁市安居区凤凰街道片区老旧小区附属配套基础设施改造项目（一期）【国贸东区物管用房-建筑与装饰工程】 |  |  |  |  | 标段：/
序号 | 项目编码 | 项目名称 | 项目特征描述 | 计量 单位 | 工程量 | 金额（元）
[6 empty] | 综合单价 | 合价 | 其中
[8 empty] | 定额人工费 | 定额机械费 | 暂估价
0101 土石方工程
1 | 010101001001 | 平整场地 | 1.平整场地 2.其他：所有工序均包含在清单综合单价中，投标人自行考虑报价，其他未说明问题详设计并满足相关规范 | m2 | 483.12 | 1.29 | 623.22 | 275.38 | 260.88
2 | 010101003001 | 挖沟槽土方 | 1.土壤类别：综合考虑 2.挖土深度：综合考虑 3.弃方运距：投标人自行综合考虑(另列清单) 4.其他：所有工序均包含在清单综合单价中，投标人自行考虑报价，其他未说明问题详设计并满足相关规范 | m3 | 31.86 | 12.11 | 385.82 | 259.02 | 74.23
3 | 010101004002 | 挖基坑土方 | 1.土壤类别：综合考虑 2.挖土深度：综合考虑 3.弃方运距：投标人自行综合考虑(另列清单) 4.其他：所有工序均包含在清单综合单价中，投标人自行考虑报价，其他未说明问题详设计并满足相关规范 | m3 | 1314.79 | 12.10 | 15908.96 | 10676.09 | 3063.46
4 | 010103001002 | 回填方 | 1.土质要求：综合考虑 2.密实度要求：按规范要求 3.运距：投标人自行考虑 4.回填方式：人工机械综合考虑 5.其他：所有工序均包含在清单综合单价中，投标人自行考虑报价，其他未说明问题详设计并满足相关规范 | m3 | 1155.91 | 7.05 | 8149.17 | 1918.81 | 5109.12
5 | 010103002011 | 余方弃置 | 1.废弃料品种：综合考虑 2.运距：综合考虑 3.其他：所有工序均包含在清单综合单价中，投标人自行考虑报价，其他未说明问题详设计并满足相关规范 | m3 | 190.74 | 2.51 | 478.76 | 137.33 | 276.57
|  | 分部小计 |  |  |  |  | 25545.93 | 13266.63 | 8784.26
0104 砌筑工程
6 | 010401004001 | MU5页岩多孔砖墙 | 1.砌砖名称、部位：多孔砖墙 2.砖品种、规格、强度等级：MU5页岩多孔砖 3.砂浆强度等级、配合比：干混砌筑砂浆 M5 4.其他：所有工序均包含在清单综合单价中，投标人自行考虑报价，其他未说明问题详设计并满足相关规范 | m3 | 58.65 | 269.00 | 15776.85 | 12573.97 | 15.25
7 | 010401004002 | MU5页岩多孔砖墙3.6m以上 | 1.砌砖名称、部位：多孔砖墙-3.6米以上 2.砖品种、规格、强度等级：MU5页岩多孔砖 3.砂浆强度等级、配合比：干混砌筑砂浆 M5 4.其他：所有工序均包含在清单综合单价中，投标人自行考虑报价，其他未说明问题详设计并满足相关规范 | m3 | 14.09 | 333.31 | 4696.34 | 3927.02 | 3.66
8 | 010401004003 | MU5页岩空心砖墙 | 1.砌砖名称、部位：多孔砖墙 2.砖品种、规格、强度等级：MU5页岩空心砖 3.砂浆强度等级、配合比：干混砌筑砂浆 M5 4.其他：所有工序均包含在清单综合单价中，投标人自行考虑报价，其他未说明问题详设计并满足相关规范 | m3 | 6.05 | 245.72 | 1486.61 | 1185.62 | 0.85
9 | 010401004004 | MU5页岩空心砖墙3.6m以上 | 1.砌砖名称、部位：多孔砖墙-3.6米以上 2.砖品种、规格、强度等级：MU5页岩空心砖 3.砂浆强度等级、配合比：干混砌筑砂浆 M5 4.其他：所有工序均包含在清单综合单价中，投标人自行考虑报价，其他未说明问题详设计并满足相关规范 | m3 | 1.75 | 304.51 | 532.89 | 445.83 | 0.25
10 | 010401014001 | 室外暗沟 | 1.垫层材质、规格：100厚C15细石混凝土 2.沟体材质、规格：砖砌沟体，M5干混砌筑砂浆 3.暗沟盖板：树脂复合篦子，作法详设计 4.滤水层材质、规格：80厚卵石滤水层，土工布一道 5.混凝土种类、强度等级：C20细石混凝土 6.其他：所有工序均包含在清单综合单价中，投标人自行考虑报价，其他未说明问题详设计并满足相关规范 | m | 153.48 | 51.02 | 7830.55 | 4892.94 | 13.81
11 | 011101001003 | 20mm厚1:2水泥砂浆内加5%防水剂墙身防潮层 | 1.防水（潮）部位:砖基础 2.防水（潮）厚度:20mm厚 3.砂浆配合比:20mm厚1:2水泥砂浆内加5%防水剂 4.其他：所有工序均包含在清单综合单价中，投标人自行考虑报价，其他未说明问题详设计并满足相关规范 | m2
|  | 分部小计 |  |  |  |  | 30323.24 | 23025.38 | 33.82
0105 混凝土及钢筋混凝土工程
12 | 010501001002 | 垫层 C15 | 1.混凝土种类 :商品混凝土 2.混凝土强度等级: C15 3.其他：所有工序均包含在清单综合单价中，投标人自行考虑报价，其他未说明问题详设计并满足相关规范 | m3 | 35.63 | 58.41 | 2081.15 | 1464.04 | 8.91
13 | 010501003003 | 独立基础 C30 | 1.混凝土种类 :商品混凝土 2.混凝土强度等级: C30 3.其他：所有工序均包含在清单综合单价中，投标人自行考虑报价，其他未说明问题详设计并满足相关规范 | m3 | 120.88 | 44.13 | 5334.43 | 3758.16 | 30.22
14 | 010503001001 | 基础梁 C30 | 1.混凝土种类 :商品混凝土 2.混凝土强度等级: C30 3.其他：所有工序均包含在清单综合单价中，投标人自行考虑报价，其他未说明问题详设计并满足相关规范 | m3 | 27.74 | 46.59 | 1292.41 | 896.28 | 11.10
15 | 010502001001 | 矩形柱 C30 | 1.混凝土种类 :商品混凝土 2.混凝土强度等级: C30 3.其他：所有工序均包含在清单综合单价中，投标人自行考虑报价，其他未说明问题详设计并满足相关规范 | m3 | 36.5 | 60.91 | 2223.22 | 1571.33 | 14.60
16 | 010502002001 | 构造柱 C25 | 1.混凝土种类 :商品混凝土 2.混凝土强度等级: C25 3.其他：所有工序均包含在清单综合单价中，投标人自行考虑报价，其他未说明问题详设计并满足相关规范 | m3 | 7.65 | 86.81 | 664.10 | 474.22 | 3.06
17 | 010503005001 | 过梁 C25 | 1.混凝土种类 :商品混凝土 2.混凝土强度等级: C25 3.其他：所有工序均包含在清单综合单价中，投标人自行考虑报价，其他未说明问题详设计并满足相关规范 | m3 | 0.99 | 83.82 | 82.98 | 57.99 | 0.40
18 | 010503005002 | 圈梁 C25 | 1.混凝土种类 :商品混凝土 2.混凝土强度等级: C25 3.其他：所有工序均包含在清单综合单价中，投标人自行考虑报价，其他未说明问题详设计并满足相关规范 | m3 | 1.71 | 79.99 | 136.78 | 96.77 | 0.68
19 | 010505001001 | 有梁板 C30 | 1.混凝土种类 :商品混凝土 2.混凝土强度等级: C30 3.其他：所有工序均包含在清单综合单价中，投标人自行考虑报价，其他未说明问题详设计并满足相关规范 | m3 | 87.22 | 49.72 | 4336.58 | 2934.95 | 34.89
20 | 010503004001 | 细石商品混凝土翻边 C20 | 1.混凝土种类 :细石商品混凝土 2.混凝土强度等级: C20 3.其他：所有工序均包含在清单综合单价中，投标人自行考虑报价，其他未说明问题详设计并满足相关规范 | m3 | 1.08 | 69.87 | 75.46 | 51.94 | 0.69
21 | 010504001001 | 女儿墙 C30 | 1.混凝土种类 :商品混凝土 2.混凝土强度等级: C30 3.其他：所有工序均包含在清单综合单价中，投标人自行考虑报价，其他未说明问题详设计并满足相关规范 | m3 | 18.72 | 65.21 | 1220.73 | 865.80 | 7.49
22 | 010505008001 | 雨篷板 C25 | 1.混凝土种类 :商品混凝土 2.混凝土强度等级: C25 3.其他：所有工序均包含在清单综合单价中，投标人自行考虑报价，其他未说明问题详设计并满足相关规范 | m3 | 0.63 | 93.64 | 58.99 | 40.83 | 0.40
23 | 010507007001 | 雨棚节点 C25 | 1.混凝土种类 :商品混凝土 2.混凝土强度等级: C25 3.其他：所有工序均包含在清单综合单价中，投标人自行考虑报价，其他未说明问题详设计并满足相关规范 | m3 | 1.93 | 167.75 | 323.76 | 232.06
24 | 010507001001 | 室外散水 | 1.垫层材料种类、厚度：150mm厚 5-32卵石灌M2.5混合砂浆 2.面层材料：60mm厚C15混凝土提奖抹面（20厚M20干混地面砂浆） 3.作法：详设计 4.其他：所有工序均包含在清单综合单价中，投标人自行考虑报价，其他未说明问题详设计并满足相关规范 | m2 | 115.2 | 46.64 | 5372.93 | 1969.92 | 47.23
25 | 010507001002 | 室外坡道 | 1.垫层材料种类、厚度：150mm厚 10-40卵石灌M2.5混合砂浆 2.面层材料：80mm厚C20混凝土提奖抹面（划线防滑） 3.作法：详西南18J812 8-B 4.其他：所有工序均包含在清单综合单价中，投标人自行考虑报价，其他未说明问题详设计并满足相关规范 | m2 | 12.6 | 39.60 | 498.96 | 136.08 | 4.91
26 | 010515001003 | 现浇构件钢筋 HRB400钢筋 砌体钢筋 | 1.钢筋种类、规格：HRB400 直径≤φ10(是否为抗震钢筋详设计，投标人综合考虑报价) 2.钢筋连接：施工搭接、焊接综合考虑，进入本项综合单价之中，不再单独计量计价 3.植筋、机械连接及套筒连接接头不含在此综合单价中,单独编制 4.其他：所有工序均包含在清单综合单价中，投标人自行考虑报价，其他未说明问题详设计并满足相关规范 | t | 0.481 | 1364.91 | 656.52 | 473.32 | 12.16
27 | 010515001004 | 现浇构件钢筋 HPB300钢筋 直径≤φ10 | 1.钢筋种类、规格：HPB300 直径≤φ10(是否为抗震钢筋详设计，投标人综合考虑报价) 2.钢筋连接：施工搭接、焊接综合考虑，进入本项综合单价之中，不再单独计量计价 3.植筋、机械连接及套筒连接接头不含在此综合单价中,单独编制 4.其他：所有工序均包含在清单综合单价中，投标人自行考虑报价，其他未说明问题详设计并满足相关规范 | t | 0.618 | 1364.91 | 843.51 | 608.13 | 15.63
28 | 010515001005 | 现浇构件钢筋 HPB300钢筋 直径φ12-14 | 1.钢筋种类、规格：HPB300 直径φ12-14(是否为抗震钢筋详设计，投标人综合考虑报价) 2.钢筋连接：施工搭接、焊接综合考虑，进入本项综合单价之中，不再单独计量计价 3.植筋、机械连接及套筒连接接头不含在此综合单价中,单独编制 4.其他：所有工序均包含在清单综合单价中，投标人自行考虑报价，其他未说明问题详设计并满足相关规范 | t | 0.715 | 1427.61 | 1020.74 | 671.71 | 78.47
29 | 010515001006 | 现浇构件钢筋 HRB400 直径φ6 | 1.钢筋种类、规格：HRB400 φ6(是否为抗震钢筋详设计，投标人综合考虑报价) 2.钢筋连接：施工搭接、焊接综合考虑，进入本项综合单价之中，不再单独计量计价 3.植筋、机械连接及套筒连接接头不含在此综合单价中,单独编制 4.其他：所有工序均包含在清单综合单价中，投标人自行考虑报价，其他未说明问题详设计并满足相关规范 | t | 0.198 | 1491.07 | 295.23 | 213.55 | 5.26
30 | 010515001007 | 现浇构件钢筋 HRB400 直径φ8-10 | 1.钢筋种类、规格：HRB400 φ8-10(是否为抗震钢筋详设计，投标人综合考虑报价) 2.钢筋连接：施工搭接、焊接综合考虑，进入本项综合单价之中，不再单独计量计价 3.植筋、机械连接及套筒连接接头不含在此综合单价中,单独编制 4.其他：所有工序均包含在清单综合单价中，投标人自行考虑报价，其他未说明问题详设计并满足相关规范 | t | 11.671 | 1491.07 | 17402.28 | 12587.87 | 309.87
31 | 010515001008 | 现浇构件钢筋 HRB400 直径φ12-14 | 1.钢筋种类、规格：HRB400 φ12-14(是否为抗震钢筋详设计，投标人综合考虑报价) 2.钢筋连接：施工搭接、焊接综合考虑，进入本项综合单价之中，不再单独计量计价 3.植筋、机械连接及套筒连接接头不含在此综合单价中,单独编制 4.其他：所有工序均包含在清单综合单价中，投标人自行考虑报价，其他未说明问题详设计并满足相关规范 | t | 4.161 | 1552.88 | 6461.53 | 4262.07 | 468.86
32 | 010515001009 | 现浇构件钢筋 HRB400 直径φ16-25 | 1.钢筋种类、规格：HRB400 φ16-25(是否为抗震钢筋详设计，投标人综合考虑报价) 2.钢筋连接：施工搭接、焊接综合考虑，进入本项综合单价之中，不再单独计量计价 3.植筋、机械连接及套筒连接接头不含在此综合单价中,单独编制 4.其他：所有工序均包含在清单综合单价中，投标人自行考虑报价，其他未说明问题详设计并满足相关规范 | t | 10.788 | 1637.79 | 17668.48 | 11170.43 | 1790.70
33 | 010515009001 | 支撑钢筋（铁马） | 1.部位：现浇构件 2.钢筋种类：HRB400(是否为抗震钢筋详设计，投标人综合考虑报价) 3.钢筋规格：详设计 4.钢筋连接：详设计图 5.其他：所有工序均包含在清单综合单价中，其他未说明问题详设计并满足相关规范 | t | 0.103 | 890.18 | 91.69 | 50.05 | 15.98
34 | 010516002002 | 预埋铁件 | 1.预埋铁件 2.其他：所有工序均包含在清单综合单价中，其他未说明问题详设计并满足相关规范 | t | 0.01 | 6109.74 | 61.10 | 16.56 | 2.95
|  | 分部小计 |  |  |  |  | 68203.56 | 44604.06 | 2864.46
0106 金属结构工程
35 | 010606008001 | 屋面检修梯 | 1.名称：屋面检修梯 2.材质、规格：详设计 3.作法：详GB15J401-P79-TWWb-48 4.其他：所有工序均包含在清单综合单价中，投标人自行考虑报价，其他未说明问题详设计并满足相关规范 | t | 0.2 | 4971.08 | 994.22 | 144.16 | 13.13
36 | 010607005001 | 砌块墙钢丝网加固 | 1.部位：钢筋混凝土与砌体材料的内外交接处，其余详设计 2.宽度：300mm宽 3.材料：0.8mm丝径，孔距15mm成品镀锌钢丝网 4.加固方式：综合 5.其他：所有工序均包含在清单综合单价中，投标人自行考虑报价，其他未说明问题详设计并满足相关规范 | m2 | 185.57 | 11.64 | 2160.03 | 1189.50
|  | 分部小计 |  |  |  |  | 3154.25 | 1333.66 | 13.13
0108 门窗工程
37 | 010801001001 | 成品木门 M1023 | 1.门类型：成品木门 M1023 2.框截面尺寸、骨架材料种类、面层材料品种：详设计 3.五金材料：普通合页、弓背拉手、插销，其余详设计 4.防护材料种类：详设计 5.油漆品种、刷漆遍数：详设计 6.其他：所有工序均包含在清单综合单价中，投标人自行考虑报价，其他未说明问题详设计并满足相关规范 | m2 | 2.3 | 453.39 | 1042.80 | 73.90
38 | 010801001002 | 成品木门 M1523 | 1.门类型：成品木门 M1523 2.框截面尺寸、骨架材料种类、面层材料品种：详设计 3.五金材料：普通合页、弓背拉手、插销，其余详设计 4.防护材料种类：详设计 5.油漆品种、刷漆遍数：详设计 6.其他：所有工序均包含在清单综合单价中，投标人自行考虑报价，其他未说明问题详设计并满足相关规范 | m2 | 34.5 | 453.39 | 15641.96 | 1108.49
39 | 010802001001 | 卫生间通风百页镶板门 | 1.门代号及洞口尺寸:卫生间通风百页镶板门 2.材料种类：详设计施工图 3白页品种、厚度：详设计 4.五金材料：详设计施工图，包含在综合单价中 5.其他：所有工序均包含在清单综合单价中，投标人自行考虑报价，其他未说明问题详设计并满足相关规范 | m2 | 6.44 | 385.59 | 2483.20 | 249.94 | 8.57
40 | 010802001002 | 断桥隔热铝合金门 6高透光Low-E+12A+6透明 | 1.门代号及洞口尺寸:断桥隔热铝合金门联窗（门） 2.材料种类：详设计 3.玻璃品种、厚度：6高透光Low-E+12A+6透明中空玻璃（外门单块玻璃超过0.5m²；外窗单块玻璃超过1.5m²的外开窗和底边距楼地面低于500的玻璃均采用安全玻璃),玻璃品种投标人自行考虑，结算不做调整。 4.五金材料：详设计，包含在综合单价中 5.其他：所有工序均包含在清单综合单价中，投标人自行考虑报价，其他未说明问题详设计并满足相关规范 | m2 | 3.45 | 62.10 | 214.25 | 143.52 | 4.49
41 | 010807001001 | 断桥隔热铝合金固定窗 6高透光Low-E+12A+6透明 | 1.窗类型：断桥铝合金门联窗（窗） 6高透光Low-E+12A+6透明 2.材料种类：详设计 3.玻璃品种、厚度：6高透光Low-E+12A+6透明中空玻璃（外门单块玻璃超过0.5m²；外窗单块玻璃超过1.5m²的外开窗和底边距楼地面低于500的玻璃均采用安全玻璃),玻璃品种投标人自行考虑，结算不做调整。 4.五金材料：详设计，包含在综合单价中 5.其他：所有工序均包含在清单综合单价中，投标人自行考虑报价，其他未说明问题详设计并满足相关规范 | m2 | 5.85 | 36.91 | 215.92 | 143.68 | 4.86
42 | 010807001002 | 断桥隔热铝合金推拉窗 6高透光Low-E+12A+6透明 | 1.窗类型：断桥隔热铝合金推拉窗 6高透光Low-E+12A+6透明 2.材料种类：详设计 3.玻璃品种、厚度：6高透光Low-E+12A+6透明中空玻璃（外门单块玻璃超过0.5m²；外窗单块玻璃超过1.5m²的外开窗和底边距楼地面低于500的玻璃均采用安全玻璃),玻璃品种投标人自行考虑，结算不做调整。 4.五金材料：详设计，包含在综合单价中 5.其他：所有工序均包含在清单综合单价中，投标人自行考虑报价，其他未说明问题详设计并满足相关规范 | m2 | 144.68 | 61.22 | 8857.31 | 6062.09 | 183.74
|  | 分部小计 |  |  |  |  | 28455.44 | 7781.62 | 201.66
屋面工程
43 | 011001001003 | 找坡层：LC5.0轻骨料混凝土找坡（最薄处30mm） | 1.部位：屋面 2.找平层厚度、砂浆配合比： LC5.0轻骨料混凝土找坡（最薄处30mm） 3.其他：所有工序均包含在清单综合单价中，投标人自行考虑报价，其他未说明问题详设计并满足相关规范 | m3 | 33.54 | 54.12 | 1815.18 | 1383.53
44 | 011001001004 | 保温层：90mm厚挤塑聚苯乙烯泡沫塑料(B1级) | 1.部位：屋面 2.保温隔热方式：详设计施工图 3.保温隔热材料品种及厚度：90mm厚挤塑聚苯乙烯泡沫塑料(B1级) 4.其他：所有工序均包含在清单综合单价中，投标人自行考虑报价，其他未说明问题详设计并满足相关规范 | m2 | 419.22 | 3.36 | 1408.58 | 1052.24
45 | 011101006004 | 找平层：20mm厚 M15干混砂浆 | 1.找平层厚度、砂浆配合比：20mm厚 M15干混砂浆 2.其他：所有工序均包含在清单综合单价中，投标人自行考虑报价，其他未说明问题详设计并满足相关规范 | m2 | 438.42 | 8.23 | 3608.20 | 3130.32 | 13.15
46 | 010902002002 | 防水层：2mm厚改性沥青防水涂膜 | 1.防水膜品种：2mm厚改性沥青防水涂膜 2.涂膜厚度、遍数、增强材料种类:详设计施工图 3.防护材料种类：详设计施工图 4.其他：所有工序均包含在清单综合单价中，投标人自行考虑报价，其他未说明问题详设计并满足相关规范 | m2 | 475.85 | 16.68 | 7937.18 | 5291.45
47 | 010902001002 | 防水层：3.0mmSBS改性沥青防水卷材 | 1.卷材品种、规格：3.0mmSBS改性沥青防水卷材（两道，沥青玛蹄脂粘结层） 2.防水层做法：详设计 3.其他：所有工序均包含在清单综合单价中，投标人自行考虑报价，其他未说明问题详设计并满足相关规范 | m2 | 913.3 | 16.65 | 15206.45 | 7763.05
48 | 010901001002 | 隔离层：干铺120g/㎡聚脂无纺布一层 | 1.隔离层：干铺120g/㎡聚脂无纺布一层 2.其他：所有工序均包含在清单综合单价中，投标人自行考虑报价，其他未说明问题详设计并满足相关规范 | m2 | 419.22 | 2.93 | 1228.31 | 356.34
49 | 011101006005 | 保护层：20mm厚 M20干混砂浆 | 1.保护层厚度、砂浆配合比：20mm厚 M20干混砂浆 2.其他：所有工序均包含在清单综合单价中，投标人自行考虑报价，其他未说明问题详设计并满足相关规范 | m2 | 438.42 | 8.23 | 3608.20 | 3130.32 | 13.15
50 | 010902008002 | 屋面变形缝 | 1.分隔缝：设间距不大于1×1m的分仓缝，缝宽20mm，油膏嵌缝 2.作法：详设计 4.其他：所有工序均包含在清单综合单价中，投标人自行考虑报价，其他未说明问题详设计并满足相关规范 | m | 874.03 | 11.78 | 10296.07 | 3705.89
|  | 分部小计 |  |  |  |  | 45108.17 | 25813.14 | 26.30
墙、柱面装饰与隔断、幕墙工程
51 | 011204003002 | 600*300面砖墙面 | 1.面层规格、材质：600*300面砖 2.粘接层砂浆厚度、配合比：15mm厚，配合比详设计 3.其他：所有工序均包含在清单综合单价中，投标人自行考虑报价，其他未说明问题详设计并满足相关规范 | m2 | 107.9 | 55.21 | 5957.16 | 4837.16 | 2.16
52 | 011201004014 | 10mm厚M20干混砂浆找平层 | 1.墙体类型：砖墙 2.找平层砂浆厚度、配合比：10mm厚M20干混砂浆找平层（加5%防水剂） 3.其他：所有工序均包含在清单综合单价中，投标人自行考虑报价，其他未说明问题详设计并满足相关规范 | m2 | 888.57 | 8.37 | 7437.33 | 6477.68 | 8.89
53 | 010903002004 | 卫生间-1.5mm厚JS防水涂料(Ⅱ型） | 1.涂膜品种:1.5mm厚JS防水涂料(Ⅱ型） 2.涂膜厚度、遍数、增强材料种类:详设计 3.防水部位:详设计 4.防水做法:沿墙面至1.2米(淋浴区2.0米）处，门洞处外延伸500mm，门垛口上翻200mm，窗洞处做至墙中线，其余详设计 5.其他：所有工序均包含在清单综合单价中，投标人自行考虑报价，其他未说明问题详设计并满足相关规范 | m2 | 56.32 | 15.27 | 860.01 | 676.97
54 | 011201004015 | 15mm厚M20干混砂浆找平层 | 1.墙体类型：砖墙 2.找平层厚度、砂浆配合比：15mm厚M20干混砂浆 3.其他：所有工序均包含在清单综合单价中，投标人自行考虑报价，其他未说明问题详设计并满足相关规范 | m2 | 592.53 | 9.66 | 5723.84 | 4977.25 | 11.85
55 | 011201004016 | 12mm厚M15干混砂浆找平层 | 1.墙体类型：砖墙 2.找平层砂浆厚度、配合比：12mm厚M15干混砂浆找平层 3.其他：所有工序均包含在清单综合单价中，投标人自行考虑报价，其他未说明问题详设计并满足相关规范 | m2 | 780.67 | 8.88 | 6932.35 | 6042.39 | 15.61
56 | 011406001012 | 乳胶漆墙面 | 1.喷刷涂料部位 ：内墙面 2.腻子种类 ：详设计施工图 3.刮腻子要求：清理基层，修补，砂纸打磨；普通腻子两遍 4.涂料品种、喷刷遍数：白色乳胶漆，其余详设计 5.其他：所有工序均包含在清单综合单价中，投标人自行考虑报价，其他未说明问题详设计并满足相关规范 | m2 | 592.53 | 25.74 | 15251.72 | 9036.08
57 | 011001003001 | 65mm厚不燃型复合膨胀聚苯乙烯保温板 | 1.部位：外墙面 2.保温隔热方式：详设计施工图 3.保温隔热材料品种及厚度：65mm厚不燃型复合膨胀聚苯乙烯保温板 4.增强网及砂浆种类 ：另列清单 5.其他：所有工序均包含在清单综合单价中，投标人自行考虑报价，其他未说明问题详设计并满足相关规范 | m2 | 633.11 | 36.02 | 22804.62 | 14029.72
58 | 011001003002 | 8mm厚M20干混砂浆刮平，压入玻纤网格布一道 | 1.名称：8mm厚M20干混砂浆刮平，压入玻纤网格布一道 2.其他：所有工序均包含在清单综合单价中，投标人自行考虑报价，其他未说明问题详设计并满足相关规范 | m2 | 780.67 | 28.35 | 22131.99 | 15574.37
59 | 010903002005 | 外墙面-2mm厚JS防水涂料(Ⅱ型） | 1.涂膜品种:2mm厚JS防水涂料(Ⅱ型） 2.涂膜厚度、遍数、增强材料种类:详设计 3.防水部位:详设计 4.防水做法:详设计 5.其他：所有工序均包含在清单综合单价中，投标人自行考虑报价，其他未说明问题详设计并满足相关规范 | m2 | 780.67 | 20.53 | 16027.16 | 12615.63
60 | 011406001013 | 外墙真石漆饰面 | 1.基层类型：墙面一般抹灰 2.腻子种类、做法：3mm厚外墙柔性耐水腻子磨平 3.油漆品种、刷漆遍数：3mm厚涂刷真石漆及3mm厚罩面漆、2mm厚涂刷封闭底漆（颜色详设计） 4.其他：所有工序均包含在清单综合单价中，投标人自行考虑报价，其他未说明问题详设计并满足相关规范 | m2 | 780.67 | 48.21 | 37636.10 | 24622.33 | 281.04
61 | 011207001005 | 干挂3mm厚铝单板（墙面） | 1.名称：干挂3mm厚铝单板（墙面） 2.龙骨材料种类、规格：50*5mm矩管，其余详设计 3.面层材料品种、规格：3mm厚铝单板 4.五金配件：-250*280*8镀锌钢板，4M12*160特殊倒锥形化学螺栓、2M12*110不锈钢螺栓，2【12镀锌槽钢等 5.做法：详设计 6.其他：所有工序均包含在清单综合单价中，投标人自行考虑报价，其他未说明问题详设计并满足相关规范 | m2 | 301.33 | 50.09 | 15093.62 | 10856.92 | 925.08
62 | 011207001006 | 干挂3mm厚铝单板（造型柱） | 1.名称：干挂3mm厚铝单板（造型柱） 2.龙骨材料种类、规格：50*5mm矩管，120*60*4mm矩管其余详设计 3.面层材料品种、规格：3mm厚铝单板 4.五金配件：详设计 5.做法：详设计 6.其他：所有工序均包含在清单综合单价中，投标人自行考虑报价，其他未说明问题详设计并满足相关规范 | m2 | 39.48 | 139.71 | 5515.75 | 1423.25 | 121.20
63 | 010606009001 | 矩管格栅 100*100*5mm | 1.构件名称 :矩管格栅 2.钢材品种、规格 ：100*100*5mm 3.其他：所有工序均包含在清单综合单价中，投标人自行考虑报价，其他未说明问题详设计并满足相关规范 | t | 5.047 | 1856.62 | 9370.36 | 5902.57 | 891.96
|  | 分部小计 |  |  |  |  | 170742.01 | 117072.32 | 2257.79
0111 楼地面装饰工程
64 | 010903002006 | 楼地面-1.5mm厚A类单组份聚氨酯防水涂料 | 1.涂膜品种:1.5mm厚A类单组份聚氨酯防水涂料 2.涂膜厚度、遍数、增强材料种类:详设计施工图 3.防水部位:详设计 4.防水做法:详设计施工图 5.其他：所有工序均包含在清单综合单价中，投标人自行考虑报价，其他未说明问题详设计并满足相关规范 | m2 | 428.89 | 8.72 | 3739.92 | 2633.38
65 | 010903002007 | 楼地面-1.5mm厚JS防水涂料(Ⅱ型） | 1.涂膜品种:1.5mm厚JS防水涂料(Ⅱ型） 2.涂膜厚度、遍数、增强材料种类:详设计施工图 3.防水部位:详设计（管道、地漏周边300mm范围内及所有阴阳角处附加1.5mm厚JS防水涂料(Ⅱ型)一层） 4.防水做法:详设计 5.其他：所有工序均包含在清单综合单价中，投标人自行考虑报价，其他未说明问题详设计并满足相关规范 | m2 | 27.21 | 13.27 | 361.08 | 272.64
66 | 010902001003 | 楼地面-3.0mm厚湿铺自粘聚合物聚酯胎Ⅰ型改性沥青防水卷材 | 1.卷材品种、规格：3.0mm厚湿铺自粘聚合物聚酯胎Ⅰ型改性沥青防水卷材（界面处理剂一道） 2.防水层做法：详设计施工图 3.防水部位:详设计 4.其他：所有工序均包含在清单综合单价中，投标人自行考虑报价，其他未说明问题详设计并满足相关规范 | m2 | 27.21 | 26.68 | 725.96 | 427.20
67 | 011102003001 | 300*300防滑地砖地面（卫生间，盥洗室） | 1.名称：300*300防滑地砖地面 2.面层材料品种、规格：详设计施工图 3.结合层厚度、砂浆配合比：20厚1：2干硬性水泥砂浆结合层上洒1-2厚干水泥并洒清水适量 4.其他：所有工序均包含在清单综合单价中，投标人自行考虑报价，其他未说明问题详设计并满足相关规范 | m2 | 25.38 | 39.52 | 1003.02 | 806.32 | 0.76
68 | 011102003002 | 600*600防滑地砖地面 | 1.名称：600*600防滑地砖地面 2.面层材料品种、规格：详设计施工图 3.结合层厚度、砂浆配合比：20厚1：2干硬性水泥砂浆结合层上洒1-2厚干水泥并洒清水适量 4.其他：所有工序均包含在清单综合单价中，投标人自行考虑报价，其他未说明问题详设计并满足相关规范 | m2 | 428.89 | 41.17 | 17657.40 | 14290.61 | 12.87
69 | 011101006006 | 20mm厚 M20干混砂浆找平层 | 1.找平层厚度、砂浆配合比：20mm厚 M20干混砂浆 2.其他：所有工序均包含在清单综合单价中，投标人自行考虑报价，其他未说明问题详设计并满足相关规范 | m2 | 25.38 | 8.23 | 208.88 | 181.21 | 0.76
70 | 011101006007 | 20mm厚 M15干混砂浆找平层 | 1.找平层厚度、砂浆配合比：20mm厚 M15干混砂浆（刷水泥浆结合层一道（水灰比0.4～0.5）） 2.其他：所有工序均包含在清单综合单价中，投标人自行考虑报价，其他未说明问题详设计并满足相关规范 | m2 | 454.27 | 8.23 | 3738.64 | 3243.49 | 13.63
71 | 010501001003 | 100厚垫层 C15 | 1.混凝土种类 :商品混凝土 2.混凝土强度等级: C15 3.部位：地面100厚C15混凝土垫层找坡表面赶平 4.其他：所有工序均包含在清单综合单价中，投标人自行考虑报价，其他未说明问题详设计并满足相关规范 | m3 | 45.43 | 54.30 | 2466.85 | 1680.00 | 11.36
|  | 分部小计 |  |  |  |  | 29901.75 | 23534.85 | 39.38
0111 天棚工程
72 | 011301001001 | 无机涂料顶棚 | 1.喷刷涂料部位 ：天棚面 2.腻子种类 ：详设计 3.刮腻子要求：基层清理,点补、打磨平整；白色石膏腻子两道磨光 4.涂料品种、喷刷遍数：白色无机涂料两道 5.其他：所有工序均包含在清单综合单价中，投标人自行考虑报价，其他未说明问题详设计并满足相关规范 | m2 | 500.05 | 29.01 | 14506.45 | 8875.89
73 | 011302001002 | 铝合金方板 300*300 | 1.龙骨材料种类、规格、中距：装配式T型轻钢龙骨(带凹槽)不上人型，其余详设计 2.面层材料、规格：0.8mm厚铝合金扣板（300*300方板）自攻螺丝拧牢 3.其他：所有工序均包含在清单综合单价中，投标人自行考虑报价，其他未说明问题详设计并满足相关规范 | m2 | 25.38 | 49.24 | 1249.71 | 673.08 | 1.02
74 | 011301001002 | 15厚 M20干混抹灰砂浆 | 1.基层类型：钢筋混凝土板（钢筋混凝土楼板清理、找补） 2.抹灰厚度、材料种类、砂浆配合比：15厚 M20干混抹灰砂浆(掺5%防水剂) 3.其他：所有工序均包含在清单综合单价中，投标人自行考虑报价，其他未说明问题详设计并满足相关规范 | m2 | 525.43 | 14.48 | 7608.23 | 6373.47 | 10.51
|  | 分部小计 |  |  |  |  | 23364.39 | 15922.44 | 11.53
0115 其他装饰工程
75 | 011501001001 | 洗手台 | 1.洗手台 详西南18J517 35-1 2.做法：详设计 3.其他：所有工序均包含在清单综合单价中，投标人自行考虑报价，其他未说明问题详设计并满足相关规范 | m | 1.8 | 234.78 | 422.60 | 83.41 | 1.67
76 | 011505005001 | 大便器抓握扶手 | 1.名称：大便器抓握扶手 2.材质及安装方式：详设计施工图 3.做法：西南18J517 56-3a 3.其他：所有工序均包含在清单综合单价中，投标人自行考虑报价，其他未说明问题详设计并满足相关规范 | m | 4.46 | 37.20 | 165.91 | 4.37
77 | 011505005002 | 洗脸盆抓握扶手 | 1.名称：洗脸盆抓握扶手 2.材质及安装方式：详设计施工图 3.做法：西南18J517 56-4a 3.其他：所有工序均包含在清单综合单价中，投标人自行考虑报价，其他未说明问题详设计并满足相关规范 | m | 3.14 | 37.70 | 118.38 | 4.36
78 | 011505010001 | 镜面玻璃 | 1.镜面玻璃品种、规格：详设计 2.框材质、断面尺寸：详设计 3.基层材料种类：详设计 4.做法：详设计 5.其他：所有工序均包含在清单综合单价中，投标人自行考虑报价，其他未说明问题详设计并满足相关规范 | m2 | 0.42 | 155.19 | 65.18 | 15.13
79 | 011210005001 | 卫生间隔板 | 1.名称 :卫生间隔板 2.隔板材质、规格：详设计 3.安装方式：详设计 4.做法：详设计 5.其他：所有工序均包含在清单综合单价中，投标人自行考虑报价，其他未说明问题详设计并满足相关规范 | m2 | 38.8 | 81.24 | 3152.11 | 2054.07
80 | 011503001001 | 护窗栏杆 | 1.扶手材料种类、规格：详设计 2.栏杆材料种类、规格：详设计 3.固定配件种类：详设计 4.防护材料种类：详设计 5.做法：西南18J412-62-1a 5.其他：所有工序均包含在清单综合单价中，投标人自行考虑报价，其他未说明问题详设计并满足相关规范 | m | 3.8 | 114.85 | 436.43 | 145.35 | 43.09
81 | 011505002001 | 低位成品挂衣钩 | 1.材料品种、规格、颜色:详设计 2.支架、配件品种、规格：详设计 3.做法：详设计 4.其他：所有工序均包含在清单综合单价中，投标人自行考虑报价，其他未说明问题详设计并满足相关规范 | 个 | 1 | 15.00 | 15.00
82 | 011505008001 | 取纸器 | 1.取纸器 2.材料品种、规格、颜色 ：详设计 3.支架、配件品种、规格：详设计 4.其他：所有工序均包含在清单综合单价中，投标人自行考虑报价，其他未说明问题详设计并满足相关规范 | 个 | 1 | 30.79 | 30.79 | 2.62
|  | 分部小计 |  |  |  |  | 4406.40 | 2309.31 | 44.76
单价措施项目清单
脚手架工程
83 | 011701001002 | 综合脚手架 | 1．建筑结构形式：详设计施工图 2．檐口高度：详设计施工图 3．脚手架材质：投标人自行考虑 4.其他：所有工序均包含在清单综合单价中，投标人自行考虑报价，其他未说明问题详设计并满足相关规范 | m2 | 339.56 | 11.83 | 4016.99 | 2679.13 | 88.29
84 | 011701002007 | 外脚手架 | 1．建筑结构形式：详设计施工图 2．檐口高度：详设计施工图 3．脚手架材质：投标人自行考虑 4.其他：所有工序均包含在清单综合单价中，投标人自行考虑报价，其他未说明问题详设计并满足相关规范 | m2 | 777.48 | 6.61 | 5139.14 | 2830.03 | 163.27
85 | 011701006001 | 满堂脚手架 | 1．搭设方式 2. 搭设高度 3．脚手架材质 | m2 | 339.56 | 14.03 | 4764.03 | 2920.22 | 363.33
|  | 分部小计 |  |  |  |  | 13920.16 | 8429.38 | 614.89
混凝土模板及支架（撑 ）
86 | 011702001003 | 基础垫层 | 1.模板制作、安装、拆除、整理堆放及场内外运输 2.清理模板粘物及模内杂物、刷隔离剂等 3.现浇模板按组合钢模、木模、竹胶板、砖胎模，清水模板等综合考虑 4.模板支撑高度综合考虑 5.满足设计施工验收规范 6.其他：所有工序均包含在清单综合单价中，投标人自行考虑报价，其他未说明问题详设计并满足相关规范 | m2 | 74.55 | 32.27 | 2405.73 | 1192.05 | 16.40
87 | 011702001004 | 独立基础 | 1.模板制作、安装、拆除、整理堆放及场内外运输 2.清理模板粘物及模内杂物、刷隔离剂等 3.现浇模板按组合钢模、木模、竹胶板、砖胎模，清水模板等综合考虑 4.模板支撑高度综合考虑 5.满足设计施工验收规范 6.其他：所有工序均包含在清单综合单价中，投标人自行考虑报价，其他未说明问题详设计并满足相关规范 | m2 | 150.93 | 52.67 | 7949.48 | 3551.38 | 55.84
88 | 011702005001 | 基础梁 | 1.模板制作、安装、拆除、整理堆放及场内外运输 2.清理模板粘物及模内杂物、刷隔离剂等 3.现浇模板按组合钢模、木模、竹胶板、砖胎模，清水模板等综合考虑 4.模板支撑高度综合考虑 5.满足设计施工验收规范 6.其他：所有工序均包含在清单综合单价中，投标人自行考虑报价，其他未说明问题详设计并满足相关规范 | m2 | 228.66 | 49.59 | 11339.25 | 6137.23 | 121.19
89 | 011702002001 | 矩形柱 | 1.模板制作、安装、拆除、整理堆放及场内外运输 2.清理模板粘物及模内杂物、刷隔离剂等 3.现浇模板按组合钢模、木模、竹胶板、砖胎模，清水模板等综合考虑 4.模板支撑高度综合考虑 5.满足设计施工验收规范 6.其他：所有工序均包含在清单综合单价中，投标人自行考虑报价，其他未说明问题详设计并满足相关规范 | m2 | 298.79 | 51.99 | 15534.09 | 8022.51 | 158.36
90 | 011702002002 | 混凝土模板及支架（撑） 柱 每超过1m增加费 | 1.模板制作、安装、拆除、整理堆放及场内外运输 2.清理模板粘物及模内杂物、刷隔离剂等 3.现浇模板按组合钢模、木模、竹胶板、砖胎模，清水模板等综合考虑 4.模板支撑高度综合考虑 5.满足设计施工验收规范 6.其他：所有工序均包含在清单综合单价中，投标人自行考虑报价，其他未说明问题详设计并满足相关规范 | m2 | 218.18 | 4.59 | 1001.45 | 719.99 | 41.45
91 | 011702003001 | 构造柱 | 1.模板制作、安装、拆除、整理堆放及场内外运输 2.清理模板粘物及模内杂物、刷隔离剂等 3.现浇模板按组合钢模、木模、竹胶板、砖胎模，清水模板等综合考虑 4.模板支撑高度综合考虑 5.满足设计施工验收规范 6.其他：所有工序均包含在清单综合单价中，投标人自行考虑报价，其他未说明问题详设计并满足相关规范 | m2 | 87.35 | 48.44 | 4231.23 | 2133.96 | 46.30
92 | 011702008001 | 圈梁 | 1.模板制作、安装、拆除、整理堆放及场内外运输 2.清理模板粘物及模内杂物、刷隔离剂等 3.现浇模板按组合钢模、木模、竹胶板、砖胎模，清水模板等综合考虑 4.模板支撑高度综合考虑 5.满足设计施工验收规范 6.其他：所有工序均包含在清单综合单价中，投标人自行考虑报价，其他未说明问题详设计并满足相关规范 | m2 | 26.51 | 50.91 | 1349.62 | 755.27 | 13.79
93 | 011702009001 | 过梁 | 1.模板制作、安装、拆除、整理堆放及场内外运输 2.清理模板粘物及模内杂物、刷隔离剂等 3.现浇模板按组合钢模、木模、竹胶板、砖胎模，清水模板等综合考虑 4.模板支撑高度综合考虑 5.满足设计施工验收规范 6.其他：所有工序均包含在清单综合单价中，投标人自行考虑报价，其他未说明问题详设计并满足相关规范 | m2 | 15.54 | 59.03 | 917.33 | 528.83 | 6.53
94 | 011702014001 | 有梁板 | 1.模板制作、安装、拆除、整理堆放及场内外运输 2.清理模板粘物及模内杂物、刷隔离剂等 3.现浇模板按组合钢模、木模、竹胶板、砖胎模，清水模板等综合考虑 4.模板支撑高度综合考虑 5.满足设计施工验收规范 6.其他：所有工序均包含在清单综合单价中，投标人自行考虑报价，其他未说明问题详设计并满足相关规范 | m2 | 708.84 | 52.50 | 37214.10 | 19152.86 | 737.19
95 | 011702014002 | 混凝土模板及支架（撑） 板 每超过1m增加费 | 1.模板制作、安装、拆除、整理堆放及场内外运输 2.清理模板粘物及模内杂物、刷隔离剂等 3.现浇模板按组合钢模、木模、竹胶板、砖胎模，清水模板等综合考虑 4.模板支撑高度综合考虑 5.满足设计施工验收规范 6.其他：所有工序均包含在清单综合单价中，投标人自行考虑报价，其他未说明问题详设计并满足相关规范 | m2 | 1065.85 | 5.72 | 6096.66 | 4412.62 | 170.54
96 | 011702023001 | 雨篷板 | 1.模板制作、安装、拆除、整理堆放及场内外运输 2.清理模板粘物及模内杂物、刷隔离剂等 3.现浇模板按组合钢模、木模、竹胶板、砖胎模，清水模板等综合考虑 4.模板支撑高度综合考虑 5.满足设计施工验收规范 6.其他：所有工序均包含在清单综合单价中，投标人自行考虑报价，其他未说明问题详设计并满足相关规范 | m2 | 7.53 | 76.92 | 579.21 | 327.93 | 3.61
97 | 011702025001 | 细石混凝土翻边 | 1.模板制作、安装、拆除、整理堆放及场内外运输 2.清理模板粘物及模内杂物、刷隔离剂等 3.现浇模板按组合钢模、木模、竹胶板、砖胎模，清水模板等综合考虑 4.模板支撑高度综合考虑 5.满足设计施工验收规范 6.其他：所有工序均包含在清单综合单价中，投标人自行考虑报价，其他未说明问题详设计并满足相关规范 | m2 | 11.76 | 46.51 | 546.96 | 316.81 | 6.23
98 | 011702011001 | 女儿墙 | 1.模板制作、安装、拆除、整理堆放及场内外运输 2.清理模板粘物及模内杂物、刷隔离剂等 3.现浇模板按组合钢模、木模、竹胶板、砖胎模，清水模板等综合考虑 4.模板支撑高度综合考虑 5.满足设计施工验收规范 6.其他：所有工序均包含在清单综合单价中，投标人自行考虑报价，其他未说明问题详设计并满足相关规范 | m2 | 187.17 | 51.56 | 9650.49 | 5023.64 | 89.84
99 | 011702025002 | 其它现浇构件 | 1.模板制作、安装、拆除、整理堆放及场内外运输 2.清理模板粘物及模内杂物、刷隔离剂等 3.现浇模板按组合钢模、木模、竹胶板、砖胎模，清水模板等综合考虑 4.模板支撑高度综合考虑 5.满足设计施工验收规范 6.其他：所有工序均包含在清单综合单价中，投标人自行考虑报价，其他未说明问题详设计并满足相关规范 | m2 | 20.34 | 47.45 | 965.13 | 568.30
|  | 分部小计 |  |  |  |  | 99780.73 | 52843.38 | 1467.27
垂直运输
100 | 011703001004 | 垂直运输 | 1.建筑物建筑类型及结构形式 ：详设计施工图 2 建筑物檐口高度、层数：详设计施工图 3.其他：所有工序均包含在清单综合单价中，投标人自行考虑报价，其他未说明问题详设计并满足相关规范 | m2 | 339.56 | 16.74 | 5684.23 | 2044.15 | 2757.23
|  | 分部小计 |  |  |  |  | 5684.23 | 2044.15 | 2757.23
大型机械设备进出场及安拆
分部小计
|  | 分部小计 |  |  |  |  | 119385.12 | 63316.91 | 4839.39
合 计 | [6 empty] | 548590.26 | 337980.32 | 19116.48

## F.4 总价措施项目清单与计价表(表-11)【国贸东区物管用~
总价措施项目清单与计价表
工程名称：遂宁市安居区凤凰街道片区老旧小区附属配套基础设施改造项目（一期）【国贸东区物管用房-建筑与装饰工程】 |  |  |  | 标段：/
序号 | 项目编码 | 项目名称 | 计算基础 | 费率 （%） | 金额 （元） | 调整费率 (%) | 调整后金额 (元) | 备注
定额(人工费+机械费)
1 | 011707001007 | 安全文明施工费 |  |  | 51603.02
1.1 | ① | 环境保护费 | 分部分项工程及单价措施项目(定额人工费+定额机械费) | 1.1 | 4083.69
1.2 | ② | 文明施工费 | 分部分项工程及单价措施项目(定额人工费+定额机械费) | 2.7 | 10023.61
1.3 | ③ | 安全施工费 | 分部分项工程及单价措施项目(定额人工费+定额机械费) | 4.2 | 15592.28
1.4 | ④ | 临时设施费 | 分部分项工程及单价措施项目(定额人工费+定额机械费) | 5.9 | 21903.44
2 | 011707002007 | 夜间施工增加费
3 | 011707003007 | 非夜间施工照明
4 | 011707004007 | 二次搬运费
5 | 011707005007 | 冬雨季施工增加费
6 | 011707006007 | 地上、地下设施、建筑物的临时保护设施
7 | 011707007007 | 已完工程及设备保护费
8 | 011707008007 | 工程定位复测费
合计 |  |  |  |  | 51603.02

## G.1 其他项目清单与计价汇总表(表-12)【国贸东区物管用~
其他项目清单与计价汇总表
工程名称：遂宁市安居区凤凰街道片区老旧小区附属配套基础设施改造项目（一期）【国贸东区物管用房-建筑与装饰工程】 |  | 标段：/
序号 | 项 目 名 称 | 金额(元) | 结算金额（元） | 备注
1 | 暂列金额
2 | 暂估价
2.1 | 材料(工程设备)暂估价/结算价 | -
2.2 | 专业工程暂估价/结算价
3 | 计日工
4 | 总承包服务费
合 计 |  |  | - | -

## G.2 暂列金额明细表(表-12-1)【国贸东区物管用房-建~
暂列金额明细表
工程名称：遂宁市安居区凤凰街道片区老旧小区附属配套基础设施改造项目（一期）【国贸东区物管用房-建筑与装饰工程】 |  | 标段：/
序号 | 项目名称 |  | 计量单位 | 暂定金额(元) | 备注
1 | 暂列金额 |  | 项
合 计 |  |  |  |  | -

## G.4 专业工程暂估价表(表-12-3)【国贸东区物管用房-~
专业工程暂估价表
工程名称：遂宁市安居区凤凰街道片区老旧小区附属配套基础设施改造项目（一期）【国贸东区物管用房-建筑与装饰工程】 |  |  | 标段：/
序号 | 工程名称 | 工程内容 | 暂估金额(元) | 结算金额(元) | 差额±（元） | 备注
合 计 |  |  |  | - | - | -

## K.2 承包人提供主要材料和工程设备一览表(表-20)【国贸~
承包人提供主要材料和工程设备一览表 （适用造价信息差额调整法）
工程名称：遂宁市安居区凤凰街道片区老旧小区附属配套基础设施改造项目（一期）【国贸东区物管用房-建筑与装饰工程】 |  |  |  |  | 标段：/
序号 | 名称、规格、型号 | 单位 | 数量 | 风险系数% |  | 基准单价(元) | 投标单价(元) | 发承包人确认单价(元) | 备注
1 | 柴油(机械) | L | 1036.514 |  |  |  | 6.00
2 | 水 | m3 | 215.897 |  |  |  | 3.91
3 | 汽油(机械) | L | 48.166 |  |  |  | 6.50
4 | MU5页岩多孔砖 | 千匹 | 26.841
5 | 实心砖 200×115×53 | 千匹 | 4.801
6 | 其他材料费 | 元 | 6936.987 |  |  |  | 1.00
7 | MU5页岩空心砖 | m3 | 7.23
8 | 标准砖 | 千匹 | 6.084
9 | 砾石 20～80mm | m3 | 7.304 |  |  |  | 149.40
10 | 土工布 400g/m2 | m2 | 92.45 |  |  |  | 3.24
11 | 卵石 5～32mm | m3 | 19.215 |  |  |  | 149.40
12 | 卵石 10～40mm | m3 | 2.102 |  |  |  | 149.40
13 | HRB400钢筋 直径≤φ10 | t | 0.499
14 | HPB300钢筋 直径≤φ10 | t | 0.661
15 | HPB300钢筋 直径φ12-14 | t | 0.761
16 | 焊条 综合 | kg | 7.544 |  |  |  | 3.74
17 | 现浇构件钢筋 HRB400E 直径φ6 | t | 0.212
18 | 现浇构件钢筋 HRB400E 直径φ12-14 | t | 4.431
19 | 焊条 (高强钢筋用) | kg | 129.159 |  |  |  | 4.86
20 | 现浇构件钢筋 HRB400E 直径φ16-25 | t | 11.327
21 | HRB400 φ≤10 | t | 0.051
22 | HRB400 直径＞φ16 | t | 0.057
23 | 钢材 综合 | kg | 10.25 |  |  |  | 3.345
24 | 成品U形钢扶梯 | t | 0.2 |  |  |  | 3870.00
25 | 杉原木 综合 | m3 | 0.002 |  |  |  | 1440.00
26 | 电焊丝 | kg | 17.604 |  |  |  | 3.74
27 | 螺栓 综合 | kg | 0.21 |  |  |  | 3.74
28 | 热镀锌钢丝网 0.8mm厚9×25孔 | m2 | 194.88 |  |  |  | 2.61
29 | 成品木门 M1023 | m2 | 2.3 |  |  |  | 405.00
30 | 合页 | 副 | 66.976 |  |  |  | 1.13
31 | 膨胀螺栓 M8 | 套 | 273.056 |  |  |  | 0.22
32 | 成品木门 M1523 | m2 | 34.5 |  |  |  | 405.00
33 | 通风百页镶板门 | m2 | 6.086 |  |  |  | 346.50
34 | 膨胀螺栓(金属胀锚螺栓) M8×75 | 套 | 995.698 |  |  |  | 0.22
35 | 镀锌螺钉 带垫 | 个 | 57.024 |  |  |  | 0.04
36 | 断桥铝合金平开门 6高透光Low-E+12A+6透明 | m2 | 3.382
37 | 断桥铝合金固定窗 6高透光Low-E+12A+6透明 | m2 | 5.374
38 | 断桥铝合金推拉窗 6高透光Low-E+12A+6透明 | m2 | 139.274
39 | 90mm厚挤塑聚苯乙烯泡沫塑料(B1级) | m2 | 427.584
40 | 改性沥青涂料 2mm厚 | kg | 1466.724
41 | 玻纤布 | m2 | 1012.715 |  |  |  | 0.72
42 | 稀释剂 | kg | 58.345 |  |  |  | 6.72
43 | 3.0mmSBS改性沥青防水卷材 | m2 | 1032.029
44 | 改性沥青嵌缝油膏 | kg | 100.633 |  |  |  | 3.42
45 | SBS改性沥青涂料 | kg | 73.064
46 | 石油沥青 30# | kg | 171.905 |  |  |  | 4.91
47 | 汽油 | L | 566.764 |  |  |  | 6.24
48 | 120g/㎡聚脂无纺布 | m2 | 446.029 |  |  |  | 1.71
49 | 建筑油膏 | kg | 1328.526 |  |  |  | 3.42
50 | 建筑焦油 | kg | 83.907 |  |  |  | 5.12
51 | 面砖 600*300 | m2 | 112.216
52 | 白水泥 | kg | 445.729 |  |  |  | 0.54
53 | 聚合物水泥(JS)防水涂料 Ⅱ型 | kg | 3007.721
54 | 乳胶漆底漆 | kg | 68.849 |  |  |  | 13.50
55 | 乳胶漆面漆 | kg | 164.774 |  |  |  | 15.30
56 | 成品腻子粉 一般型（Y） | kg | 1638.9 |  |  |  | 0.81
57 | 65mm厚不燃型复合膨胀聚苯乙烯保温板 | m2 | 648.928
58 | 胶粘剂 | kg | 1570.088 |  |  |  | 2.34
59 | 水泥 32.5 | kg | 2213.178 |  |  |  | 0.36
60 | 玻纤网格布（标准） | m2 | 1053.945 |  |  |  | 0.72
61 | 塑料膨胀锚栓 φ8 | 套 | 3513.15 |  |  |  | 0.23
62 | 真石漆 | kg | 2420.17
63 | 水性封闭底漆 | kg | 204.934 |  |  |  | 7.20
64 | 罩面漆 | kg | 204.934 |  |  |  | 8.00
65 | 双面胶纸带 | m2 | 68.311 |  |  |  | 14.94
66 | 成品腻子膏 耐水性 (Y) | kg | 1951.75 |  |  |  | 1.15
67 | 3mm厚铝单板 | m2 | 361.248
68 | 50*5mm矩管 | t | 7.32
69 | 250*280*8镀锌钢板 | t | 0.999
70 | 螺栓 | 个 | 927.35 |  |  |  | 0.23
71 | 120*60*4mm矩管 | t | 0.914 |  |  |  | 3870.00
72 | 成品钢管栏杆 | t | 5.047
73 | 二等锯材 | m3 | 12.55 |  |  |  | 1674.00
74 | 电焊条（综合） | kg | 15.772 |  |  |  | 3.74
75 | 1.5mm厚A类单组份聚氨酯防水涂料 | kg | 879.245
76 | 1.5mm厚JS防水涂料(Ⅱ型） | kg | 74.528
77 | 界面剂 | kg | 4.352 |  |  |  | 2.34
78 | 3.0mm厚湿铺自粘聚合物聚酯胎Ⅰ型改性沥青防水卷材 | m2 | 30.736
79 | 防滑地砖 300×300 | m2 | 26.035
80 | 防滑地砖 600×600 | m2 | 439.623
81 | 无机涂料 | kg | 197.19 |  |  |  | 15.30
82 | 装配式T形铝合金龙骨 | m2 | 25.908 |  |  |  | 13.95
83 | 预埋铁件 | kg | 1.374 |  |  |  | 4.18
84 | 加工铁件 | kg | 6.02 |  |  |  | 4.18
85 | 铝合金扣板 300*300*0.8 | m2 | 25.908
86 | 铝合金方板（靠墙） 含龙骨和配件 | m2 | 1.27
87 | 锯材 综合 | m3 | 0.733 |  |  |  | 1674.00
88 | 805胶水 | kg | 53.591 |  |  |  | 0.90
89 | 30mm厚光面花岗石 芝麻黑 | m2 | 0.991 |  |  |  | 117.90
90 | 石料切割锯片 | 片 | 0.004 |  |  |  | 21.53
91 | 型钢龙骨 | m | 2.203 |  |  |  | 76.50
92 | 合金钢钻头 φ20 | 个 | 0.034 |  |  |  | 7.47
93 | 电焊条 综合 | kg | 0.009 |  |  |  | 3.74
94 | 1.2mm厚φ40不锈钢管残卫扶手 | m | 4.46 |  |  |  | 36.00
95 | 1.2mm厚φ40不锈钢管残卫洗手台扶手 | m | 3.14 |  |  |  | 36.00
96 | 成品梳妆镜 | m2 | 0.496 |  |  |  | 45.00
97 | 胶合板 3mm | m2 | 0.441 |  |  |  | 10.88
98 | 12mm厚防潮板 | m2 | 39.576 |  |  |  | 16.20
99 | 不锈钢管栏杆 直线形（带扶手） | m | 3.8
100 | 不锈钢法兰盘 φ59 | 只 | 21.93 |  |  |  | 8.10
101 | 成品取纸器 | 个 | 1.01 |  |  |  | 27.00
102 | 脚手架钢材 | kg | 295.877 |  |  |  | 3.40
103 | 复合模板 | m2 | 450.132 |  |  |  | 20.75
104 | 对拉螺栓 | kg | 127.594 |  |  |  | 3.74
105 | 对拉螺栓塑料管 | m | 716.296 |  |  |  | 0.99
106 | 摊销卡具和支撑钢材 | kg | 775.714 |  |  |  | 3.40
107 | 铁件 | kg | 6.627 |  |  |  | 4.18

## E.3 单位工程招标控制价投标报价汇总表(表-04-1)一~1
单位工程招标控制价/投标报价汇总表
（适用于一般计税方法）
工程名称：遂宁市安居区凤凰街道片区老旧小区附属配套基础设施改造项目（一期）【国贸东区物管用房安装工程】 |  | 标段：/
序号 | 汇总内容 | 金 额（元） | 其中:暂估价(元)
1 | 分部分项及单价措施项目 | 51743.09
1.1 | 电气设备安装工程 | 32191.10
1.2 | 给排水、采暖、燃气工程 | 18612.68
1.3 | 单价措施项目 | 939.31
2 | 总价措施项目 |  | -
2.1 | 其中：安全文明施工费 |  | -
3 | 其他项目 |  | -
3.1 | 其中：暂列金额 |  | -
3.2 | 其中：专业工程暂估价 |  | -
3.3 | 其中：计日工 |  | -
3.4 | 其中：总承包服务费 |  | -
4 | 规费 | 967.75 | -
5 | 创优质工程奖补偿奖励费 |  | -
6 | 税前不含税工程造价 | 52710.84 | -
6.1 | 其中：除税甲供材料（设备）费 |  | -
7 | 销项增值税额 | 1581.33 | -
8 | 附加税 |  | -
招标控制价/投标报价总价合计=税前不含税工程造价+销项增值税额+附加税 |  | 54292.17

## F.1 分部分项工程和单价措施项目清单与计价表(表-08)~2
分部分项工程和单价措施项目清单与计价表
工程名称：遂宁市安居区凤凰街道片区老旧小区附属配套基础设施改造项目（一期）【国贸东区物管用房安装工程】 |  |  |  |  | 标段：/
序号 | 项目编码 | 项目名称 | 项目特征描述 | 计量 单位 | 工程量 | 金额（元）
[6 empty] | 综合单价 | 合价 | 其中
[8 empty] | 定额人工费 | 定额机械费 | 暂估价
0304 电气设备安装工程
1 | 030409008001 | 总等电位连接箱 MEB | 1.名称：总等电位连接箱 MEB 2.型号：详设计施工图。 3.材质：详设计施工图。 4.安装形式：详设计施工图 5.其他：所有工序均包含在清单综合单价中，投标人自行考虑报价，其他未说明问题详设计并满足相关规范 | 台 | 1 | 57.16 | 57.16 | 8.37
2 | 030409008002 | 局部等电位连接箱 LEB | 1.名称：局部等电位连接箱 LEB 2.型号：详设计施工图。 3.材质：详设计施工图。 4.安装形式：详设计施工图 5.其他：所有工序均包含在清单综合单价中，投标人自行考虑报价，其他未说明问题详设计并满足相关规范 | 台 | 1 | 43.72 | 43.72 | 8.37
3 | 030404034001 | 单联单控开关 10A | 1.名称：单联单控开关 10A 2.材质：详设计 3.规格：详设计 4.安装方式：详设计 5.其他：所有工序均包含在清单综合单价中，投标人自行考虑报价，其他未说明问题详设计并满足相关规范 | 个 | 1 | 20.79 | 20.79 | 5.91
4 | 030404034002 | 双联单控开关 10A | 1.名称：明装双联单控开关 10A 2.材质：详设计 3.规格：详设计 4.安装方式：详设计 5.其他：所有工序均包含在清单综合单价中，投标人自行考虑报价，其他未说明问题详设计并满足相关规范 | 个 | 1 | 24.42 | 24.42 | 5.91
5 | 030404034003 | 三联单控开关 10A | 1.名称：明装三联单控开关 10A 2.材质：详设计 3.规格：详设计 4.安装方式：详设计 5.其他：所有工序均包含在清单综合单价中，投标人自行考虑报价，其他未说明问题详设计并满足相关规范 | 个 | 9 | 24.35 | 219.15 | 53.19
6 | 030404035001 | 单相二、三极普通插座 10A 250V | 1.名称：单相二、三极普通插座 10A 250V 2.材质：详设计 3.规格：详设计 4.安装方式：详设计 5.其他：所有工序均包含在清单综合单价中，投标人自行考虑报价，其他未说明问题详设计并满足相关规范 | 个 | 30 | 19.00 | 570.00 | 190.80
7 | 030412004002 | 单管LED灯 LED 1x28W | 1.名称：单管LED灯 LED 1x28W 2.规格：详设计施工图 3.型号：详设计施工图 4.安装形式：详设计施工图 5.其他：所有工序均包含在清单综合单价中，投标人自行考虑报价，其他未说明问题详设计并满足相关规范 | 套 | 60 | 71.58 | 4294.80 | 1051.20
8 | 030412004003 | 双管LED灯 LED 2x28W | 1.名称：双管LED灯 LED 2x28W 2.规格：详设计施工图 3.型号：详设计施工图 4.安装形式：详设计施工图 5.其他：所有工序均包含在清单综合单价中，投标人自行考虑报价，其他未说明问题详设计并满足相关规范 | 套 | 15 | 96.07 | 1441.05 | 328.95
9 | 030412001001 | 防水防尘密闭型灯具 12W,LED光源 | 1.名称：防水防尘密闭型灯具 12W,LED光源 2.规格：详设计施工图 3.型号：详设计施工图 4.安装形式：详设计施工图 5.其他：所有工序均包含在清单综合单价中，投标人自行考虑报价，其他未说明问题详设计并满足相关规范 | 套 | 4 | 77.69 | 310.76 | 87.84
10 | 030404034004 | 紧急报按钮 | 1.名称：紧急报按钮 2.材质：详设计 3.规格：详设计 4.安装方式：详设计 5.其他：所有工序均包含在清单综合单价中，投标人自行考虑报价，其他未说明问题详设计并满足相关规范 | 个 | 2 | 45.91 | 91.82 | 12.06
11 | 030404036001 | 残卫声光警报器（自带变压器） | 1.名称：残卫声光警报器（自带变压器） 2.材质：详设计 3.规格：详设计 4.安装方式：详设计 5.其他：所有工序均包含在清单综合单价中，投标人自行考虑报价，其他未说明问题详设计并满足相关规范 | 个 | 1 | 152.59 | 152.59 | 69.18
12 | 030411006001 | 塑料接线盒 | 1.名称：塑料接线盒 2.规格：详设计施工图 3.型号：详设计施工图 4.安装形式：详设计施工图 5.其他：所有工序均包含在清单综合单价中，投标人自行考虑报价，其他未说明问题详设计并满足相关规范 | 个 | 79 | 6.71 | 530.09 | 272.55
13 | 030411006002 | 开关（插座）盒 | 1.名称：开关（插座）盒 2.规格：详设计施工图 3.型号：详设计施工图 4.安装形式：详设计施工图 5.其他：所有工序均包含在清单综合单价中，投标人自行考虑报价，其他未说明问题详设计并满足相关规范 | 个 | 43 | 6.43 | 276.49 | 163.83
14 | 030411001001 | 电气配管 PC20 | 1.名称：电气配管。 2.材质：详设计施工图 3.规格：PC-20。 4.配置形式：详设计施工图 5.其他：所有工序均包含在清单综合单价中，投标人自行考虑报价，其他未说明问题详设计并满足相关规范 | m | 845.34 | 9.26 | 7827.85 | 5055.13
15 | 030411004001 | 电气配线 WDZ-BYJ-2.5mm2 | 1.名称：电气配线。 2.配线形式：管内安装。 3.型号：WDZ-BYJ。 4.规格：2.5mm2。 5.材质：铜芯。 6.单、双色线综合考虑。 7.其他：所有工序均包含在清单综合单价中，投标人自行考虑报价，其他未说明问题详设计并满足相关规范 | m | 1855.52 | 3.69 | 6846.87 | 1707.08
16 | 030411004002 | 电气配线 WDZ-BYJ-4mm2 | 1.名称：电气配线。 2.配线形式：管内安装。 3.型号：WDZ-BYJ。 4.规格：4mm2。 5.材质：铜芯。 6.单、双色线综合考虑。 7.其他：所有工序均包含在清单综合单价中，投标人自行考虑报价，其他未说明问题详设计并满足相关规范 | m | 472.87 | 4.16 | 1967.14 | 293.18
17 | 030502005001 | RVV-2*1.5 | 1.名称：电气配线。 2.配线形式：管内安装。 3.型号：详设计施工图 4.规格：RVV-2*1.5。 5.其他：所有工序均包含在清单综合单价中，投标人自行考虑报价，其他未说明问题详设计并满足相关规范 | m | 20.62 | 3.70 | 76.29 | 16.70
18 | 030409003001 | 避雷引下线 | 1.名称：避雷引下线 2.材质：详设计 3.规格 ：详设计 4.其他：所有工序均包含在清单综合单价中，投标人自行考虑报价，其他未说明问题详设计并满足相关规范 | m | 131.3 | 12.38 | 1625.49 | 740.53 | 500.25
19 | 030409004001 | 均压环 | 1.名称：均压环 2.材质：详设计 3.规格：详设计 4.其他：所有工序均包含在清单综合单价中，投标人自行考虑报价，其他未说明问题详设计并满足相关规范 | m | 195.76 | 5.25 | 1027.74 | 540.30 | 201.63
20 | 030409003002 | 测试接地电阻断接卡 | 1.名称:测试接地电阻断接卡 2.材质、规格：详设计 3.安装形式：详设计 4.其他：所有工序均包含在清单综合单价中，投标人自行考虑报价，其他未说明问题详设计并满足相关规范 | 套 | 2 | 89.69 | 179.38 | 49.50 | 0.02
21 | 030409002001 | 避雷网 -25*4热镀锌扁钢 | 1.名称：避雷网 -25*4热镀锌扁钢 2.材质、规格、做法：详设计 3.其他：所有工序均包含在清单综合单价中，投标人自行考虑报价，其他未说明问题详设计并满足相关规范 | m | 25.55 | 13.60 | 347.48 | 244.51 | 19.93
22 | 030409002002 | 避雷网 φ10热镀锌圆钢 | 1.名称：避雷网 φ10热镀锌圆钢 2.材质、规格、做法：详设计 3.其他：所有工序均包含在清单综合单价中，投标人自行考虑报价，其他未说明问题详设计并满足相关规范 | m | 191.32 | 16.02 | 3064.95 | 1830.93 | 149.23
23 | 030409002003 | 总电位联结线 | 1.名称：总电位联结线 -40*4镀锌扁钢 2.材质、规格：详设计 3.安装形式：按设计施工图要求，包括支架 4.其他：所有工序均包含在清单综合单价中，投标人自行考虑报价，其他未说明问题详设计并满足相关规范 | m | 1 | 56.82 | 56.82 | 14.52 | 0.11
24 | 030414011001 | 电气调整试验 接地网 | 1.名称：电气调整试验 接地网 2.其他：所有工序均包含在清单综合单价中，投标人自行考虑报价，其他未说明问题详设计并满足相关规范 | 系统 | 1 | 1138.25 | 1138.25 | 684.18 | 223.55
|  | 分部小计 |  |  |  |  | 32191.10 | 13434.72 | 1094.72
0310 给排水、采暖、燃气工程
25 | 031001006001 | PVC-U承压雨水管 DN100 | 1.安装部位：详设计 2.介质：详设计 3.材质、规格：PVC-U承压雨水管 DN100 4.连接形式：详设计 5.阻火圈设计要求：详设计 6.压力试验及吹、洗设计要求：详设计 7.其他：所有工序均包含在清单综合单价中，投标人自行考虑报价，其他未说明问题详设计并满足相关规范 | m | 31.5 | 52.42 | 1651.23 | 680.40 | 0.32
26 | 031001002001 | 溢流口预留DN150钢管 | 1.安装部位：详设计 2.介质：详设计 3.材质、规格：溢流口预留DN150钢管 4.连接形式：详设计 5.阻火圈设计要求：详设计 6.压力试验及吹、洗设计要求：详设计 7.其他：所有工序均包含在清单综合单价中，投标人自行考虑报价，其他未说明问题详设计并满足相关规范 | m | 1.35 | 144.87 | 195.57 | 59.12 | 12.70
27 | 031001006002 | 加厚型UPVC实壁排水管 DN100 | 1.安装部位：详设计 2.介质：详设计 3.材质、规格：加厚型UPVC实壁排水管 DN100 4.连接形式：详设计 5.阻火圈设计要求：详设计 6.压力试验及吹、洗设计要求：详设计 7.其他：所有工序均包含在清单综合单价中，投标人自行考虑报价，其他未说明问题详设计并满足相关规范 | m | 9.8 | 27.05 | 265.09 | 211.68 | 0.10
28 | 031001006003 | PVC-U塑料排水管 DN100 | 1.安装部位：详设计 2.介质：详设计 3.材质、规格：PVC-U塑料排水管 DN100 4.连接形式：详设计 5.阻火圈设计要求：详设计 6.压力试验及吹、洗设计要求：详设计 7.其他：所有工序均包含在清单综合单价中，投标人自行考虑报价，其他未说明问题详设计并满足相关规范 | m | 14.23 | 52.42 | 745.94 | 307.37 | 0.14
29 | 031001006004 | PVC-U塑料排水管 DN75 | 1.安装部位：详设计 2.介质：详设计 3.材质、规格：PVC-U塑料排水管 DN75 4.连接形式：详设计 5.阻火圈设计要求：详设计 6.压力试验及吹、洗设计要求：详设计 7.其他：所有工序均包含在清单综合单价中，投标人自行考虑报价，其他未说明问题详设计并满足相关规范 | m | 6.25 | 33.86 | 211.63 | 121.13
30 | 031001006005 | PVC-U塑料排水管 DN50 | 1.安装部位：详设计 2.介质：详设计 3.材质、规格：PVC-U塑料排水管 DN50 4.连接形式：详设计 5.阻火圈设计要求：详设计 6.压力试验及吹、洗设计要求：详设计 7.其他：所有工序均包含在清单综合单价中，投标人自行考虑报价，其他未说明问题详设计并满足相关规范 | m | 8.86 | 24.09 | 213.44 | 128.20
31 | 031001007001 | 衬塑钢管给水管 DN32 | 1.安装部位：室内 2.介质：详设计施工图 3.材质、规格：衬塑钢管 DN32 4.连接形式：详设计施工图 5.压力试验及吹、洗设计要求：详设计施工图 6.其他：所有工序均包含在清单综合单价中，投标人自行考虑报价，其他未说明问题详设计并满足相关规范 | m | 18.45 | 65.23 | 1203.49 | 493.72 | 13.10
32 | 031001007002 | 衬塑钢管给水管 DN25 | 1.安装部位：室内 2.介质：详设计施工图 3.材质、规格：衬塑钢管 DN25 4.连接形式：详设计施工图 5.压力试验及吹、洗设计要求：详设计施工图 6.其他：所有工序均包含在清单综合单价中，投标人自行考虑报价，其他未说明问题详设计并满足相关规范 | m | 53.95 | 54.44 | 2937.04 | 1333.10 | 29.13
33 | 031001006006 | PP-R给水管 DN32 | 1.安装部位：室内 2.介质：详设计施工图 3.材质、规格：PP-R给水管 DN32 4.连接形式：详设计施工图 5.压力试验及吹、洗设计要求：详设计施工图 6.其他：所有工序均包含在清单综合单价中，投标人自行考虑报价，其他未说明问题详设计并满足相关规范 | m | 7.21 | 26.86 | 193.66 | 101.37 | 0.94
34 | 031001006007 | PP-R给水管 DN25 | 1.安装部位：室内 2.介质：详设计施工图 3.材质、规格：PP-R给水管 DN25 4.连接形式：详设计施工图 5.压力试验及吹、洗设计要求：详设计施工图 6.其他：所有工序均包含在清单综合单价中，投标人自行考虑报价，其他未说明问题详设计并满足相关规范 | m | 9.63 | 22.45 | 216.19 | 125.38 | 1.06
35 | 031001006008 | PP-R给水管 DN20 | 1.安装部位：室内 2.介质：详设计施工图 3.材质、规格：PP-R给水管 DN20 4.连接形式：详设计施工图 5.压力试验及吹、洗设计要求：详设计施工图 6.其他：所有工序均包含在清单综合单价中，投标人自行考虑报价，其他未说明问题详设计并满足相关规范 | m | 8.61 | 19.66 | 169.27 | 100.91 | 0.86
36 | 031001006009 | PP-R给水管 DN15 | 1.安装部位：室内 2.介质：详设计施工图 3.材质、规格：PP-R给水管 DN15 4.连接形式：详设计施工图 5.压力试验及吹、洗设计要求：详设计施工图 6.其他：所有工序均包含在清单综合单价中，投标人自行考虑报价，其他未说明问题详设计并满足相关规范 | m | 48.5 | 18.75 | 909.38 | 568.42 | 4.85
37 | 031002001001 | 管道支架 | 1.材质、规格：详设计 2.管架形式：详设计 3.其他：所有工序均包含在清单综合单价中，投标人自行考虑报价，其他未说明问题详设计并满足相关规范 | Kg | 68.76 | 22.20 | 1526.47 | 686.91 | 230.35
38 | 031201003001 | 金属结构刷油 | 1.除锈级别：详设计施工图 2.油漆品种：樟丹防锈漆,醇酸磁漆 3.结构类型：详设计施工图 4.涂刷遍数、漆膜厚度：除锈后樟丹防锈漆二道,醇酸磁漆二道 5.其他：所有工序均包含在清单综合单价中，投标人自行考虑报价，其他未说明问题详设计并满足相关规范 | kg | 68.76 | 3.80 | 261.29 | 99.01 | 51.57
39 | 031003001001 | 不锈钢截止阀 DN32 | 1.类型：不锈钢截止阀 DN32 2.材质：详设计施工图 3.规格、压力等级：详设计施工图 4.安装方式：详设计施工图 5.其他：所有工序均包含在清单综合单价中，投标人自行考虑报价，其他未说明问题详设计并满足相关规范 | 个 | 2 | 386.01 | 772.02 | 32.34 | 3.18
40 | 031003013001 | 电子远传水表 DN32 | 1.类型：电子远传水表 DN32 2.材质：详设计施工图 3.规格、材质：详设计施工图 4.安装方式：详设计施工图 5.其他：所有工序均包含在清单综合单价中，投标人自行考虑报价，其他未说明问题详设计并满足相关规范 | 个 | 2 | 307.55 | 615.10 | 60.06 | 0.96
41 | 031003006001 | 不锈钢可调式减压阀 DN32 | 1.类型：不锈钢可调式减压阀 DN32 2.材质：详设计施工图 3.规格、压力等级：详设计施工图 4.安装方式：详设计施工图 5.其他：所有工序均包含在清单综合单价中，投标人自行考虑报价，其他未说明问题详设计并满足相关规范 | 个 | 1 | 277.84 | 277.84 | 16.17 | 1.59
42 | 031003006002 | 大气型真空破坏器 DN32 | 1.类型：大气型真空破坏器 DN32 2.材质：详设计施工图 3.规格、压力等级：详设计施工图 4.安装方式：详设计施工图 5.其他：所有工序均包含在清单综合单价中，投标人自行考虑报价，其他未说明问题详设计并满足相关规范 | 个 | 1 | 179.66 | 179.66 | 16.17 | 1.59
43 | 031004014001 | 地漏 DN75 | 1.类型：地漏 DN75 2.材质：详设计施工图 3.规格、压力等级：详设计施工图 4.安装方式：详设计施工图 5.其他：所有工序均包含在清单综合单价中，投标人自行考虑报价，其他未说明问题详设计并满足相关规范 | 个 | 1 | 44.83 | 44.83 | 33.73
44 | 031004014002 | 地漏 DN50 | 1.类型：地漏 DN50 2.材质：详设计施工图 3.规格、压力等级：详设计施工图 4.安装方式：详设计施工图 5.其他：所有工序均包含在清单综合单价中，投标人自行考虑报价，其他未说明问题详设计并满足相关规范 | 个 | 3 | 24.10 | 72.30 | 52.32
45 | 031004003001 | 感应水嘴洗脸盆 | 1.材质：陶瓷 2.规格、类型：详设计(包含配套五金、水龙头) 3.组装形式：成套 4.附件名称、数量：含在设备中 5.其他：所有工序均包含在清单综合单价中，投标人自行考虑报价，其他未说明问题详设计并满足相关规范 | 组 | 3 | 546.55 | 1639.65 | 177.06 | 0.39
46 | 031004006001 | 低水箱蹲式大便器 | 1.材质：陶瓷 2.规格、类型：详设计(包含配套五金) 3.组装形式：成套 4.附件名称、数量：含在设备中 5.其他：所有工序均包含在清单综合单价中，投标人自行考虑报价，其他未说明问题详设计并满足相关规范 | 组 | 5 | 369.87 | 1849.35 | 459.10 | 0.15
47 | 031004008001 | 拖布池 | 1.材质：陶瓷 2.规格、类型：详设计(包含配套五金、水龙头) 3.组装形式：成套 4.附件名称、数量：含在设备中 5.其他：所有工序均包含在清单综合单价中，投标人自行考虑报价，其他未说明问题详设计并满足相关规范 | 组 | 1 | 213.07 | 213.07 | 36.96 | 0.04
48 | 031004006002 | 连体式下排水（普通连接）坐便器 | 1.材质：陶瓷 2.规格、类型：详设计(包含配套五金) 3.组装形式：成套 4.附件名称、数量：含在设备中 5.其他：所有工序均包含在清单综合单价中，投标人自行考虑报价，其他未说明问题详设计并满足相关规范 | 组 | 1 | 674.21 | 674.21 | 67.91 | 0.03
49 | 031004007001 | 红外感应冲洗阀小便器 | 1.材质：陶瓷 2.规格、类型：详设计(包含配套五金) 3.组装形式：成套 4.附件名称、数量：含在设备中 5.其他：所有工序均包含在清单综合单价中，投标人自行考虑报价，其他未说明问题详设计并满足相关规范 | 组 | 2 | 414.44 | 828.88 | 75.08 | 0.16
50 | 031004014003 | 87型雨水斗 DN100 | 1.名称:87型雨水斗 2.材质：详设计施工图 3.型号、规格：详设计施工图 4.安装方式：详设计施工图 5.其他：所有工序均包含在清单综合单价中，投标人自行考虑报价，其他未说明问题详设计并满足相关规范 | 个 | 5 | 55.46 | 277.30 | 166.30
51 | 031208002001 | 柔性泡沫橡塑制品外包铝箔保护外壳（管道DN50以下） 20mm | 1.名称：柔性泡沫橡塑制品外包铝箔保护外壳（管道DN50以下） 20mm 2.绝热材料品种：柔性泡沫橡塑制品外包铝箔保护外壳 3.绝热厚度：20mm 4.管道外径：详设计 5.燃烧等级：详设计 6.管道材质：详设计 7.其他：所有工序均包含在清单综合单价中，投标人自行考虑报价，其他未说明问题详设计并满足相关规范 | m3 | 0.44 | 1065.40 | 468.78 | 188.02 | 2.13
|  | 分部小计 |  |  |  |  | 18612.68 | 6397.94 | 355.34
单价措施项目清单
52 | 031301017001 | 脚手架搭拆 |  | 项 | 1 | 939.31 | 939.31 | 328.76 | 46.97
|  | 分部小计 |  |  |  |  | 939.31 | 328.76 | 46.97
合 计 | [6 empty] | 51743.09 | 20161.42 | 1497.03

## F.4 总价措施项目清单与计价表(表-11)【国贸东区物管~3
总价措施项目清单与计价表
工程名称：遂宁市安居区凤凰街道片区老旧小区附属配套基础设施改造项目（一期）【国贸东区物管用房安装工程】 |  |  |  | 标段：/
序号 | 项目编码 | 项目名称 | 计算基础 | 费率 （%） | 金额 （元） | 调整费率 (%) | 调整后金额 (元) | 备注
定额(人工费+机械费)
1 | 031302001001 | 安全文明施工费
1.1 | ① | 环境保护费 | 分部分项工程及单价措施项目(定额人工费+定额机械费) | 1.1 | 244.99
1.2 | ② | 文明施工费 | 分部分项工程及单价措施项目(定额人工费+定额机械费) | 2.7 | 601.33
1.3 | ③ | 安全施工费 | 分部分项工程及单价措施项目(定额人工费+定额机械费) | 4.2 | 935.40
1.4 | ④ | 临时设施费 | 分部分项工程及单价措施项目(定额人工费+定额机械费) | 5.9 | 1314.02
2 | 031302002001 | 夜间施工增加费
3 | 031302003001 | 非夜间施工增加
4 | 031302004001 | 二次搬运费
5 | 031302005001 | 冬雨季施工增加费
6 | 031302006001 | 已完工程及设备保护费
7 | 031302008001 | 工程定位复测费
合计

## G.1 其他项目清单与计价汇总表(表-12)【国贸东区物管~4
其他项目清单与计价汇总表
工程名称：遂宁市安居区凤凰街道片区老旧小区附属配套基础设施改造项目（一期）【国贸东区物管用房安装工程】 |  | 标段：/
序号 | 项 目 名 称 | 金额(元) | 结算金额（元） | 备注
1 | 暂列金额
2 | 暂估价
2.1 | 材料(工程设备)暂估价/结算价 | -
2.2 | 专业工程暂估价/结算价
3 | 计日工
4 | 总承包服务费
合 计 |  |  | - | -

## G.2 暂列金额明细表(表-12-1)【国贸东区物管用房安装~
暂列金额明细表
工程名称：遂宁市安居区凤凰街道片区老旧小区附属配套基础设施改造项目（一期）【国贸东区物管用房安装工程】 |  | 标段：/
序号 | 项目名称 |  | 计量单位 | 暂定金额(元) | 备注
1 | 暂列金额 |  | 项
合 计 |  |  |  |  | -

## G.4 专业工程暂估价表(表-12-3)【国贸东区物管用房安~
专业工程暂估价表
工程名称：遂宁市安居区凤凰街道片区老旧小区附属配套基础设施改造项目（一期）【国贸东区物管用房安装工程】 |  |  | 标段：/
序号 | 工程名称 | 工程内容 | 暂估金额(元) | 结算金额(元) | 差额±（元） | 备注
合 计 |  |  |  | - | - | -

## K.2 承包人提供主要材料和工程设备一览表(表-20)【国~5
承包人提供主要材料和工程设备一览表 （适用造价信息差额调整法）
工程名称：遂宁市安居区凤凰街道片区老旧小区附属配套基础设施改造项目（一期）【国贸东区物管用房安装工程】 |  |  |  |  | 标段：/
序号 | 名称、规格、型号 | 单位 | 数量 | 风险系数% |  | 基准单价(元) | 投标单价(元) | 发承包人确认单价(元) | 备注
1 | 总等电位连接箱 MEB | 个 | 1.005 |  |  |  | 44.88
2 | 局部等电位连接箱 LEB | 个 | 1.005 |  |  |  | 31.50
3 | 明装单联单控开关 10A | 只 | 1.02 |  |  |  | 7.13
4 | 明装双联单控开关 10A | 只 | 1.02 |  |  |  | 10.69
5 | 明装三联单控开关 10A | 只 | 9.18 |  |  |  | 10.62
6 | 单相二、三极普通插座 10A 250V | 套 | 30.6 |  |  |  | 8.91
7 | 单管LED灯 LED 1x28W | 套 | 60.6 |  |  |  | 22.50
8 | 灯具吊杆 φ15 | 根 | 153 |  |  |  | 7.20
9 | 双管LED灯 LED 2x28W | 套 | 15.15 |  |  |  | 41.40
10 | 防水防尘密闭型灯具 12W,LED光源 | 套 | 4.04 |  |  |  | 44.10
11 | 紧急报按钮 | 套 | 2.04 |  |  |  | 36.51
12 | 残卫声光警报器（自带变压器） | 个 | 1 |  |  |  | 58.50
13 | 塑料接线盒 | 个 | 80.58 |  |  |  | 1.19
14 | 暗装开关（插座）盒 | 个 | 43.86 |  |  |  | 1.19
15 | 电气配管 PC20 | m | 946.781 |  |  |  | 1.40
16 | 绝缘导线 WDZ-BYJ-2.5mm2 | m | 2152.403 |  |  |  | 2.12
17 | 绝缘导线 WDZ-BYJ-4.0mm2 | m | 520.157 |  |  |  | 3.00
18 | 铜芯多股绝缘电线 RVV-2*1.5 | m | 22.27 |  |  |  | 2.36
19 | 测试接地电阻断接卡 | 套 | 2 |  |  |  | 57.35
20 | 25*4热镀锌扁钢 | m | 26.828
21 | φ10热镀锌圆钢 | m | 200.886 |  |  |  | 2.30
22 | 40*4镀锌扁钢 | m | 1
23 | 焊接钢管 DN150 | m | 1.332 |  |  |  | 71.16
24 | 焊接钢管管件 DN150 | 个 | 0.151 |  |  |  | 56.95
25 | PVC-U塑料排水管 DN75 | m | 6.125 |  |  |  | 5.85
26 | 衬塑钢管 DN32 | m | 18.284 |  |  |  | 23.85
27 | 衬塑钢管 DN32管件 | 个 | 18.136 |  |  |  | 7.20
28 | 衬塑钢管 DN25 | m | 53.464 |  |  |  | 17.55
29 | 衬塑钢管 DN25管件 | 个 | 61.503 |  |  |  | 4.68
30 | 型钢 | kg | 72.24 |  |  |  | 3.87
31 | 石英砂 | m3 | 0.12 |  |  |  | 180.00
32 | 醇酸防锈漆 C53-1 | kg | 1.452 |  |  |  | 17.10
33 | 醇酸磁漆 (各色) | kg | 1.197 |  |  |  | 17.10
34 | 不锈钢截止阀 DN32 | 个 | 2.02 |  |  |  | 344.70
35 | 电子远传水表 DN32 | 个 | 2 |  |  |  | 265.50
36 | 不锈钢可调式减压阀 DN32 | 个 | 1.01 |  |  |  | 237.60
37 | 大气型真空破坏器 DN32 | 个 | 1.01 |  |  |  | 140.40
38 | 地漏 DN75 | 个 | 1.01 |  |  |  | 3.15
39 | 地漏 DN50 | 个 | 3.03 |  |  |  | 2.52
40 | 洗脸盆 | 个 | 3.03 |  |  |  | 153.00
41 | 洗脸盆托架 | 副 | 3.03 |  |  |  | 36.90
42 | 洗脸盆排水附件 | 套 | 3.03 |  |  |  | 35.10
43 | 红外感应龙头及配件 15 | 套 | 3.03 |  |  |  | 189.00
44 | 角型阀(带铜活) DN15 | 个 | 9.09 |  |  |  | 40.97
45 | 金属软管 D15 | 根 | 9.09 |  |  |  | 2.48
46 | 瓷蹲式大便器 | 个 | 5.05 |  |  |  | 106.20
47 | 瓷蹲式大便器低水箱及配件 | 套 | 5.05 |  |  |  | 72.00
48 | 成品拖布池 | 套 | 1.01 |  |  |  | 81.00
49 | 存水弯 塑料 S型 dn50 | 个 | 1.01 |  |  |  | 13.50
50 | 长颈水嘴 DN15 | 个 | 1.01 |  |  |  | 8.10
51 | 排水栓带链堵 | 套 | 1.01 |  |  |  | 49.50
52 | 连体坐便器 | 个 | 1.01 |  |  |  | 387.00
53 | 连体坐便器进水阀配件 | 套 | 1.01 |  |  |  | 75.60
54 | 座便器桶盖 | 套 | 1.01 |  |  |  | 70.20
55 | 小便器 | 个 | 2.02 |  |  |  | 162.00
56 | 小便器排水附件 | 套 | 2.02 |  |  |  | 6.12
57 | 小便器冲水连接管 DN15 | 根 | 2.02 |  |  |  | 10.80
58 | 埋入式感应控制器 | 个 | 2.02 |  |  |  | 180.00
59 | 87型雨水斗 DN100 | 套 | 5 |  |  |  | 14.43
60 | 轻便消防水龙箱 | 个 |  |  |  |  | 540.00
61 | 手提式磷酸铵盐灭火器 MF/ABC3 | 个 |  |  |  |  | 42.75
62 | 灭火器放置箱 MF/ABC3 | 个 |  |  |  |  | 39.24
63 | 柔性泡沫橡塑制品外包铝箔保护外壳 20mm | m3 | 0.453 |  |  |  | 297.00

## E.3 单位工程招标控制价投标报价汇总表(表-04-1)一~6
单位工程招标控制价/投标报价汇总表
（适用于一般计税方法）
工程名称：遂宁市安居区凤凰街道片区老旧小区附属配套基础设施改造项目（一期）【国贸市场-建筑与装饰工程】 |  | 标段：/
序号 | 汇总内容 | 金 额（元） | 其中:暂估价(元)
1 | 分部分项及单价措施项目 | 500544.14
1.1 | 拆除工程 | 83964.74
1.2 | 车行透水混凝土地面 | 38705.13
1.3 | 门窗工程 | 2625.04
1.4 | 墙、柱面装饰与隔断、幕墙工程 | 179760.19
1.5 | 楼地面装饰工程 | 86709.86
1.6 | 天棚工程 | 45590.12
1.7 | 商铺店招 | 21777.61
1.8 | 其他装饰工程 | 20347.78
1.9 | 单价措施项目 | 21063.67
2 | 总价措施项目 |  | -
2.1 | 其中：安全文明施工费 |  | -
3 | 其他项目 |  | -
3.1 | 其中：暂列金额 |  | -
3.2 | 其中：专业工程暂估价 |  | -
3.3 | 其中：计日工 |  | -
3.4 | 其中：总承包服务费 |  | -
4 | 规费 | 15722.57 | -
5 | 创优质工程奖补偿奖励费 |  | -
6 | 税前不含税工程造价 | 516266.71 | -
6.1 | 其中：除税甲供材料（设备）费 |  | -
7 | 销项增值税额 | 15488.00 | -
8 | 附加税 |  | -
招标控制价/投标报价总价合计=税前不含税工程造价+销项增值税额+附加税 |  | 531754.71

## F.1 分部分项工程和单价措施项目清单与计价表(表-08)~7
分部分项工程和单价措施项目清单与计价表
工程名称：遂宁市安居区凤凰街道片区老旧小区附属配套基础设施改造项目（一期）【国贸市场-建筑与装饰工程】 |  |  |  |  | 标段：/
序号 | 项目编码 | 项目名称 | 项目特征描述 | 计量 单位 | 工程量 | 金额（元）
[6 empty] | 综合单价 | 合价 | 其中
[8 empty] | 定额人工费 | 定额机械费 | 暂估价
0116 拆除工程
1 | 011610001001 | 木门窗拆除 | 1.铲除部位名称：木门窗拆除 2.建渣外运：综合考虑 3.其他：所有工序均包含在清单综合单价中，投标人自行考虑报价，其他未说明问题详设计并满足相关规范 | m2 | 2.2 | 13.77 | 30.29 | 27.13
2 | 011610002003 | 金属门窗拆除 | 1.铲除部位名称：金属门窗拆除 2.门窗洞口尺寸：详设计 3.建渣外运：综合考虑 4.其他：所有工序均包含在清单综合单价中，投标人自行考虑报价，其他未说明问题详设计并满足相关规范 | m2 | 12.68 | 20.70 | 262.48 | 235.09
3 | 011605001001 | 排水沟盖板拆除 | 1.铲除部位名称 ：排水沟盖板拆除 2.其他：所有工序均包含在清单综合单价中，投标人自行考虑报价，其他未说明问题详设计并满足相关规范 | m2 | 45.1 | 10.65 | 480.32 | 430.25
4 | 011605001002 | 地面块料拆除 | 1.铲除部位名称：地面块料拆除 2.其他：所有工序均包含在清单综合单价中，投标人自行考虑报价，其他未说明问题详设计并满足相关规范 | m2 | 849.89 | 9.05 | 7691.50 | 6884.11
5 | 011604001001 | 地面砂浆拆除 | 1.铲除部位名称 ：地面砂浆拆除 2.其他：所有工序均包含在清单综合单价中，投标人自行考虑报价，其他未说明问题详设计并满足相关规范 | m2 | 849.89 | 20.70 | 17592.72 | 15756.96
6 | 011605002001 | 墙柱面块料拆除 | 1.铲除部位名称：墙柱面块料拆除 2.其他：所有工序均包含在清单综合单价中，投标人自行考虑报价，其他未说明问题详设计并满足相关规范 | m2 | 532.94 | 10.65 | 5675.81 | 5084.25
7 | 011608002007 | 墙柱面涂料拆除 | 1.铲除部位名称：拆除内墙涂料 2.其他：所有工序均包含在清单综合单价中，投标人自行考虑报价，其他未说明问题详设计并满足相关规范 | m2 | 605.78 | 4.97 | 3010.73 | 2701.78
8 | 011604002003 | 墙面砂浆拆除 | 1.铲除部位名称：墙面砂浆拆除 2.其他：所有工序均包含在清单综合单价中，投标人自行考虑报价，其他未说明问题详设计并满足相关规范 | m2 | 1138.72 | 17.19 | 19574.60 | 17524.90
9 | 011606003001 | 天棚面吊顶（含龙骨）拆除 | 1.铲除部位名称：天棚面吊顶（含龙骨）拆除 2.建渣外运：综合考虑 3.其他：所有工序均包含在清单综合单价中，投标人自行考虑报价，其他未说明问题详设计并满足相关规范 | m2 | 28.84 | 7.29 | 210.24 | 188.33
10 | 011608002008 | 天棚涂料面拆除 | 1.铲除部位名称 ：天棚涂料面拆除 2.其他：所有工序均包含在清单综合单价中，投标人自行考虑报价，其他未说明问题详设计并满足相关规范 | m2 | 1006.85 | 4.19 | 4218.70 | 3775.69
11 | 011604003001 | 天棚砂浆拆除 | 1.铲除部位名称 ：天棚砂浆拆除 2.其他：所有工序均包含在清单综合单价中，投标人自行考虑报价，其他未说明问题详设计并满足相关规范 | m2 | 1035.69 | 23.82 | 24670.14 | 22091.27
12 | 011609001001 | 原残卫抓杆及残卫洗手台扶手拆除 | 1.铲除部位名称：原残卫抓杆及残卫洗手台扶手拆除 2.建渣外运：综合考虑 3.其他：所有工序均包含在清单综合单价中，投标人自行考虑报价，其他未说明问题详设计并满足相关规范 | m | 8.59 | 5.40 | 46.39 | 41.49
13 | 010103002012 | 建渣外运 | 1.废弃料品种 ：建筑垃圾 2.计算量：按拆除面积考虑厚度计算 3.运距：投标人自行考虑 4.其他：所有工序均包含在清单综合单价中，投标人自行考虑报价，其他未说明问题详设计并满足相关规范 | m3 | 143.09 | 3.50 | 500.82 | 133.07 | 299.06
|  | 分部小计 |  |  |  |  | 83964.74 | 74874.32 | 299.06
车行透水混凝土地面
14 | 041001001011 | 原地面拆除 | 1.原地面拆除 2.拆除厚度：200mm厚混凝土 3.其他：所有工序均包含在清单综合单价中，投标人自行考虑报价，其他未说明问题详设计并满足相关规范 | m2 | 336.35 | 6.18 | 2078.64 | 716.43 | 1143.59
15 | 041001001012 | 建渣外运 | 1.废弃料品种：详设计 2.运距:投标人自行考虑 3.其他：所有工序均包含在清单综合单价中，投标人自行考虑报价，其他未说明问题详设计并满足相关规范 | m3 | 67.27 | 7.27 | 489.05 | 91.49 | 302.72
16 | 040202001004 | 路床碾压整型 | 1.路床碾压整型（系数＞93％） 2.其他：所有工序均包含在清单综合单价中，投标人自行考虑报价，其他未说明问题详设计并满足相关规范 | m2 | 336.35 | 1.66 | 558.34 | 137.90 | 252.26
17 | 041102037002 | 混凝土路面模板 | 1.模板制作、安装、拆除、整理堆放及场内外运输 2.清理模板粘物及模内杂物、刷隔离剂等 3.现浇模板按组合钢模、木模、竹胶板、砖胎模，清水模板等综合考虑 4.模板支撑高度综合考虑 5.其他：所有工序均包含在清单综合单价中，投标人自行考虑报价，其他未说明问题详设计并满足相关规范 | m2 | 336.35 | 2.14 | 719.79 | 413.71
18 | 040202011020 | 250mm厚连砂石垫层 | 1.垫层规格、厚度：250mm厚连砂石垫层 2.其他：所有工序均包含在清单综合单价中，投标人自行考虑报价，其他未说明问题详设计并满足相关规范 | m2 | 336.35 | 10.03 | 3373.59 | 1466.49 | 948.51
19 | 040203006025 | 200mm厚C25强固透水混凝土 | 1.垫层规格：C25强固透水混凝土 2.厚度：200mm 3.其他：所有工序均包含在清单综合单价中，投标人自行考虑报价，其他未说明问题详设计并满足相关规范 | m2 | 336.35 | 50.57 | 17009.22 | 9007.45 | 3558.58
20 | 040203006026 | 40mm厚彩色强固透水混凝土 | 1.垫层规格：彩色强固透水混凝土 2.厚度：40mm,无色透明密封（双丙聚氨酯密封处理固体份＞40%） 3.其他：所有工序均包含在清单综合单价中，投标人自行考虑报价，其他未说明问题详设计并满足相关规范 | m2 | 336.35 | 43.04 | 14476.50 | 3962.20 | 1288.22
|  | 分部小计 |  |  |  |  | 38705.13 | 15795.67 | 7493.88
0108 门窗工程
21 | 010802004004 | 钢制防盗门 | 1.门类型：钢制防盗门 2.框截面尺寸、骨架材料种类、面层材料品种：详设计 3.五金材料：普通合页、弓背拉手、插销，其余详设计 4.防护材料种类：详设计 5.油漆品种、刷漆遍数：详设计 6.其他：所有工序均包含在清单综合单价中，投标人自行考虑报价，其他未说明问题详设计并满足相关规范 | m2 | 2.2 | 455.38 | 1001.84 | 69.52 | 3.52
22 | 010801001003 | 普通木门 | 1.门类型：普通木门 2.框截面尺寸、骨架材料种类、面层材料品种：详设计 3.五金材料：普通合页、弓背拉手、插销，其余详设计 4.防护材料种类：详设计 5.油漆品种、刷漆遍数：详设计 6.其他：所有工序均包含在清单综合单价中，投标人自行考虑报价，其他未说明问题详设计并满足相关规范 | m2 | 2.2 | 453.39 | 997.46 | 70.69
23 | 010802001003 | 卫生间铝合金门 | 1.门代号及洞口尺寸:卫生间铝合金门 2.材料种类：详设计 3.玻璃品种、厚度：详设计 4.五金材料：详设计，包含在综合单价中 5.其他：所有工序均包含在清单综合单价中，投标人自行考虑报价，其他未说明问题详设计并满足相关规范 | m2 | 6.16 | 58.85 | 362.52 | 242.15 | 8.32
24 | 010807001003 | 断桥隔热铝合金推拉窗 6中透光Low-E+12Ar+6透明 | 1.窗类型：断桥隔热铝合金推拉窗 6中透光Low-E+12Ar+6透明 2.材料种类：详设计 3.玻璃品种、厚度：6中透光Low-E+12Ar+6透明中空玻璃,玻璃品种投标人自行考虑，结算不做调整。 4.五金材料：详设计，包含在综合单价中 5.其他：所有工序均包含在清单综合单价中，投标人自行考虑报价，其他未说明问题详设计并满足相关规范 | m2 | 4.32 | 60.93 | 263.22 | 180.14 | 5.44
|  | 分部小计 |  |  |  |  | 2625.04 | 562.50 | 17.28
墙、柱面装饰与隔断、幕墙工程
25 | 011204003003 | 300*600白色人造石（墙面） | 1.面层规格、材质：300*600白色人造石（墙面） 2.粘接层砂浆厚度、配合比：13mm厚，M20干混砂浆 3.其他：所有工序均包含在清单综合单价中，投标人自行考虑报价，其他未说明问题详设计并满足相关规范 | m2 | 274.06 | 56.51 | 15487.13 | 12593.06 | 5.48
26 | 011204003004 | 300*600面砖墙面 | 1.面层规格、材质：300*600面砖（墙面） 2.粘接层砂浆厚度、配合比：13mm厚，M20干混砂浆 3.其他：所有工序均包含在清单综合单价中，投标人自行考虑报价，其他未说明问题详设计并满足相关规范 | m2 | 134.08 | 56.51 | 7576.86 | 6160.98 | 2.68
27 | 011204003005 | 300*600面砖柱面 | 1.面层规格、材质：300*600面砖（柱面） 2.粘接层砂浆厚度、配合比：13mm厚，M20干混砂浆 3.其他：所有工序均包含在清单综合单价中，投标人自行考虑报价，其他未说明问题详设计并满足相关规范 | m2 | 124.8 | 59.40 | 7413.12 | 6029.09 | 2.50
28 | 011201004017 | 7mm厚M15干混砂浆找平层（墙面） | 1.名称：7mm厚M15干混砂浆找平层（墙面） 2.找平层砂浆厚度、配合比：7mm厚M15干混砂浆找平层 3.其他：所有工序均包含在清单综合单价中，投标人自行考虑报价，其他未说明问题详设计并满足相关规范 | m2 | 408.14 | 7.59 | 3097.78 | 2701.89 | 4.08
29 | 011201004018 | 7mm厚M15干混砂浆找平层（柱面） | 1.名称：7mm厚M15干混砂浆找平层（柱面） 2.找平层砂浆厚度、配合比：7mm厚M15干混砂浆找平层 3.其他：所有工序均包含在清单综合单价中，投标人自行考虑报价，其他未说明问题详设计并满足相关规范 | m2 | 124.8 | 7.92 | 988.42 | 867.36 | 1.25
30 | 011201004019 | 13mm厚M15干混砂浆找平层（墙面） | 1.名称：13mm厚M15干混砂浆找平层（墙面） 2.找平层砂浆厚度、配合比：13mm厚M15干混砂浆找平层 3.其他：所有工序均包含在清单综合单价中，投标人自行考虑报价，其他未说明问题详设计并满足相关规范 | m2 | 502.1 | 9.14 | 4589.19 | 3996.72 | 10.04
31 | 011201004020 | 5mm厚M20干混砂浆（墙面） | 1.名称：5mm厚M20干混砂浆找平层（墙面） 2.找平层砂浆厚度、配合比：5mm厚M20干混砂浆罩面压光 3.其他：所有工序均包含在清单综合单价中，投标人自行考虑报价，其他未说明问题详设计并满足相关规范 | m2 | 502.1 | 7.08 | 3554.87 | 3097.96 | 5.02
32 | 011201004021 | 13mm厚M15干混砂浆找平层（柱面） | 1.名称：13mm厚M15干混砂浆找平层（柱面） 2.找平层砂浆厚度、配合比：13mm厚M15干混砂浆找平层 3.其他：所有工序均包含在清单综合单价中，投标人自行考虑报价，其他未说明问题详设计并满足相关规范 | m2 | 103.68 | 11.05 | 1145.66 | 998.44 | 2.07
33 | 011201004022 | 5mm厚M20干混砂浆（柱面） | 1.名称：5mm厚M20干混砂浆找平层（柱面） 2.找平层砂浆厚度、配合比：5mm厚M20干混砂浆罩面压光 3.其他：所有工序均包含在清单综合单价中，投标人自行考虑报价，其他未说明问题详设计并满足相关规范 | m2 | 103.68 | 8.68 | 899.94 | 785.89 | 1.04
34 | 011406001014 | 乳胶漆内墙面（一底两面） | 1.喷刷涂料部位：内墙面 2.腻子种类 ：详设计施工图 3.刮腻子要求：清理基层，修补，砂纸打磨；慢刮腻子一道磨平 4.涂料品种、喷刷遍数：白色乳胶漆，其余详设计 4.其他：所有工序均包含在清单综合单价中，投标人自行考虑报价，其他未说明问题详设计并满足相关规范 | m2 | 174.27 | 25.74 | 4485.71 | 2657.62
35 | 011406001015 | 乳胶漆外墙面+柱面（一底两面） | 1.喷刷涂料部位：外墙面+柱面 2.腻子种类 ：详设计施工图 3.刮腻子要求：清理基层，修补，砂纸打磨；慢刮腻子一道磨平 4.涂料品种、喷刷遍数：白色乳胶漆，其余详设计 4.其他：所有工序均包含在清单综合单价中，投标人自行考虑报价，其他未说明问题详设计并满足相关规范 | m2 | 431.51 | 28.23 | 12181.53 | 7443.55
36 | 011207001007 | 摊位灯箱 | 1.名称：摊位灯箱 2.龙骨材料种类、规格：30*3mm铝管，其余详设计 3.面层材料品种、规格：内外侧面层 5mm厚亚克力板，上下面层 2mm金属铝板 4.配件：φ10镀锌吊杆，其余详设计 5.做法：详设计 6.其他：所有工序均包含在清单综合单价中，投标人自行考虑报价，其他未说明问题详设计并满足相关规范 | m2 | 603.2 | 157.33 | 94901.46 | 62286.43 | 1085.76
37 | 011207001008 | 摊位80mm厚镀锌板（木纹漆） | 1.材料品种、规格：80mm厚镀锌板（木纹漆） 2.做法：详设计 3.配件：详设计 4.其他：所有工序均包含在清单综合单价中，投标人自行考虑报价，其他未说明问题详设计并满足相关规范 | m2 | 2.4 | 3147.73 | 7554.55 | 61.46
38 | 011207001009 | 2mm厚仿木纹铝单板 | 1.材料品种、规格：2mm厚仿木纹铝单板 2.做法：详设计 3.配件：详设计 4.其他：所有工序均包含在清单综合单价中，投标人自行考虑报价，其他未说明问题详设计并满足相关规范 | m2 | 51 | 32.35 | 1649.85 | 1306.11
39 | 011502001001 | 木纹色铝管线条 25*2mm厚 | 1.材质、规格：木纹色铝管线条 25*2mm厚 2.防护材料种类：详设计 3.配件：详设计 4.做法：详设计 5.其他：所有工序均包含在清单综合单价中，投标人自行考虑报价，其他未说明问题详设计并满足相关规范 | m | 81.2 | 28.77 | 2336.12 | 199.75
40 | 011502001002 | 2厚 100*100木色铝方通 | 1.名称：2厚 100*100木色铝方通 2.龙骨材料种类、规格：详设计 3.面层材料品种、规格：2厚 100*100木色铝方通 4.五金配件：详设计 5.做法：详设计 6.其他：所有工序均包含在清单综合单价中，投标人自行考虑报价，其他未说明问题详设计并满足相关规范 | m | 1800 | 6.61 | 11898.00 | 6300.00 | 558.00
|  | 分部小计 |  |  |  |  | 179760.19 | 117486.31 | 1677.92
0111 楼地面装饰工程
41 | 011001001005 | 1：7水泥炉渣填充层 | 1.部位：地面 2.填充层材质、规格、厚度：1：7水泥炉渣填充层，其余详设计施工图 3.其他：所有工序均包含在清单综合单价中，投标人自行考虑报价，其他未说明问题详设计并满足相关规范 | m3 | 50.18 | 236.73 | 11879.11 | 6160.10
42 | 011101006008 | 20mm厚 M20干混砂浆找平层 | 1.找平层厚度、砂浆配合比：20mm厚 M20干混砂浆 2.其他：所有工序均包含在清单综合单价中，投标人自行考虑报价，其他未说明问题详设计并满足相关规范 | m2 | 821.32 | 8.23 | 6759.46 | 5864.22 | 24.64
43 | 011101006009 | 20mm厚 M15干混砂浆找平层 | 1.找平层厚度、砂浆配合比：20mm厚 M15干混砂浆 2.其他：所有工序均包含在清单综合单价中，投标人自行考虑报价，其他未说明问题详设计并满足相关规范 | m2 | 15.05 | 8.25 | 124.16 | 107.76 | 0.45
44 | 010902002003 | 1mm水泥基渗透结晶防水材料（地面） | 1.涂膜品种:1mm水泥基渗透结晶防水材料（地面） 2.涂膜厚度、遍数、增强材料种类:详设计施工图 3.防水部位、作法:向连通房间延伸500mm宽，洞口两侧上翻300mm，其余详设计 4.增强材料种类:详设计 5.其他：所有工序均包含在清单综合单价中，投标人自行考虑报价，其他未说明问题详设计并满足相关规范 | m2 | 821.77 | 8.92 | 7330.19 | 5390.81
45 | 010902002004 | 1mm水泥基渗透结晶防水材料（墙面） | 1.涂膜品种:1mm水泥基渗透结晶防水材料（地面） 2.涂膜厚度、遍数、增强材料种类:详设计施工图 3.防水部位、作法:向连通房间延伸500mm宽，洞口两侧上翻300mm，其余详设计 4.增强材料种类:详设计 5.其他：所有工序均包含在清单综合单价中，投标人自行考虑报价，其他未说明问题详设计并满足相关规范 | m2 | 41.87 | 10.24 | 428.75 | 329.94
46 | 010903002008 | JS-II型水泥聚合物防水涂料（地面） | 1.涂膜品种:JS-II型水泥聚合物防水涂料（地面），厚度≥2.0mm 2.涂膜厚度、遍数、增强材料种类:详设计施工图 3.防水部位、作法:向连通房间延伸500mm宽，洞口两侧上翻300mm，地漏、管道周边200mm宽范围内做1.5mm厚JS-Ⅱ防水涂料附加层，沿管道上翻50mm，其余详设计 4.增强材料种类:详设计 5.其他：所有工序均包含在清单综合单价中，投标人自行考虑报价，其他未说明问题详设计并满足相关规范 | m2 | 821.77 | 17.83 | 14652.16 | 11069.24
47 | 010903002009 | JS-II型水泥聚合物防水涂料（墙面） | 1.涂膜品种:JS-II型水泥聚合物防水涂料（墙面），厚度≥2.0mm 2.涂膜厚度、遍数、增强材料种类:详设计施工图 3.防水部位、作法:向连通房间延伸500mm宽，洞口两侧上翻300mm，地漏、管道周边200mm宽范围内做1.5mm厚JS-Ⅱ防水涂料附加层，沿管道上翻50mm，其余详设计 4.增强材料种类:详设计 5.其他：所有工序均包含在清单综合单价中，投标人自行考虑报价，其他未说明问题详设计并满足相关规范 | m2 | 41.87 | 20.54 | 860.01 | 677.04
48 | 011104004001 | 防静电地板 600*600*35 | 1.支架高度、材料种类：详设计 2.面层材料品种、规格、颜色：防静电地板 600*600*35，其余详设计 3.防护材料种类：详设计 4.其他：所有工序均包含在清单综合单价中，投标人自行考虑报价，其他未说明问题详设计并满足相关规范 | m2 | 15.05 | 282.98 | 4258.85 | 966.81 | 2.11
49 | 011102003003 | 300*300防滑地砖地面 | 1.名称：300*300防滑地砖地面 2.面层材料品种、规格：300X300防滑地砖 3.结合层厚度、砂浆配合比：20mm厚 M20干混砂浆（表面撒水泥粉） 4.其他：所有工序均包含在清单综合单价中，投标人自行考虑报价，其他未说明问题详设计并满足相关规范 | m2 | 821.32 | 39.49 | 32433.93 | 26076.91 | 24.64
50 | 011105003001 | 120X600玻化砖踢脚 | 1.踢脚线高度：H=100mm 2.粘贴层厚度、材料种类：4厚纯水泥浆粘贴层（425号水泥中掺20%白乳胶） 3.面层材料品种、规格、颜色：120X600玻化砖踢脚 4.防护材料种类：详设计 5.其他：所有工序均包含在清单综合单价中，投标人自行考虑报价，其他未说明问题详设计并满足相关规范 | m2 | 13.52 | 120.29 | 1626.32 | 761.45 | 0.27
51 | 011101006010 | 15mm厚 M20干混砂浆找平层 | 1.找平层厚度、砂浆配合比：15mm厚 M20干混砂浆 2.其他：所有工序均包含在清单综合单价中，投标人自行考虑报价，其他未说明问题详设计并满足相关规范 | m2 | 13.52 | 6.61 | 89.37 | 77.60 | 0.27
52 | 010401014002 | 芝麻灰花岗石沟盖板 | 1.盖板品种、规格：芝麻灰花岗石沟盖板 300*600*30 2.沟截面尺寸：详设计 3.其他：所有工序均包含在清单综合单价中，投标人自行考虑报价，其他未说明问题详设计并满足相关规范 | m2 | 45.1 | 138.97 | 6267.55 | 643.58 | 0.45
|  | 分部小计 |  |  |  |  | 86709.86 | 58125.46 | 52.83
0111 天棚工程
53 | 011301001003 | 无机涂料顶棚 | 1.喷刷涂料部位 ：天棚面 2.腻子种类 ：详设计 3.刮腻子要求：基层清理,点补、打磨平整；白色石膏腻子两道磨光 4.涂料品种、喷刷遍数：无机涂料两道 5.其他：所有工序均包含在清单综合单价中，投标人自行考虑报价，其他未说明问题详设计并满足相关规范 | m2 | 1006.85 | 29.01 | 29208.72 | 17871.59
54 | 011302001003 | 铝合金方板 300*600 | 1.龙骨材料种类、规格、中距：装配式T型轻钢龙骨(带凹槽)不上人型，其余详设计 2.面层材料、规格：0.8mm厚铝合金方板（300*600）自攻螺丝拧牢 3.其他：所有工序均包含在清单综合单价中，投标人自行考虑报价，其他未说明问题详设计并满足相关规范 | m2 | 28.84 | 48.01 | 1384.61 | 699.66 | 1.15
55 | 011301001004 | 15厚 M20干混抹灰砂浆 | 1.基层类型：钢筋混凝土板（钢筋混凝土楼板清理、找补） 2.抹灰厚度、材料种类、砂浆配合比：15厚 M20干混抹灰砂浆(掺5%防水剂) 3.其他：所有工序均包含在清单综合单价中，投标人自行考虑报价，其他未说明问题详设计并满足相关规范 | m2 | 1035.69 | 14.48 | 14996.79 | 12562.92 | 20.71
|  | 分部小计 |  |  |  |  | 45590.12 | 31134.17 | 21.86
商铺店招
56 | 011207001010 | 干挂2.5mm厚铝单板 | 1.名称：干挂2.5mm厚铝单板 2.龙骨材料种类、规格：横向 L50*5角钢；纵向 80*60*5矩管、120*60*5矩管，间距1.2m，其余详设计 3.面层材料品种、规格：2.5mm厚铝单板 4.五金配件：-250*300*8钢板，4M12*160化学螺栓，其余详设计 5.做法：详设计 6.其他：所有工序均包含在清单综合单价中，投标人自行考虑报价，其他未说明问题详设计并满足相关规范 | m2 | 251.52 | 79.18 | 19915.35 | 9062.27 | 772.17
57 | 011502001003 | 30*50装饰线条 | 1.材质、规格：详设计 2.防护材料种类：详设计 3.配件：详设计 4.做法：详设计 5.其他：所有工序均包含在清单综合单价中，投标人自行考虑报价，其他未说明问题详设计并满足相关规范 | m | 81.28 | 22.16 | 1801.16 | 199.95
58 | 010516002003 | 预埋铁件 | 1.预埋铁件 2.其他：所有工序均包含在清单综合单价中，其他未说明问题详设计并满足相关规范 | t | 0.01 | 6109.74 | 61.10 | 16.56 | 2.95
|  | 分部小计 |  |  |  |  | 21777.61 | 9278.78 | 775.12
0115 其他装饰工程
59 | 011501001002 | 成品岩板洗手台 | 1.成品岩板洗手台 2.做法：详设计 3.其他：所有工序均包含在清单综合单价中，投标人自行考虑报价，其他未说明问题详设计并满足相关规范 | m | 1.45 | 234.78 | 340.43 | 67.19 | 1.35
60 | 011502001004 | 铝合金护角 | 1.基层类型：详设计 2.线条材料品种、规格、颜色：金色铝合金护角 1mm 3.防护材料种类：详设计 4.做法：详设计 5.其他：所有工序均包含在清单综合单价中，投标人自行考虑报价，其他未说明问题详设计并满足相关规范 | m | 312 | 9.66 | 3013.92 | 2299.44
61 | 010607003001 | 成品轻钢雨棚 | 1.材料品种、规格：详设计 2.雨蓬宽度：详设计 3.其他：所有工序均包含在清单综合单价中，投标人自行考虑报价，其他未说明问题详设计并满足相关规范 | m | 68.17 | 105.21 | 7172.17 | 863.03
62 | 040101002008 | 排水沟清掏 | 1.排水沟清掏 2.清理方式：详设计 3.建渣外运：综合考虑 4.其他：所有工序均包含在清单综合单价中，投标人自行考虑报价，其他未说明问题详设计并满足相关规范 | m | 150.33 | 17.93 | 2695.42 | 1459.70 | 166.87
63 | 011505005003 | 残卫抓杆 | 1.名称 :残卫抓杆 2.材质、规格及安装方式：详设计 3.做法：详国标16J914-1 XT3 4.其他：所有工序均包含在清单综合单价中，投标人自行考虑报价，其他未说明问题详设计并满足相关规范 | m | 2.8 | 43.37 | 121.44 | 6.58
64 | 011505005004 | 残卫洗手台扶手 | 1.名称 :残卫洗手台扶手 2.材质、规格及安装方式：详设计 3.做法：详设计 3.其他：所有工序均包含在清单综合单价中，投标人自行考虑报价，其他未说明问题详设计并满足相关规范 | 个 | 1 | 940.66 | 940.66 | 2.19
65 | 011505010002 | 镜面玻璃 | 1.镜面玻璃品种、规格：详设计 2.框材质、断面尺寸：详设计 3.基层材料种类：详设计 4.做法：详国标16J914-1 XT25-3 5.其他：所有工序均包含在清单综合单价中，投标人自行考虑报价，其他未说明问题详设计并满足相关规范 | m2 | 0.42 | 155.19 | 65.18 | 15.13
66 | 011210005002 | 卫生间隔板 | 1.名称 :卫生间隔板 2.隔板材质、规格：详设计 3.安装方式：详设计 4.做法：详设计 5.其他：所有工序均包含在清单综合单价中，投标人自行考虑报价，其他未说明问题详设计并满足相关规范 | m2 | 37.62 | 81.20 | 3054.74 | 1990.85
67 | 011505002002 | 低位成品挂衣钩 | 1.材料品种、规格、颜色:详设计 2.支架、配件品种、规格：详设计 3.做法：详设计 4.其他：所有工序均包含在清单综合单价中，投标人自行考虑报价，其他未说明问题详设计并满足相关规范 | 个 | 1 | 15.00 | 15.00
68 | 011505002003 | 成品挂衣钩 | 1.材料品种、规格、颜色:详设计 2.支架、配件品种、规格：详设计 3.做法：详设计 4.其他：所有工序均包含在清单综合单价中，投标人自行考虑报价，其他未说明问题详设计并满足相关规范 | 个 | 7 | 15.00 | 105.00
69 | 011508004001 | 5厚304#不锈钢字 每字面积≤1m2 | 1.基层类型：详设计 2.镌字材料品种、颜色：详设计 3.字体规格：详设计 4.固定方式：详设计 5.其他：所有工序均包含在清单综合单价中，投标人自行考虑报价，其他未说明问题详设计并满足相关规范 | 个 | 2 | 156.18 | 312.36 | 133.90
70 | 011508004002 | 3厚304#不锈钢字 每字面积≤0.5m2 | 1.基层类型：详设计 2.镌字材料品种、颜色：详设计 3.字体规格：详设计 4.固定方式：详设计 5.其他：所有工序均包含在清单综合单价中，投标人自行考虑报价，其他未说明问题详设计并满足相关规范 | 个 | 14 | 120.26 | 1683.64 | 698.88
71 | 011508005001 | PVC贴亚克力字体 | 1.基层类型：详设计 2.镌字材料品种、颜色：PVC贴亚克力字体 3.字体规格：详设计 4.固定方式：详设计 5.其他：所有工序均包含在清单综合单价中，投标人自行考虑报价，其他未说明问题详设计并满足相关规范 | 个 | 9 | 91.98 | 827.82 | 555.39
|  | 分部小计 |  |  |  |  | 20347.78 | 8092.28 | 168.22
单价措施项目清单
脚手架工程
72 | 011701001003 | 综合脚手架 | 1．建筑结构形式：详设计施工图 2．檐口高度：详设计施工图 3．脚手架材质：投标人自行考虑 4.其他：所有工序均包含在清单综合单价中，投标人自行考虑报价，其他未说明问题详设计并满足相关规范 | m2 | 944.86 | 11.83 | 11177.69 | 7454.95 | 245.66
73 | 011701002008 | 外脚手架 | 1．建筑结构形式：详设计施工图 2．檐口高度：详设计施工图 3．脚手架材质：投标人自行考虑 4.其他：所有工序均包含在清单综合单价中，投标人自行考虑报价，其他未说明问题详设计并满足相关规范 | m2 | 983.25 | 6.61 | 6499.28 | 3579.03 | 206.48
|  | 分部小计 |  |  |  |  | 17676.97 | 11033.98 | 452.14
大型机械设备进出场及安拆
74 | 041106001002 | 大型机械设备进出场及安拆 | 1.机械设备名称：投标人自行考虑 2.机械设备规格型号：投标人自行考虑 3.其他：所有工序均包含在清单综合单价中，投标人自行考虑报价，其他未说明问题详设计并满足相关规范 | 项 | 1 | 3386.70 | 3386.70 | 1170.00 | 1572.07
|  | 分部小计 |  |  |  |  | 3386.70 | 1170.00 | 1572.07
|  | 分部小计 |  |  |  |  | 21063.67 | 12203.98 | 2024.21
合 计 | [6 empty] | 500544.14 | 327553.47 | 12530.38

## F.4 总价措施项目清单与计价表(表-11)【国贸市场-建筑~
总价措施项目清单与计价表
工程名称：遂宁市安居区凤凰街道片区老旧小区附属配套基础设施改造项目（一期）【国贸市场-建筑与装饰工程】 |  |  |  | 标段：/
序号 | 项目编码 | 项目名称 | 计算基础 | 费率 （%） | 金额 （元） | 调整费率 (%) | 调整后金额 (元) | 备注
定额(人工费+机械费)
1 | 011707001008 | 安全文明施工费
1.1 | ① | 环境保护费 | 分部分项工程及单价措施项目(定额人工费+定额机械费) | 1.1 | 3740.74
1.2 | ② | 文明施工费 | 分部分项工程及单价措施项目(定额人工费+定额机械费) | 2.7 | 9181.83
1.3 | ③ | 安全施工费 | 分部分项工程及单价措施项目(定额人工费+定额机械费) | 4.2 | 14282.84
1.4 | ④ | 临时设施费 | 分部分项工程及单价措施项目(定额人工费+定额机械费) | 5.9 | 20063.99
2 | 011707002008 | 夜间施工增加费
3 | 011707003008 | 非夜间施工照明
4 | 011707004008 | 二次搬运费
5 | 011707005008 | 冬雨季施工增加费
6 | 011707006008 | 地上、地下设施、建筑物的临时保护设施
7 | 011707007008 | 已完工程及设备保护费
8 | 011707008008 | 工程定位复测费
合计

## G.1 其他项目清单与计价汇总表(表-12)【国贸市场-建筑~
其他项目清单与计价汇总表
工程名称：遂宁市安居区凤凰街道片区老旧小区附属配套基础设施改造项目（一期）【国贸市场-建筑与装饰工程】 |  | 标段：/
序号 | 项 目 名 称 | 金额(元) | 结算金额（元） | 备注
1 | 暂列金额
2 | 暂估价
2.1 | 材料(工程设备)暂估价/结算价 | -
2.2 | 专业工程暂估价/结算价
3 | 计日工
4 | 总承包服务费
合 计 |  |  | - | -

## G.2 暂列金额明细表(表-12-1)【国贸市场-建筑与装饰~
暂列金额明细表
工程名称：遂宁市安居区凤凰街道片区老旧小区附属配套基础设施改造项目（一期）【国贸市场-建筑与装饰工程】 |  | 标段：/
序号 | 项目名称 |  | 计量单位 | 暂定金额(元) | 备注
1 | 暂列金额 |  | 项
合 计 |  |  |  |  | -

## G.4 专业工程暂估价表(表-12-3)【国贸市场-建筑与装~
专业工程暂估价表
工程名称：遂宁市安居区凤凰街道片区老旧小区附属配套基础设施改造项目（一期）【国贸市场-建筑与装饰工程】 |  |  | 标段：/
序号 | 工程名称 | 工程内容 | 暂估金额(元) | 结算金额(元) | 差额±（元） | 备注
合 计 |  |  |  | - | - | -

## K.2 承包人提供主要材料和工程设备一览表(表-20)【国~8
承包人提供主要材料和工程设备一览表 （适用造价信息差额调整法）
工程名称：遂宁市安居区凤凰街道片区老旧小区附属配套基础设施改造项目（一期）【国贸市场-建筑与装饰工程】 |  |  |  |  | 标段：/
序号 | 名称、规格、型号 | 单位 | 数量 | 风险系数% |  | 基准单价(元) | 投标单价(元) | 发承包人确认单价(元) | 备注
1 | 柴油(机械) | L | 372.064 |  |  |  | 6.00
2 | 水 | m3 | 194.194 |  |  |  | 3.91
3 | 汽油(机械) | L | 393.748 |  |  |  | 6.50
4 | 二等锯材 | m3 | 0.101 |  |  |  | 1674.00
5 | 铁件 | kg | 15.936 |  |  |  | 4.18
6 | 其他材料费 | 元 | 9077.158 |  |  |  | 1.00
7 | 连砂石 | m3 | 102.871
8 | C25强固透水混凝土 | m3 | 67.943
9 | 木材 | m3 | 0.235 |  |  |  | 1674.00
10 | 铁钉 | kg | 11.773 |  |  |  | 3.74
11 | 养护塑料薄膜 | m2 | 647.474 |  |  |  | 0.90
12 | 彩色强固透水混凝土 | m3 | 13.589 |  |  |  | 450.00
13 | 双丙聚氨酯密封剂 | kg | 67.27 |  |  |  | 18.90
14 | 钢制防盗门 M1022 | m2 | 2.116 |  |  |  | 424.80
15 | 膨胀螺栓 | 套 | 142.236 |  |  |  | 0.13
16 | 成品木门 M1022 | m2 | 2.2 |  |  |  | 405.00
17 | 合页 | 副 | 4.004 |  |  |  | 1.13
18 | 膨胀螺栓 M8 | 套 | 16.324 |  |  |  | 0.22
19 | 铝合金平开门 | m2 | 5.896
20 | 膨胀螺栓(金属胀锚螺栓) M8×75 | 套 | 62.286 |  |  |  | 0.22
21 | 镀锌螺钉 带垫 | 个 | 35.712 |  |  |  | 0.04
22 | 断桥隔热铝合金推拉窗 6中透光Low-E+12A+6透明 | m2 | 4.139
23 | 面砖 300*600白色人造石 | m2 | 285.064
24 | 白水泥 | kg | 205.17 |  |  |  | 0.54
25 | 面砖 300*600 | m2 | 273
26 | 乳胶漆底漆 | kg | 70.394 |  |  |  | 13.50
27 | 乳胶漆面漆 | kg | 169.638 |  |  |  | 15.30
28 | 成品腻子粉 一般型（Y） | kg | 2419.05 |  |  |  | 0.81
29 | 锯材 综合 | m3 | 7.946 |  |  |  | 1674.00
30 | 3厚30*30铝管 | t | 0.834
31 | 2mm金属铝板 | m2 | 383.635
32 | 5mm厚亚克力板 | m2 | 255.757
33 | φ10镀锌吊杆 | t | 0.147 |  |  |  | 3240.00
34 | 80mm厚镀锌板（木纹漆） | m2 | 2.544 |  |  |  | 2939.04
35 | 2mm厚仿木纹铝单板 | m2 | 54.06
36 | 木纹色铝管线条 25*2mm厚 | m | 85.26 |  |  |  | 24.30
37 | 2厚 100*100木色铝方通 | m | 1890
38 | 型钢 综合 | kg | 734.4 |  |  |  | 3.87
39 | 螺栓 | 个 | 1174.155 |  |  |  | 0.23
40 | 水泥 32.5 | kg | 12569.738 |  |  |  | 0.36
41 | 炉渣 | m3 | 65.886 |  |  |  | 113.59
42 | 水泥基渗透结晶型防水涂料 | kg | 1295.55
43 | 聚合物水泥(JS)防水涂料 Ⅱ型 | kg | 3156.824
44 | 防静电地板 600*600*35 (含托架) | m2 | 16.142 |  |  |  | 189.00
45 | 防滑地砖 300×300 | m2 | 841.833
46 | 120X600玻化砖踢脚 | m2 | 13.77 |  |  |  | 49.50
47 | 芝麻灰花岗石 300*600*30 | m2 | 46.002 |  |  |  | 117.90
48 | 无机涂料 | kg | 397.021 |  |  |  | 15.30
49 | 装配式T形铝合金龙骨 | m2 | 29.376 |  |  |  | 13.95
50 | 预埋铁件 | kg | 11.52 |  |  |  | 4.18
51 | 加工铁件 | kg | 9.13 |  |  |  | 4.18
52 | 铝合金扣板 300*600*0.8 | m2 | 29.376
53 | 铝合金方板（靠墙） 含龙骨和配件 | m2 | 1.44
54 | 805胶水 | kg | 105.641 |  |  |  | 0.90
55 | 2.5mm厚铝单板 | m2 | 266.59
56 | 80*60*5矩管 | t | 0.829 |  |  |  | 3870.00
57 | 120*60*5矩管 | t | 0.822 |  |  |  | 3870.00
58 | L50*5角钢 | t | 0.251 |  |  |  | 3690.00
59 | 4厚 30*50铝管线条 | m | 85.365 |  |  |  | 18.00
60 | 钢材 综合 | kg | 10.25 |  |  |  | 3.345
61 | 焊条 综合 | kg | 0.3 |  |  |  | 3.74
62 | 成品岩板洗手台 | m2 | 0.799 |  |  |  | 117.90
63 | 石料切割锯片 | 片 | 0.003 |  |  |  | 21.53
64 | 型钢龙骨 | m | 1.775 |  |  |  | 76.50
65 | 合金钢钻头 φ20 | 个 | 0.027 |  |  |  | 7.47
66 | 电焊条 综合 | kg | 0.007 |  |  |  | 3.74
67 | 铝合金护角 1mm | m2 | 31.2
68 | 成品雨篷 | m | 68.17 |  |  |  | 90.00
69 | 铁漏瓢 | 个 | 0.301 |  |  |  | 18.90
70 | 编织袋 | 条 | 518.639 |  |  |  | 1.39
71 | 麻绳 | kg | 5.517 |  |  |  | 11.36
72 | 铁污泥桶 | 个 | 0.015 |  |  |  | 113.40
73 | 圆木 综合 | m3 | 0.015 |  |  |  | 1440.00
74 | 抗压尼龙装饰盖 外管颗粒防滑 不锈钢内管 | m | 2.8 |  |  |  | 40.50
75 | 残卫洗手台扶手 | 个 | 5.79 |  |  |  | 162.00
76 | 成品梳妆镜 | m2 | 0.496 |  |  |  | 45.00
77 | 胶合板 3mm | m2 | 0.441 |  |  |  | 10.88
78 | 防潮板 12mm | m2 | 38.352 |  |  |  | 16.20
79 | 5厚304不锈钢字 每字面积≤1m2 | 个 | 2.02 |  |  |  | 67.50
80 | 3厚304#不锈钢字 每字面积≤0.5m2 | 个 | 14.14 |  |  |  | 54.00
81 | PVC贴亚克力字体 1m2以内 | 个 | 9.09 |  |  |  | 9.00
82 | 木枋材 | m3 | 0.003 |  |  |  | 1440.00
83 | 脚手架钢材 | kg | 448.835 |  |  |  | 3.40
84 | 枕木 | m3 | 0.08 |  |  |  | 1440.00
85 | 镀锌铁丝 8# | kg | 5 |  |  |  | 3.60
86 | 草袋子 | m2 | 6.38 |  |  |  | 1.08

## E.3 单位工程招标控制价投标报价汇总表(表-04-1)一~9
单位工程招标控制价/投标报价汇总表
（适用于一般计税方法）
工程名称：遂宁市安居区凤凰街道片区老旧小区附属配套基础设施改造项目（一期）【国贸市场-安装工程】 |  | 标段：/
序号 | 汇总内容 | 金 额（元） | 其中:暂估价(元)
1 | 分部分项及单价措施项目 | 192703.59
1.1 | 电气设备安装工程 | 70805.56
1.2 | 给排水、采暖、燃气工程 | 59872.53
1.3 | 拆除工程 | 26770.14
1.4 | 建筑智能化工程 | 24473.70
1.5 | 单价措施项目 | 10781.66
2 | 总价措施项目 |  | -
2.1 | 其中：安全文明施工费 |  | -
3 | 其他项目 |  | -
3.1 | 其中：暂列金额 |  | -
3.2 | 其中：专业工程暂估价 |  | -
3.3 | 其中：计日工 |  | -
3.4 | 其中：总承包服务费 |  | -
4 | 规费 | 4698.23 | -
5 | 创优质工程奖补偿奖励费 |  | -
6 | 税前不含税工程造价 | 197401.82 | -
6.1 | 其中：除税甲供材料（设备）费 |  | -
7 | 销项增值税额 | 5922.05 | -
8 | 附加税 |  | -
招标控制价/投标报价总价合计=税前不含税工程造价+销项增值税额+附加税 |  | 203323.87

## F.1 分部分项工程和单价措施项目清单与计价表(表-08~10
分部分项工程和单价措施项目清单与计价表
工程名称：遂宁市安居区凤凰街道片区老旧小区附属配套基础设施改造项目（一期）【国贸市场-安装工程】 |  |  |  |  | 标段：/
序号 | 项目编码 | 项目名称 | 项目特征描述 | 计量 单位 | 工程量 | 金额（元）
[6 empty] | 综合单价 | 合价 | 其中
[8 empty] | 定额人工费 | 定额机械费 | 暂估价
0304 电气设备安装工程
1 | 030404017001 | 照明配电箱AL3 | 1.名称：照明配电箱AL3 (包含箱体内各元件） 2.型号规格：详设计施工图 3.其他：箱体开孔、配线、盘柜防火、堵洞、按钮、压焊接线端子、箱体接地 4.其他：所有工序均包含在清单综合单价中，投标人自行考虑报价，其他未说明问题详设计并满足相关规范 | 台 | 1 | 116.22 | 116.22 | 79.59
2 | 030404017002 | 应急照明配电箱 ALE | 1.名称：应急照明配电箱 ALE(包含箱体内各元件) 2.型号规格：详设计施工图 3.其他：箱体开孔、配线、盘柜防火、堵洞、控制按钮、压焊接线端子、箱体接地 4.其他：所有工序均包含在清单综合单价中，投标人自行考虑报价，其他未说明问题详设计并满足相关规范 | 台 | 1 | 170.22 | 170.22 | 119.25
3 | 030404034005 | 单联单控开关 10A | 1.名称：单联单控开关 10A 2.材质：详设计 3.规格：详设计 4.安装方式：详设计 5.其他：所有工序均包含在清单综合单价中，投标人自行考虑报价，其他未说明问题详设计并满足相关规范 | 个 | 2 | 20.79 | 41.58 | 11.82
4 | 030404034006 | 双联单控开关 10A | 1.名称：双联单控开关 10A 2.材质：详设计 3.规格：详设计 4.安装方式：详设计 5.其他：所有工序均包含在清单综合单价中，投标人自行考虑报价，其他未说明问题详设计并满足相关规范 | 个 | 3 | 24.42 | 73.26 | 17.73
5 | 030404035002 | 带保护接点密闭安装插座-3+2孔 10A 250V | 1.名称：带保护接点密闭安装插座-3+2孔 10A 250V 2.材质：详设计 3.规格：详设计 4.安装方式：详设计 5.其他：所有工序均包含在清单综合单价中，投标人自行考虑报价，其他未说明问题详设计并满足相关规范 | 个 | 31 | 22.13 | 686.03 | 260.40
6 | 030404035003 | 单相二、三极普通插座 10A 250V | 1.名称：单相二、三极普通插座 10A 250V 2.材质：详设计 3.规格：详设计 4.安装方式：详设计 5.其他：所有工序均包含在清单综合单价中，投标人自行考虑报价，其他未说明问题详设计并满足相关规范 | 个 | 8 | 19.00 | 152.00 | 50.88
7 | 030404035004 | 单相三极带开关壁挂空调插座 16A 250V | 1.名称：单相三极带开关壁挂空调插座 16A 250V 2.材质：详设计 3.规格：详设计 4.安装方式：详设计 5.其他：所有工序均包含在清单综合单价中，投标人自行考虑报价，其他未说明问题详设计并满足相关规范 | 个 | 2 | 22.99 | 45.98 | 16.80
8 | 030404035005 | 卫生间插座,带开关,防溅型-3+2孔 250V 10A | 1.名称：卫生间插座,带开关,防溅型-3+2孔 250V 10A 2.材质：详设计 3.规格：详设计 4.安装方式：详设计 5.其他：所有工序均包含在清单综合单价中，投标人自行考虑报价，其他未说明问题详设计并满足相关规范 | 个 | 3 | 20.31 | 60.93 | 23.58
9 | 030412001002 | 工矿灯 50W | 1.名称：工矿灯 50W 2.规格：详设计施工图 3.型号：详设计施工图 4.安装形式：详设计施工图 5.其他：所有工序均包含在清单综合单价中，投标人自行考虑报价，其他未说明问题详设计并满足相关规范 | 套 | 60 | 152.15 | 9129.00 | 918.00
10 | 030412004004 | 双管LED灯 LED 2x28W | 1.名称：双管LED灯 LED 2x28W 2.规格：详设计施工图 3.型号：详设计施工图 4.安装形式：详设计施工图 5.其他：所有工序均包含在清单综合单价中，投标人自行考虑报价，其他未说明问题详设计并满足相关规范 | 套 | 4 | 96.07 | 384.28 | 87.72
11 | 030412001003 | 防水防尘密闭型灯具 12W,LED光源 | 1.名称：防水防尘密闭型灯具 12W,LED光源 2.规格：详设计施工图 3.型号：详设计施工图 4.安装形式：详设计施工图 5.其他：所有工序均包含在清单综合单价中，投标人自行考虑报价，其他未说明问题详设计并满足相关规范 | 套 | 4 | 77.69 | 310.76 | 87.84
12 | 030404033001 | 排气扇 30W | 1.名称：排气扇 30W 2.规格：详设计施工图 3.型号：详设计施工图 4.安装形式：详设计施工图 5.其他：所有工序均包含在清单综合单价中，投标人自行考虑报价，其他未说明问题详设计并满足相关规范 | 台 | 3 | 132.30 | 396.90 | 189.81
13 | 030412004005 | 安全出口标志灯 LED A型 1W (灯具自带蓄电池) | 1.名称：安全出口标志灯 LED A型 1W (灯具自带蓄电池) 2.规格：详设计施工图 3.型号：详设计施工图 4.安装形式：详设计施工图 5.其他：所有工序均包含在清单综合单价中，投标人自行考虑报价，其他未说明问题详设计并满足相关规范 | 套 | 8 | 58.45 | 467.60 | 152.88
14 | 030412004006 | 疏散指示灯 LED A型 1W (灯具自带蓄电池) | 1.名称：疏散指示灯 LED A型 1W (灯具自带蓄电池) 2.规格：详设计施工图 3.型号：详设计施工图 4.安装形式：详设计施工图 5.其他：所有工序均包含在清单综合单价中，投标人自行考虑报价，其他未说明问题详设计并满足相关规范 | 套 | 11 | 58.45 | 642.95 | 210.21
15 | 030412004007 | 应急照明灯具 LED型 A型 7W(灯具自带蓄电池) | 1.名称：应急照明灯具 LED型 A型 7W(灯具自带蓄电池) 2.规格：详设计施工图 3.型号：详设计施工图 4.安装形式：详设计施工图 5.其他：所有工序均包含在清单综合单价中，投标人自行考虑报价，其他未说明问题详设计并满足相关规范 | 套 | 13 | 53.90 | 700.70 | 248.43
16 | 030412004008 | 应急照明灯具 LED型 A型 5W (灯具自带蓄电池) | 1.名称：应急照明灯具 LED型 A型 5W (灯具自带蓄电池) 2.规格：详设计施工图 3.型号：详设计施工图 4.安装形式：详设计施工图 5.其他：所有工序均包含在清单综合单价中，投标人自行考虑报价，其他未说明问题详设计并满足相关规范 | 套 | 9 | 51.18 | 460.62 | 171.99
17 | 030411006003 | 塑料接线盒 | 1.名称：塑料接线盒 2.规格：详设计施工图 3.型号：详设计施工图 4.安装形式：详设计施工图 5.其他：所有工序均包含在清单综合单价中，投标人自行考虑报价，其他未说明问题详设计并满足相关规范 | 个 | 112 | 6.71 | 751.52 | 386.40
18 | 030411006004 | 开关（插座）盒 | 1.名称：开关（插座）盒 2.规格：详设计施工图 3.型号：详设计施工图 4.安装形式：详设计施工图 5.其他：所有工序均包含在清单综合单价中，投标人自行考虑报价，其他未说明问题详设计并满足相关规范 | 个 | 49 | 6.43 | 315.07 | 186.69
19 | 030411001002 | 电气配管 SC40 | 1.名称：电气配管。 2.材质：详设计施工图。 3.规格：SC-40。 4.配置形式：详设计施工图。 5.其他：所有工序均包含在清单综合单价中，投标人自行考虑报价，其他未说明问题详设计并满足相关规范 | m | 79.14 | 16.31 | 1290.77 | 804.06
20 | 030411001003 | 电气配管 SC25 | 1.名称：电气配管。 2.材质：详设计施工图。 3.规格：SC-25。 4.配置形式：详设计施工图。 5.其他：所有工序均包含在清单综合单价中，投标人自行考虑报价，其他未说明问题详设计并满足相关规范 | m | 49.6 | 10.66 | 528.74 | 306.03
21 | 030411001004 | 电气配管 SC20 | 1.名称：电气配管。 2.材质：详设计施工图。 3.规格：SC-20。 4.配置形式：详设计施工图。 5.其他：所有工序均包含在清单综合单价中，投标人自行考虑报价，其他未说明问题详设计并满足相关规范 | m | 963.9 | 8.01 | 7720.84 | 4983.36
22 | 030411001005 | 电气配管 SC15 | 1.名称：电气配管。 2.材质：详设计施工图。 3.规格：SC-15。 4.配置形式：详设计施工图。 5.其他：所有工序均包含在清单综合单价中，投标人自行考虑报价，其他未说明问题详设计并满足相关规范 | m | 19.76 | 7.77 | 153.54 | 102.16
23 | 030411001006 | JDG管 DN20 | 1.名称：电气配管。 2.材质：详设计施工图。 3.规格：JDG管 DN20。 4.配置形式：详设计施工图。 5.其他：所有工序均包含在清单综合单价中，投标人自行考虑报价，其他未说明问题详设计并满足相关规范 | m | 528.71 | 8.95 | 4731.95 | 1987.95
24 | 030408001001 | 电力电缆 WDZ-YJY-0.6/1KV-(5x10) | 1.型号：WDZ-YJY 2.规格：0.6/1KV-(5x10) 3.敷设方式：电缆敷设 4.电缆头：另列清单 5.其他：所有工序均包含在清单综合单价中，投标人自行考虑报价，其他未说明问题详设计并满足相关规范 | m | 84.19 | 6.43 | 541.34 | 280.35 | 57.25
25 | 030408001002 | 电力电缆 WDZN-YJY-3x4 | 1.型号：WDZN-YJY-3x4 2.规格：3x4 3.敷设方式：电缆敷设 4.电缆头：另列清单 5.其他：所有工序均包含在清单综合单价中，投标人自行考虑报价，其他未说明问题详设计并满足相关规范 | m | 55.29 | 5.59 | 309.07 | 159.79 | 33.17
26 | 030408006001 | 电力电缆头 WDZ-YJY-0.6/1KV-(5x10) | 1.型号：电力电缆头 2.规格：WDZ-YJY-0.6/1KV-(5x10) 3.安装方式：详设计施工图 4.其他：所有工序均包含在清单综合单价中，投标人自行考虑报价，其他未说明问题详设计并满足相关规范 | 个 | 2 | 66.28 | 132.56 | 51.62
27 | 030408006002 | 电力电缆头 WDZN-YJY-3x4 | 1.型号：电力电缆头 2.规格：WDZN-YJY-3x4 3.安装方式：详设计施工图 4.其他：所有工序均包含在清单综合单价中，投标人自行考虑报价，其他未说明问题详设计并满足相关规范 | 个 | 2 | 57.63 | 115.26 | 44.88
28 | 030411004003 | 电气配线 WDZ-BYJ-2.5mm2 | 1.名称：电气配线。 2.配线形式：管内安装。 3.型号：WDZ-BYJ。 4.规格：2.5mm2。 5.材质：铜芯。 6.单、双色线综合考虑。 7.其他：所有工序均包含在清单综合单价中，投标人自行考虑报价，其他未说明问题详设计并满足相关规范 | m | 1771.3 | 3.69 | 6536.10 | 1629.60
29 | 030411004004 | 电气配线 WDZ-BYJ-4mm2 | 1.名称：电气配线。 2.配线形式：管内安装。 3.型号：WDZ-BYJ。 4.规格：4mm2。 5.材质：铜芯。 6.单、双色线综合考虑。 7.其他：所有工序均包含在清单综合单价中，投标人自行考虑报价，其他未说明问题详设计并满足相关规范 | m | 1104.41 | 4.16 | 4594.35 | 684.73
30 | 030411004005 | 电气配线 WDZ-BYJ-6mm2 | 1.名称：电气配线。 2.配线形式：管内安装。 3.型号：WDZ-BYJ。 4.规格：6mm2。 5.材质：铜芯。 6.单、双色线综合考虑。 7.其他：所有工序均包含在清单综合单价中，投标人自行考虑报价，其他未说明问题详设计并满足相关规范 | m | 152.11 | 6.26 | 952.21 | 94.31
31 | 030502005002 | WDZN-RYS-2x1.5 | 1.名称：电气配线。 2.配线形式：管内安装。 3.型号：详设计施工图 4.规格：WDZN-RYS-2x1.5。 5.其他：所有工序均包含在清单综合单价中，投标人自行考虑报价，其他未说明问题详设计并满足相关规范 | m | 529.51 | 4.47 | 2366.91 | 428.90
32 | 030413002001 | 凿（压）槽 | 1.名称：凿（压）槽 2.规格：详设计 3.类型：详设计 4.填充（恢复）方式：详设计 5.其他：所有工序均包含在清单综合单价中，投标人自行考虑报价，其他未说明问题详设计并满足相关规范 | m | 1390.15 | 18.65 | 25926.30 | 21032.97
|  | 分部小计 |  |  |  |  | 70805.56 | 35810.73 | 90.42
0310 给排水、采暖、燃气工程
33 | 040101002009 | 挖沟槽基坑土方 | 1.土壤类别：综合考虑 2.挖土深度：综合考虑 3.场内运输：综合考虑 4.场外运输：另列清单 5.其他：所有工序均包含在清单综合单价中，其他未说明问题详设计并满足相关规范 | m3 | 259.77 | 7.44 | 1932.69 | 376.67 | 1184.55
34 | 040103001005 | 回填土方 | 1.土质要求：综合考虑 2.密实度要求：按规范要求 3.运距：投标人自行考虑 4.回填方式：人工机械综合考虑 5.其他：所有工序均包含在清单综合单价中，投标人自行考虑报价，其他未说明问题详设计并满足相关规范 | m3 | 26.66 | 6.31 | 168.22 | 31.73 | 103.97
35 | 040103002020 | 余方弃置 | 1.废弃料品种：综合考虑 2.运距：综合考虑 3.其他：所有工序均包含在清单综合单价中，投标人自行考虑报价，其他未说明问题详设计并满足相关规范 | m3 | 233.11 | 6.36 | 1482.58 | 279.73 | 911.46
36 | 040501004010 | 管道基础砂回填 | 1.名称：管道基础砂回填 2.材质：详设计 3.厚度：详设计 4.回填方式：人工机械综合考虑 5.其他：所有工序均包含在清单综合单价中，投标人自行考虑报价，其他未说明问题详设计并满足相关规范 | m3 | 36.66 | 42.04 | 1541.19 | 1022.45 | 64.16
37 | 040501004011 | 管道基础连砂石回填 | 1.名称：管道基础连砂石回填 2.材质：详设计 3.厚度：详设计 4.回填方式：人工机械综合考虑 5.其他：所有工序均包含在清单综合单价中，投标人自行考虑报价，其他未说明问题详设计并满足相关规范 | m3 | 64.11 | 58.84 | 3772.23 | 2547.73 | 112.19
38 | 040501004012 | C25混凝土包管 | 1.混凝土种类：商品混凝土 2.混凝土强度等级：C25 3.其他：所有工序均包含在清单综合单价中，投标人自行考虑报价，其他未说明问题详设计并满足相关规范 | m3 | 34.13 | 78.81 | 2689.79 | 1832.44 | 14.68
39 | 041102001010 | 混凝土包管模板安拆 | 1.模板制作、安装、拆除、整理堆放及场内外运输 2.清理模板粘物及模内杂物、刷隔离剂等 3.现浇模板按组合钢模、木模、竹胶板、砖胎模，清水模板等综合考虑 4.模板支撑高度综合考虑 5.其他：所有工序均包含在清单综合单价中，投标人自行考虑报价，其他未说明问题详设计并满足相关规范 | m2 | 147.55 | 28.18 | 4157.96 | 2503.92 | 41.31
40 | 040504003001 | 成品塑料污水检查井 井径∅=700mm | 1.名称：成品塑料污水检查井 井径∅=700mm 2.井筒材质、规格：详设计 3.井盖井座：球墨铸铁井盖井座 φ700（B125型井盖井座 4.防坠网：详设计 5.内容：挖填土方另计，其余包含模板安拆、混凝土浇筑、盖板安装、钢筋制安等全部内容 6.做法：参照图集08SS523《建筑小区塑料排水检查井》、16S524《塑料排水检查井》及相关标准 7.其他：所有工序均包含在清单综合单价中，投标人自行考虑报价，其他未说明问题详设计并满足相关规范 | 座 | 10 | 122.82 | 1228.20 | 587.30 | 113.00
41 | 040504002001 | 16m3格栅池 | 1.名称：16m3格栅池 2.材质、规格：详设计 3.做法：详22S702 G6-16SQF化粪池 4.内容：挖填土方另计，其余包含模板安拆、混凝土浇筑、盖板安装、钢筋制安等全部内容 5.其他：所有工序均包含在清单综合单价中，投标人自行考虑报价，其他未说明问题详设计并满足相关规范 | 座 | 1 | 10078.30 | 10078.30 | 5502.09 | 471.87
42 | 040501004013 | HDPE双壁波纹管 DN300 环刚度≥8.0KN/m2 | 1.安装部位:室外 2.材质:HDPE双壁波纹管 3.规格:DN300 4.环刚度：环刚度≥8.0KN/m2 5.垫层、基础材质及厚度：详设计（另列） 6.连接形式:详设计 7.技术要求:详设计 8.铺设深度：详设计 9.管道检验及试验要求：满足设计及相关规范要求 10.其他：所有工序均包含在清单综合单价中，投标人自行考虑报价，其他未说明问题详设计并满足相关规范 | m | 100.52 | 9.14 | 918.75 | 615.18
43 | 031001006010 | PVC-U承压雨水管 DN150 | 1.安装部位：详设计 2.介质：详设计 3.材质、规格：PVC-U承压雨水管 DN150 4.连接形式：详设计 5.阻火圈设计要求：详设计 6.压力试验及吹、洗设计要求：详设计 7.其他：所有工序均包含在清单综合单价中，投标人自行考虑报价，其他未说明问题详设计并满足相关规范 | m | 37.8 | 73.32 | 2771.50 | 1163.48 | 26.84
44 | 031001006011 | PVC-U塑料废水管 DN100 | 1.安装部位：详设计 2.介质：详设计 3.材质、规格：PVC-U塑料废水管 DN100 4.连接形式：详设计 5.阻火圈设计要求：详设计 6.压力试验及吹、洗设计要求：详设计 7.其他：所有工序均包含在清单综合单价中，投标人自行考虑报价，其他未说明问题详设计并满足相关规范 | m | 2 | 52.42 | 104.84 | 43.20 | 0.02
45 | 031001006012 | PVC-U塑料废水管 DN75 | 1.安装部位：详设计 2.介质：详设计 3.材质、规格：PVC-U塑料废水管 DN75 4.连接形式：详设计 5.阻火圈设计要求：详设计 6.压力试验及吹、洗设计要求：详设计 7.其他：所有工序均包含在清单综合单价中，投标人自行考虑报价，其他未说明问题详设计并满足相关规范 | m | 2.3 | 33.86 | 77.88 | 44.57
46 | 031001006013 | 加厚型UPVC实壁排水管 DN150 | 1.安装部位：详设计 2.介质：详设计 3.材质、规格：加厚型UPVC实壁排水管 DN150 4.连接形式：详设计 5.阻火圈设计要求：详设计 6.压力试验及吹、洗设计要求：详设计 7.其他：所有工序均包含在清单综合单价中，投标人自行考虑报价，其他未说明问题详设计并满足相关规范 | m | 15.78 | 39.31 | 620.31 | 485.71 | 11.20
47 | 031001006014 | 加厚型UPVC实壁排水管 DN100 | 1.安装部位：详设计 2.介质：详设计 3.材质、规格：加厚型UPVC实壁排水管 DN100 4.连接形式：详设计 5.阻火圈设计要求：详设计 6.压力试验及吹、洗设计要求：详设计 7.其他：所有工序均包含在清单综合单价中，投标人自行考虑报价，其他未说明问题详设计并满足相关规范 | m | 17.8 | 27.05 | 481.49 | 384.48 | 0.18
48 | 031001006015 | PVC-U塑料排水管 DN100 | 1.安装部位：详设计 2.介质：详设计 3.材质、规格：PVC-U塑料排水管 DN100 4.连接形式：详设计 5.阻火圈设计要求：详设计 6.压力试验及吹、洗设计要求：详设计 7.其他：所有工序均包含在清单综合单价中，投标人自行考虑报价，其他未说明问题详设计并满足相关规范 | m | 23.3 | 52.42 | 1221.39 | 503.28 | 0.23
49 | 031001006016 | PVC-U塑料排水管 DN75 | 1.安装部位：详设计 2.介质：详设计 3.材质、规格：PVC-U塑料排水管 DN75 4.连接形式：详设计 5.阻火圈设计要求：详设计 6.压力试验及吹、洗设计要求：详设计 7.其他：所有工序均包含在清单综合单价中，投标人自行考虑报价，其他未说明问题详设计并满足相关规范 | m | 2.51 | 33.86 | 84.99 | 48.64
50 | 031001006017 | PVC-U塑料排水管 DN50 | 1.安装部位：详设计 2.介质：详设计 3.材质、规格：PVC-U塑料排水管 DN50 4.连接形式：详设计 5.阻火圈设计要求：详设计 6.压力试验及吹、洗设计要求：详设计 7.其他：所有工序均包含在清单综合单价中，投标人自行考虑报价，其他未说明问题详设计并满足相关规范 | m | 11.88 | 24.09 | 286.19 | 171.90
51 | 031001007003 | 衬塑钢管给水管 DN50 | 1.安装部位：室内 2.介质：详设计施工图 3.材质、规格：衬塑钢管 DN50 4.连接形式：详设计施工图 5.压力试验及吹、洗设计要求：详设计施工图 6.其他：所有工序均包含在清单综合单价中，投标人自行考虑报价，其他未说明问题详设计并满足相关规范 | m | 2.77 | 86.18 | 238.72 | 81.08 | 2.69
52 | 031001007004 | 衬塑钢管给水管 DN40 | 1.安装部位：室内 2.介质：详设计施工图 3.材质、规格：衬塑钢管 DN40 4.连接形式：详设计施工图 5.压力试验及吹、洗设计要求：详设计施工图 6.其他：所有工序均包含在清单综合单价中，投标人自行考虑报价，其他未说明问题详设计并满足相关规范 | m | 5.84 | 70.48 | 411.60 | 158.26 | 4.67
53 | 031001006018 | PP-R给水管 DN40 | 1.安装部位：室内 2.介质：详设计施工图 3.材质、规格：PP-R给水管 DN40 4.连接形式：详设计施工图 5.压力试验及吹、洗设计要求：详设计施工图 6.其他：所有工序均包含在清单综合单价中，投标人自行考虑报价，其他未说明问题详设计并满足相关规范 | m | 2.91 | 34.64 | 100.80 | 45.98 | 0.41
54 | 031001006019 | PP-R给水管 DN32 | 1.安装部位：室内 2.介质：详设计施工图 3.材质、规格：PP-R给水管 DN32 4.连接形式：详设计施工图 5.压力试验及吹、洗设计要求：详设计施工图 6.其他：所有工序均包含在清单综合单价中，投标人自行考虑报价，其他未说明问题详设计并满足相关规范 | m | 3.05 | 26.86 | 81.92 | 42.88 | 0.40
55 | 031001006020 | PP-R给水管 DN25 | 1.安装部位：室内 2.介质：详设计施工图 3.材质、规格：PP-R给水管 DN25 4.连接形式：详设计施工图 5.压力试验及吹、洗设计要求：详设计施工图 6.其他：所有工序均包含在清单综合单价中，投标人自行考虑报价，其他未说明问题详设计并满足相关规范 | m | 37.57 | 22.45 | 843.45 | 489.16 | 4.13
56 | 031001006021 | PP-R给水管 DN20 | 1.安装部位：室内 2.介质：详设计施工图 3.材质、规格：PP-R给水管 DN20 4.连接形式：详设计施工图 5.压力试验及吹、洗设计要求：详设计施工图 6.其他：所有工序均包含在清单综合单价中，投标人自行考虑报价，其他未说明问题详设计并满足相关规范 | m | 77.31 | 19.66 | 1519.91 | 906.07 | 7.73
57 | 031001006022 | PP-R给水管 DN15 | 1.安装部位：室内 2.介质：详设计施工图 3.材质、规格：PP-R给水管 DN15 4.连接形式：详设计施工图 5.压力试验及吹、洗设计要求：详设计施工图 6.其他：所有工序均包含在清单综合单价中，投标人自行考虑报价，其他未说明问题详设计并满足相关规范 | m | 34.4 | 18.75 | 645.00 | 403.17 | 3.44
58 | 030817008001 | 刚性防水套管 D159x4.5 | 1.类型：刚性防水套管 2.材质：焊接钢管 3.规格：D159x4.5 4.填料材质：按设计要求 5.其他：所有工序均包含在清单综合单价中，投标人自行考虑报价，其他未说明问题详设计并满足相关规范 | 个 | 3 | 355.15 | 1065.45 | 499.77 | 94.23
59 | 030817008002 | 刚性防水套管 D76.1*4.0 | 1.类型：刚性防水套管 2.材质：焊接钢管 3.规格：D76.1*4.0 4.填料材质：按设计要求 5.其他：所有工序均包含在清单综合单价中，投标人自行考虑报价，其他未说明问题详设计并满足相关规范 | 个 | 4 | 233.14 | 932.56 | 476.44 | 72.72
60 | 030817008003 | 刚性防水套管 D60.3*3.8 | 1.类型：刚性防水套管 2.材质：焊接钢管 3.规格：D60.3*3.8 4.填料材质：按设计要求 5.其他：所有工序均包含在清单综合单价中，投标人自行考虑报价，其他未说明问题详设计并满足相关规范 | 个 | 2 | 233.14 | 466.28 | 238.22 | 36.36
61 | 031002003001 | 阻火圈 DN100 | 1.名称、类型：阻火圈 2.材质：详设计施工图。 3.规格：详设计施工图。 4.安装形式：详设计施工图。 5.其他：所有工序均包含在清单综合单价中，投标人自行考虑报价，其他未说明问题详设计并满足相关规范 | 个 | 5 | 29.30 | 146.50 | 57.75 | 0.40
62 | 031002001002 | 管道支架 | 1.材质、规格：详设计 2.管架形式：详设计 3.其他：所有工序均包含在清单综合单价中，投标人自行考虑报价，其他未说明问题详设计并满足相关规范 | Kg | 78.11 | 22.18 | 1732.48 | 779.54 | 261.67
63 | 031201003002 | 金属结构刷油 | 1.除锈级别：详设计施工图 2.油漆品种：樟丹防锈漆,醇酸磁漆 3.结构类型：详设计施工图 4.涂刷遍数、漆膜厚度：除锈后樟丹防锈漆二道,醇酸磁漆二道 5.其他：所有工序均包含在清单综合单价中，投标人自行考虑报价，其他未说明问题详设计并满足相关规范 | kg | 78.11 | 3.80 | 296.82 | 112.48 | 58.58
64 | 031003006003 | 不锈钢可调式减压阀 DN50 | 1.类型：不锈钢可调式减压阀 DN50 2.材质：详设计施工图 3.规格、压力等级：详设计施工图 4.安装方式：详设计施工图 5.其他：所有工序均包含在清单综合单价中，投标人自行考虑报价，其他未说明问题详设计并满足相关规范 | 个 | 1 | 471.25 | 471.25 | 31.20 | 2.59
65 | 031003006004 | 不锈钢可调式减压阀 DN40 | 1.类型：不锈钢可调式减压阀 DN40 2.材质：详设计施工图 3.规格、压力等级：详设计施工图 4.安装方式：详设计施工图 5.其他：所有工序均包含在清单综合单价中，投标人自行考虑报价，其他未说明问题详设计并满足相关规范 | 个 | 1 | 329.46 | 329.46 | 25.41 | 1.88
66 | 031003001002 | 不锈钢截止阀 DN50 | 1.类型：不锈钢截止阀 DN50 2.材质：详设计施工图 3.规格、压力等级：详设计施工图 4.安装方式：详设计施工图 5.其他：所有工序均包含在清单综合单价中，投标人自行考虑报价，其他未说明问题详设计并满足相关规范 | 个 | 1 | 603.96 | 603.96 | 31.20 | 2.59
67 | 031003001003 | 不锈钢截止阀 DN40 | 1.类型：不锈钢截止阀 DN40 2.材质：详设计施工图 3.规格、压力等级：详设计施工图 4.安装方式：详设计施工图 5.其他：所有工序均包含在清单综合单价中，投标人自行考虑报价，其他未说明问题详设计并满足相关规范 | 个 | 1 | 462.17 | 462.17 | 25.41 | 1.88
68 | 031003001004 | 不锈钢截止阀 DN20 | 1.类型：不锈钢截止阀 DN20 2.材质：详设计施工图 3.规格、压力等级：详设计施工图 4.安装方式：详设计施工图 5.其他：所有工序均包含在清单综合单价中，投标人自行考虑报价，其他未说明问题详设计并满足相关规范 | 个 | 4 | 188.38 | 753.52 | 46.20 | 3.84
69 | 031003001005 | 不锈钢截止阀 DN15 | 1.类型：不锈钢截止阀 DN15 2.材质：详设计施工图 3.规格、压力等级：详设计施工图 4.安装方式：详设计施工图 5.其他：所有工序均包含在清单综合单价中，投标人自行考虑报价，其他未说明问题详设计并满足相关规范 | 个 | 2 | 160.92 | 321.84 | 20.82 | 1.68
70 | 031003013002 | 电子远传水表 DN40 | 1.类型：电子远传水表 DN40 2.材质：详设计施工图 3.规格、材质：详设计施工图 4.安装方式：详设计施工图 5.其他：所有工序均包含在清单综合单价中，投标人自行考虑报价，其他未说明问题详设计并满足相关规范 | 个 | 1 | 632.16 | 632.16 | 36.96 | 0.60
71 | 031003013003 | 电子远传水表 DN25 | 1.类型：电子远传水表 DN25 2.材质：详设计施工图 3.规格、材质：详设计施工图 4.安装方式：详设计施工图 5.其他：所有工序均包含在清单综合单价中，投标人自行考虑报价，其他未说明问题详设计并满足相关规范 | 个 | 1 | 204.47 | 204.47 | 24.24 | 0.37
72 | 031003013004 | 电子远传水表 DN20 | 1.类型：电子远传水表 DN20 2.材质：详设计施工图 3.规格、材质：详设计施工图 4.安装方式：详设计施工图 5.其他：所有工序均包含在清单综合单价中，投标人自行考虑报价，其他未说明问题详设计并满足相关规范 | 个 | 4 | 145.10 | 580.40 | 83.16 | 0.72
73 | 031003001006 | 不锈钢自动排气阀 DN15 | 1.类型：不锈钢自动排气阀 DN15 2.材质：详设计施工图 3.规格、材质：详设计施工图 4.安装方式：详设计施工图 5.其他：所有工序均包含在清单综合单价中，投标人自行考虑报价，其他未说明问题详设计并满足相关规范 | 个 | 2 | 87.24 | 174.48 | 27.72 | 0.14
74 | 031004014004 | 网框式地漏 DN150 | 1.类型：网框式地漏 DN150 2.材质：详设计施工图 3.规格、压力等级：详设计施工图 4.安装方式：详设计施工图 5.其他：所有工序均包含在清单综合单价中，投标人自行考虑报价，其他未说明问题详设计并满足相关规范 | 个 | 4 | 115.20 | 460.80 | 249.48
75 | 031004014005 | 地漏 DN100 | 1.类型：地漏 DN100 2.材质：详设计施工图 3.规格、压力等级：详设计施工图 4.安装方式：详设计施工图 5.其他：所有工序均包含在清单综合单价中，投标人自行考虑报价，其他未说明问题详设计并满足相关规范 | 个 | 1 | 53.29 | 53.29 | 39.50
76 | 031004014006 | 地漏 DN75 | 1.类型：地漏 DN75 2.材质：详设计施工图 3.规格、压力等级：详设计施工图 4.安装方式：详设计施工图 5.其他：所有工序均包含在清单综合单价中，投标人自行考虑报价，其他未说明问题详设计并满足相关规范 | 个 | 1 | 44.83 | 44.83 | 33.73
77 | 031004014007 | 地漏 DN50 | 1.类型：地漏 DN50 2.材质：详设计施工图 3.规格、压力等级：详设计施工图 4.安装方式：详设计施工图 5.其他：所有工序均包含在清单综合单价中，投标人自行考虑报价，其他未说明问题详设计并满足相关规范 | 个 | 3 | 24.10 | 72.30 | 52.32
78 | 031004008002 | 清扫口 DN100 | 1.类型：清扫口 DN100 2.材质：详设计施工图 3.规格、压力等级：详设计施工图 4.安装方式：详设计施工图 5.其他：所有工序均包含在清单综合单价中，投标人自行考虑报价，其他未说明问题详设计并满足相关规范 | 个 | 1 | 26.50 | 26.50 | 10.28
79 | 031004004001 | 不锈钢水池 | 1.名称：不锈钢水池(包含水龙头等，具体详设计) 2.材质：详设计 3.规格、类型 ：详设计 4.组装形式：详设计 5.附件名称、数量：详设计 6.5.其他：所有工序均包含在清单综合单价中，投标人自行考虑报价，其他未说明问题详设计并满足相关规范 | 组 | 8 | 787.42 | 6299.36 | 295.68 | 0.24
80 | 031004003002 | 感应水嘴洗脸盆 | 1.材质：陶瓷 2.规格、类型：详设计(包含配套五金、水龙头) 3.组装形式：成套 4.附件名称、数量：含在设备中 5.其他：所有工序均包含在清单综合单价中，投标人自行考虑报价，其他未说明问题详设计并满足相关规范 | 组 | 3 | 546.55 | 1639.65 | 177.06 | 0.39
81 | 031004006003 | 低水箱蹲式大便器 | 1.材质：陶瓷 2.规格、类型：详设计(包含配套五金) 3.组装形式：成套 4.附件名称、数量：含在设备中 5.其他：所有工序均包含在清单综合单价中，投标人自行考虑报价，其他未说明问题详设计并满足相关规范 | 组 | 6 | 369.87 | 2219.22 | 550.92 | 0.18
82 | 031004006004 | 连体式下排水（普通连接）坐便器 | 1.材质：陶瓷 2.规格、类型：详设计(包含配套五金) 3.组装形式：成套 4.附件名称、数量：含在设备中 5.其他：所有工序均包含在清单综合单价中，投标人自行考虑报价，其他未说明问题详设计并满足相关规范 | 组 | 1 | 674.21 | 674.21 | 67.91 | 0.03
83 | 031004007002 | 红外感应冲洗阀小便器 | 1.材质：陶瓷 2.规格、类型：详设计(包含配套五金) 3.组装形式：成套 4.附件名称、数量：含在设备中 5.其他：所有工序均包含在清单综合单价中，投标人自行考虑报价，其他未说明问题详设计并满足相关规范 | 组 | 1 | 414.44 | 414.44 | 37.54 | 0.08
84 | 031004008003 | 拖布池 | 1.材质：陶瓷 2.规格、类型：详设计(包含配套五金、水龙头) 3.组装形式：成套 4.附件名称、数量：含在设备中 5.其他：所有工序均包含在清单综合单价中，投标人自行考虑报价，其他未说明问题详设计并满足相关规范 | 组 | 1 | 213.07 | 213.07 | 36.96 | 0.04
85 | 031004014008 | 87型雨水斗 DN100 | 1.名称:87型雨水斗 2.材质：详设计施工图 3.型号、规格：详设计施工图 4.安装方式：详设计施工图 5.其他：所有工序均包含在清单综合单价中，投标人自行考虑报价，其他未说明问题详设计并满足相关规范 | 个 | 6 | 55.46 | 332.76 | 199.56
86 | 031208002002 | 柔性泡沫橡塑制品外包铝箔保护外壳（管道DN50以下） 20mm | 1.名称：柔性泡沫橡塑制品外包铝箔保护外壳（管道DN50以下） 20mm 2.绝热材料品种：柔性泡沫橡塑制品外包铝箔保护外壳 3.绝热厚度：20mm 4.管道外径：详设计 5.燃烧等级：详设计 6.管道材质：塑料管 7.其他：所有工序均包含在清单综合单价中，投标人自行考虑报价，其他未说明问题详设计并满足相关规范 | m3 | 0.74 | 1065.40 | 788.40 | 316.22 | 3.58
|  | 分部小计 |  |  |  |  | 59872.53 | 24854.78 | 3623.92
0304 拆除工程
87 | 030404017003 | 照明配电箱AL3 拆除 | 1.名称：照明配电箱AL3 拆除 2.其他：所有工序均包含在清单综合单价中，投标人自行考虑报价，其他未说明问题详设计并满足相关规范 | 台 | 1 | 67.36 | 67.36 | 39.80
88 | 030404017004 | 应急照明配电箱 ALE | 1.名称：应急照明配电箱 ALE 拆除 2.型号规格：详设计施工图 3.其他：所有工序均包含在清单综合单价中，投标人自行考虑报价，其他未说明问题详设计并满足相关规范 | 台 | 1 | 97.01 | 97.01 | 59.63
89 | 030404034008 | 单联单控开关 拆除 | 1.名称：单联单控开关 拆除 其他：所有工序均包含在清单综合单价中，投标人自行考虑报价，其他未说明问题详设计并满足相关规范 | 个 | 2 | 9.91 | 19.82 | 5.92
90 | 030404034009 | 双联单控开关 拆除 | 1.名称：双联单控开关 拆除 2.其他：所有工序均包含在清单综合单价中，投标人自行考虑报价，其他未说明问题详设计并满足相关规范 | 个 | 3 | 9.91 | 29.73 | 8.88
91 | 030404035006 | 带保护接点密闭安装插座-3+2孔 拆除 | 1.名称：带保护接点密闭安装插座-3+2孔 拆除 2..其他：所有工序均包含在清单综合单价中，投标人自行考虑报价，其他未说明问题详设计并满足相关规范 | 个 | 31 | 7.04 | 218.24 | 130.20
92 | 030404035007 | 单相二、三极普通插座 拆除 | 1.名称：单相二、三极普通插座 拆除 2.其他：所有工序均包含在清单综合单价中，投标人自行考虑报价，其他未说明问题详设计并满足相关规范 | 个 | 8 | 6.40 | 51.20 | 31.44
93 | 030404035008 | 单相三极带开关壁挂空调插座 拆除 | 1.名称：单相三极带开关壁挂空调插座 拆除 2.其他：所有工序均包含在清单综合单价中，投标人自行考虑报价，其他未说明问题详设计并满足相关规范 | 个 | 2 | 6.94 | 13.88 | 8.40
94 | 030404035009 | 卫生间插座,带开关,防溅型-3+2孔 拆除 | 1.名称：卫生间插座,带开关,防溅型-3+2孔 拆除 2.其他：所有工序均包含在清单综合单价中，投标人自行考虑报价，其他未说明问题详设计并满足相关规范 | 个 | 3 | 6.40 | 19.20 | 11.79
95 | 030412001004 | 工矿灯 50W 拆除 | 1.名称：工矿灯 50W 拆除 2.其他：所有工序均包含在清单综合单价中，投标人自行考虑报价，其他未说明问题详设计并满足相关规范 | 套 | 60 | 20.62 | 1237.20 | 307.80
96 | 030412004009 | 双管LED灯 LED 2x28W 拆除 | 1.名称：双管LED灯 LED 2x28W 拆除 2.其他：所有工序均包含在清单综合单价中，投标人自行考虑报价，其他未说明问题详设计并满足相关规范 | 套 | 4 | 33.70 | 134.80 | 76.40
97 | 030412001005 | 防水防尘密闭型灯具 12W,LED光源 拆除 | 1.名称：防水防尘密闭型灯具 12W,LED光源 拆除 2.其他：所有工序均包含在清单综合单价中，投标人自行考虑报价，其他未说明问题详设计并满足相关规范 | 套 | 4 | 14.33 | 57.32 | 31.40
98 | 030404033002 | 排气扇 30W 拆除 | 1.名称：排气扇 30W 拆除 2.其他：所有工序均包含在清单综合单价中，投标人自行考虑报价，其他未说明问题详设计并满足相关规范 | 台 | 3 | 42.97 | 128.91 | 94.92
99 | 030412004010 | 安全出口标志灯 LED A型 1W (灯具自带蓄电池) 拆除 | 1.名称：安全出口标志灯 LED A型 1W (灯具自带蓄电池) 拆除 2.其他：所有工序均包含在清单综合单价中，投标人自行考虑报价，其他未说明问题详设计并满足相关规范 | 套 | 8 | 16.72 | 133.76 | 76.48
100 | 030412004011 | 疏散指示灯 LED A型 1W (灯具自带蓄电池) 拆除 | 1.名称：疏散指示灯 LED A型 1W (灯具自带蓄电池) 拆除 2.其他：所有工序均包含在清单综合单价中，投标人自行考虑报价，其他未说明问题详设计并满足相关规范 | 套 | 11 | 16.72 | 183.92 | 105.16
101 | 030412004012 | 应急照明灯具 LED型 A型 7W(灯具自带蓄电池) 拆除 | 1.名称：应急照明灯具 LED型 A型 7W(灯具自带蓄电池) 拆除 2.其他：所有工序均包含在清单综合单价中，投标人自行考虑报价，其他未说明问题详设计并满足相关规范 | 套 | 13 | 16.72 | 217.36 | 124.28
102 | 030412004013 | 应急照明灯具 LED型 A型 5W (灯具自带蓄电池) 拆除 | 1.名称：应急照明灯具 LED型 A型 5W (灯具自带蓄电池) 拆除 2.其他：所有工序均包含在清单综合单价中，投标人自行考虑报价，其他未说明问题详设计并满足相关规范 | 套 | 9 | 16.72 | 150.48 | 86.04
103 | 030411006006 | 暗装接线盒 拆除 | 1.名称：暗装接线盒 拆除 2.其他：所有工序均包含在清单综合单价中，投标人自行考虑报价，其他未说明问题详设计并满足相关规范 | 个 | 112 | 3.39 | 379.68 | 193.76
104 | 030411006007 | 暗装开关（插座）盒 拆除 | 1.名称：暗装开关（插座）盒 拆除 2.其他：所有工序均包含在清单综合单价中，投标人自行考虑报价，其他未说明问题详设计并满足相关规范 | 个 | 49 | 2.89 | 141.61 | 93.59
105 | 030411001011 | 电气配管 SC40 拆除 | 1.名称：电气配管 SC40 拆除 2.其他：所有工序均包含在清单综合单价中，投标人自行考虑报价，其他未说明问题详设计并满足相关规范 | m | 79.14 | 10.07 | 796.94 | 402.03
106 | 030411001012 | 电气配管 SC25 拆除 | 1.名称：电气配管 SC25 拆除 2.其他：所有工序均包含在清单综合单价中，投标人自行考虑报价，其他未说明问题详设计并满足相关规范 | m | 49.6 | 6.87 | 340.75 | 152.77
107 | 030411001013 | 电气配管 SC20 拆除 | 1.名称：电气配管 SC20 拆除 2.其他：所有工序均包含在清单综合单价中，投标人自行考虑报价，其他未说明问题详设计并满足相关规范 | m | 963.9 | 4.84 | 4665.28 | 2496.50
108 | 030411001014 | 电气配管 SC15 拆除 | 1.名称：电气配管 SC15 拆除 2.其他：所有工序均包含在清单综合单价中，投标人自行考虑报价，其他未说明问题详设计并满足相关规范 | m | 19.76 | 4.60 | 90.90 | 51.18
109 | 030411001015 | JDG管 DN20 拆除 | 1.名称：JDG管 DN20 拆除 2.其他：所有工序均包含在清单综合单价中，投标人自行考虑报价，其他未说明问题详设计并满足相关规范 | m | 528.71 | 3.31 | 1750.03 | 993.97
110 | 030408001003 | 电力电缆 WDZ-YJY-0.6/1KV-(5x10) 拆除 | 1.名称：电力电缆 WDZ-YJY-0.6/1KV-(5x10) 拆除 2.其他：所有工序均包含在清单综合单价中，投标人自行考虑报价，其他未说明问题详设计并满足相关规范 | m | 84.19 | 3.97 | 334.23 | 139.76 | 28.62
111 | 030408001004 | 电力电缆 WDZN-YJY-3x4 拆除 | 1.名称：电力电缆 WDZN-YJY-3x4 拆除 2.其他：所有工序均包含在清单综合单价中，投标人自行考虑报价，其他未说明问题详设计并满足相关规范 | m | 55.29 | 3.45 | 190.75 | 80.17 | 16.59
112 | 030411004009 | 电气配线 WDZ-BYJ-2.5mm2 拆除 | 1.名称：电气配线 WDZ-BYJ-2.5mm2 拆除 2.其他：所有工序均包含在清单综合单价中，投标人自行考虑报价，其他未说明问题详设计并满足相关规范 | m | 1771.3 | 0.67 | 1186.77 | 814.80
113 | 030411004010 | 电气配线 WDZ-BYJ-4mm2 拆除 | 1.名称：电气配线 WDZ-BYJ-4mm2 拆除 2.其他：所有工序均包含在清单综合单价中，投标人自行考虑报价，其他未说明问题详设计并满足相关规范 | m | 1104.41 | 0.48 | 530.12 | 342.37
114 | 030411004011 | 电气配线 WDZ-BYJ-6mm2 拆除 | 1.名称：电气配线 WDZ-BYJ-6mm2 拆除 2.其他：所有工序均包含在清单综合单价中，投标人自行考虑报价，其他未说明问题详设计并满足相关规范 | m | 152.11 | 0.51 | 77.58 | 47.15
115 | 030502005005 | WDZN-RYS-2x1.5 拆除 | 1.名称：WDZN-RYS-2x1.5 拆除 2.其他：所有工序均包含在清单综合单价中，投标人自行考虑报价，其他未说明问题详设计并满足相关规范 | m | 529.51 | 0.65 | 344.18 | 217.10
116 | 030502001003 | 9U机柜 拆除 | 1.名称：9U机柜 拆除 2.其他：所有工序均包含在清单综合单价中，投标人自行考虑报价，其他未说明问题详设计并满足相关规范 | 台 | 1 | 199.27 | 199.27 | 120.00 | 0.06
117 | 030502001004 | 设备箱 RD-DYY-01 拆除 | 1.名称：设备箱 RD-DYY-01 拆除 2.其他：所有工序均包含在清单综合单价中，投标人自行考虑报价，其他未说明问题详设计并满足相关规范 | 台 | 1 | 199.27 | 199.27 | 120.00 | 0.06
118 | 030507008002 | 红外枪型摄像机 拆除 | 1.名称：红外枪型摄像机 拆除 2.其他：所有工序均包含在清单综合单价中，投标人自行考虑报价，其他未说明问题详设计并满足相关规范 | 台 | 9 | 106.60 | 959.40 | 756.00 | 11.43
119 | 030411001016 | 电气配管 SC40 拆除 | 1.名称：电气配管 SC40 拆除 2.其他：所有工序均包含在清单综合单价中，投标人自行考虑报价，其他未说明问题详设计并满足相关规范 | m | 314.13 | 10.07 | 3163.29 | 1595.78
120 | 030411001017 | 电气配管 PC20 拆除 | 1.名称：电气配管 PC20 拆除 2.其他：所有工序均包含在清单综合单价中，投标人自行考虑报价，其他未说明问题详设计并满足相关规范 | m | 333.92 | 4.03 | 1345.70 | 998.42
121 | 030502005006 | 电气配线 CAT.5e 拆除 | 1.名称：电气配线 CAT.5e 拆除 2.其他：所有工序均包含在清单综合单价中，投标人自行考虑报价，其他未说明问题详设计并满足相关规范 | m | 333.92 | 1.00 | 333.92 | 260.46 | 6.68
122 | 030502007002 | 4芯单模光纤 拆除 | 1.名称：4芯单模光纤 拆除 2.其他：所有工序均包含在清单综合单价中，投标人自行考虑报价，其他未说明问题详设计并满足相关规范 | m | 300 | 0.90 | 270.00 | 216.00 | 3.00
123 | 040501004014 | UPVC双壁波纹管 DN300 拆除 | 1.名称：UPVC双壁波纹管 DN300 拆除 2.其他：所有工序均包含在清单综合单价中，投标人自行考虑报价，其他未说明问题详设计并满足相关规范 | m | 100.52 | 8.68 | 872.51 | 615.18
124 | 031001006023 | PVC-U承压雨水管 DN150 拆除 | 1.名称：PVC-U承压雨水管 DN150 2.其他：所有工序均包含在清单综合单价中，投标人自行考虑报价，其他未说明问题详设计并满足相关规范 | m | 37.8 | 19.97 | 754.87 | 581.74 | 13.61
125 | 031001006024 | PVC-U塑料废水管 DN100 拆除 | 1.名称：PVC-U塑料废水管 DN100 2.其他：所有工序均包含在清单综合单价中，投标人自行考虑报价，其他未说明问题详设计并满足相关规范 | m | 2 | 13.79 | 27.58 | 21.60
126 | 031001006025 | PVC-U塑料废水管 DN75 拆除 | 1.名称：PVC-U塑料废水管 DN75 2.其他：所有工序均包含在清单综合单价中，投标人自行考虑报价，其他未说明问题详设计并满足相关规范 | m | 2.3 | 12.25 | 28.18 | 22.29
127 | 031001006026 | 加厚型UPVC实壁排水管 DN150 拆除 | 1.名称：加厚型UPVC实壁排水管 DN150 拆除 2.其他：所有工序均包含在清单综合单价中，投标人自行考虑报价，其他未说明问题详设计并满足相关规范 | m | 15.78 | 19.97 | 315.13 | 242.85 | 5.68
128 | 031001006027 | 加厚型UPVC实壁排水管 DN100 拆除 | 1.名称：加厚型UPVC实壁排水管 DN100 拆除 2.其他：所有工序均包含在清单综合单价中，投标人自行考虑报价，其他未说明问题详设计并满足相关规范 | m | 17.8 | 13.79 | 245.46 | 192.24
129 | 031001006028 | PVC-U塑料排水管 DN100 拆除 | 1.名称：PVC-U塑料排水管 DN100 拆除 2.其他：所有工序均包含在清单综合单价中，投标人自行考虑报价，其他未说明问题详设计并满足相关规范 | m | 23.3 | 13.79 | 321.31 | 251.64
130 | 031001006029 | PVC-U塑料排水管 DN75 拆除 | 1.名称：PVC-U塑料排水管 DN75 拆除 2.其他：所有工序均包含在清单综合单价中，投标人自行考虑报价，其他未说明问题详设计并满足相关规范 | m | 2.51 | 12.25 | 30.75 | 24.32
131 | 031001006030 | PVC-U塑料排水管 DN50 拆除 | 1.名称：PVC-U塑料排水管 DN50 拆除 2.其他：所有工序均包含在清单综合单价中，投标人自行考虑报价，其他未说明问题详设计并满足相关规范 | m | 11.88 | 9.08 | 107.87 | 86.01
132 | 031001007005 | 衬塑钢管给水管 DN50 拆除 | 1.名称：衬塑钢管给水管 DN50 拆除 2.其他：所有工序均包含在清单综合单价中，投标人自行考虑报价，其他未说明问题详设计并满足相关规范 | m | 2.77 | 19.41 | 53.77 | 40.55 | 1.33
133 | 031001007006 | 衬塑钢管给水管 DN40 拆除 | 1.名称：衬塑钢管给水管 DN40 拆除 2.其他：所有工序均包含在清单综合单价中，投标人自行考虑报价，其他未说明问题详设计并满足相关规范 | m | 5.84 | 17.93 | 104.71 | 79.13 | 2.34
134 | 031001006031 | PP-R给水管 DN40 拆除 | 1.名称：PP-R给水管 DN40 拆除 2.其他：所有工序均包含在清单综合单价中，投标人自行考虑报价，其他未说明问题详设计并满足相关规范 | m | 2.91 | 9.88 | 28.75 | 22.99 | 0.20
135 | 031001006032 | PP-R给水管 DN32 拆除 | 1.名称：PP-R给水管 DN32 拆除 2.其他：所有工序均包含在清单综合单价中，投标人自行考虑报价，其他未说明问题详设计并满足相关规范 | m | 3.05 | 8.78 | 26.78 | 21.44 | 0.18
136 | 031001006033 | PP-R给水管 DN25 拆除 | 1.名称：PP-R给水管 DN25 拆除 2.其他：所有工序均包含在清单综合单价中，投标人自行考虑报价，其他未说明问题详设计并满足相关规范 | m | 37.57 | 8.13 | 305.44 | 244.58 | 1.88
137 | 031001006034 | PP-R给水管 DN20 拆除 | 1.名称：PP-R给水管 DN20 拆除 2.其他：所有工序均包含在清单综合单价中，投标人自行考虑报价，其他未说明问题详设计并满足相关规范 | m | 77.31 | 7.32 | 565.91 | 453.04 | 3.87
138 | 031001006035 | PP-R给水管 DN15 拆除 | 1.名称：PP-R给水管 DN15 拆除 2.其他：所有工序均包含在清单综合单价中，投标人自行考虑报价，其他未说明问题详设计并满足相关规范 | m | 34.4 | 7.32 | 251.81 | 201.58 | 1.72
139 | 030817008004 | 刚性防水套管 D159x4.5 拆除 | 1.名称：刚性防水套管 D159x4.5 拆除 2.其他：所有工序均包含在清单综合单价中，投标人自行考虑报价，其他未说明问题详设计并满足相关规范 | 个 | 3 | 145.04 | 435.12 | 158.67 | 47.13
140 | 030817008005 | 刚性防水套管 D76.1*4.0 拆除 | 1.名称：刚性防水套管 D76.1*4.0 拆除 2.其他：所有工序均包含在清单综合单价中，投标人自行考虑报价，其他未说明问题详设计并满足相关规范 | 个 | 4 | 88.84 | 355.36 | 124.96 | 36.36
141 | 030817008006 | 刚性防水套管 D60.3*3.8 拆除 | 1.名称：刚性防水套管 D60.3*3.8 拆除 2.其他：所有工序均包含在清单综合单价中，投标人自行考虑报价，其他未说明问题详设计并满足相关规范 | 个 | 2 | 88.84 | 177.68 | 62.48 | 18.18
142 | 031002003002 | 阻火圈 DN100 拆除 | 1.名称：阻火圈 DN100 拆除 2.其他：所有工序均包含在清单综合单价中，投标人自行考虑报价，其他未说明问题详设计并满足相关规范 | 个 | 5 | 11.37 | 56.85 | 28.90 | 0.20
143 | 031003006005 | 不锈钢可调式减压阀 DN50 拆除 | 1.名称：不锈钢可调式减压阀 DN50 拆除 2.其他：所有工序均包含在清单综合单价中，投标人自行考虑报价，其他未说明问题详设计并满足相关规范 | 个 | 1 | 55.09 | 55.09 | 15.60 | 1.30
144 | 031003006006 | 不锈钢可调式减压阀 DN40 拆除 | 1.名称：不锈钢可调式减压阀 DN40 拆除 2.其他：所有工序均包含在清单综合单价中，投标人自行考虑报价，其他未说明问题详设计并满足相关规范 | 个 | 1 | 40.02 | 40.02 | 12.71 | 0.94
145 | 031003001008 | 不锈钢截止阀 DN50 拆除 | 1.名称：不锈钢截止阀 DN50 拆除 2.其他：所有工序均包含在清单综合单价中，投标人自行考虑报价，其他未说明问题详设计并满足相关规范 | 个 | 1 | 55.09 | 55.09 | 15.60 | 1.30
146 | 031003001009 | 不锈钢截止阀 DN40 拆除 | 1.名称：不锈钢截止阀 DN40 拆除 2.其他：所有工序均包含在清单综合单价中，投标人自行考虑报价，其他未说明问题详设计并满足相关规范 | 个 | 1 | 40.02 | 40.02 | 12.71 | 0.94
147 | 031003001010 | 不锈钢截止阀 DN20 拆除 | 1.名称：不锈钢截止阀 DN20 拆除 2.其他：所有工序均包含在清单综合单价中，投标人自行考虑报价，其他未说明问题详设计并满足相关规范 | 个 | 4 | 17.99 | 71.96 | 23.12 | 1.92
148 | 031003001011 | 不锈钢截止阀 DN15 拆除 | 1.名称：不锈钢截止阀 DN15 拆除 2.其他：所有工序均包含在清单综合单价中，投标人自行考虑报价，其他未说明问题详设计并满足相关规范 | 个 | 2 | 14.94 | 29.88 | 10.42 | 0.84
149 | 031003013005 | 电子远传水表 DN40 拆除 | 1.名称：电子远传水表 DN40 拆除 2.其他：所有工序均包含在清单综合单价中，投标人自行考虑报价，其他未说明问题详设计并满足相关规范 | 个 | 1 | 28.61 | 28.61 | 18.48 | 0.30
150 | 031003013006 | 电子远传水表 DN25 拆除 | 1.名称：电子远传水表 DN25 拆除 2.其他：所有工序均包含在清单综合单价中，投标人自行考虑报价，其他未说明问题详设计并满足相关规范 | 个 | 1 | 18.37 | 18.37 | 12.12 | 0.19
151 | 031003013007 | 电子远传水表 DN20 拆除 | 1.名称：电子远传水表 DN20 拆除 2.其他：所有工序均包含在清单综合单价中，投标人自行考虑报价，其他未说明问题详设计并满足相关规范 | 个 | 4 | 15.24 | 60.96 | 41.60 | 0.36
152 | 031003001012 | 不锈钢自动排气阀 DN15 拆除 | 1.名称：不锈钢自动排气阀 DN15 拆除 2.其他：所有工序均包含在清单综合单价中，投标人自行考虑报价，其他未说明问题详设计并满足相关规范 | 个 | 2 | 15.12 | 30.24 | 13.86 | 0.08
153 | 031004014009 | 网框式地漏 DN150 拆除 | 1.名称：网框式地漏 DN150 拆除 2.其他：所有工序均包含在清单综合单价中，投标人自行考虑报价，其他未说明问题详设计并满足相关规范 | 个 | 4 | 38.73 | 154.92 | 124.76
154 | 031004014010 | 地漏 DN100 拆除 | 1.名称：地漏 DN100 拆除 2.其他：所有工序均包含在清单综合单价中，投标人自行考虑报价，其他未说明问题详设计并满足相关规范 | 个 | 1 | 24.49 | 24.49 | 19.75
155 | 031004014011 | 地漏 DN75 拆除 | 1.名称：地漏 DN75 拆除 2.其他：所有工序均包含在清单综合单价中，投标人自行考虑报价，其他未说明问题详设计并满足相关规范 | 个 | 1 | 20.94 | 20.94 | 16.86
156 | 031004014012 | 地漏 DN50 拆除 | 1.名称：地漏 DN50 拆除 2.其他：所有工序均包含在清单综合单价中，投标人自行考虑报价，其他未说明问题详设计并满足相关规范 | 个 | 3 | 10.84 | 32.52 | 26.16
157 | 031004008004 | 清扫口 DN100 拆除 | 1.名称：清扫口 DN100 拆除 2.其他：所有工序均包含在清单综合单价中，投标人自行考虑报价，其他未说明问题详设计并满足相关规范 | 个 | 1 | 6.55 | 6.55 | 5.14
158 | 031004003003 | 感应水嘴洗脸盆 拆除 | 1.名称：感应水嘴洗脸盆 拆除 2.其他：所有工序均包含在清单综合单价中，投标人自行考虑报价，其他未说明问题详设计并满足相关规范 | 组 | 3 | 48.20 | 144.60 | 88.53 | 0.18
159 | 031004006005 | 低水箱蹲式大便器 拆除 | 1.名称：低水箱蹲式大便器 拆除 2.其他：所有工序均包含在清单综合单价中，投标人自行考虑报价，其他未说明问题详设计并满足相关规范 | 组 | 7 | 89.60 | 627.20 | 321.37 | 0.07
160 | 031004006006 | 连体式下排水（普通连接）坐便器 拆除 | 1.名称：连体式下排水（普通连接）坐便器 拆除 2.其他：所有工序均包含在清单综合单价中，投标人自行考虑报价，其他未说明问题详设计并满足相关规范 | 组 | 1 | 50.48 | 50.48 | 33.96 | 0.01
161 | 031004007003 | 红外感应冲洗阀小便器 拆除 | 1.名称：红外感应冲洗阀小便器 拆除 2.其他：所有工序均包含在清单综合单价中，投标人自行考虑报价，其他未说明问题详设计并满足相关规范 | 组 | 1 | 28.84 | 28.84 | 18.77 | 0.04
162 | 031004014013 | 87型雨水斗 DN100 拆除 | 1.名称：87型雨水斗 DN100 拆除 2.其他：所有工序均包含在清单综合单价中，投标人自行考虑报价，其他未说明问题详设计并满足相关规范 | 个 | 6 | 20.61 | 123.66 | 99.78
|  | 分部小计 |  |  |  |  | 26770.14 | 15697.84 | 207.59
0305 建筑智能化工程
163 | 030502001001 | 9U机柜 | 1.名称：9U弱电机柜 2.材质：详设计施工图 3.规格：详设计施工图 4.安装方式：详设计施工图 5.配置：储硬盘16T,另带一个监控显示器(寸21.5寸。屏幕比: 16:9分率1920x1080)、12口千兆接入交换机、千兆单模SFP模块、LC-LC光纤跳线等，具体配置详设计施工图 6.其他：所有工序均包含在清单综合单价中，投标人自行考虑报价，其他未说明问题详设计并满足相关规范 | 台 | 1 | 342.98 | 342.98 | 240.00 | 0.12
164 | 030502001002 | 设备箱 RD-DYY-01 | 1.名称：设备箱 RD-DYY-01 2.材质：详设计施工图 3.规格：详设计施工图 4.安装方式：详设计施工图 5.配置：详设计施工图 6.其他：所有工序均包含在清单综合单价中，投标人自行考虑报价，其他未说明问题详设计并满足相关规范 | 台 | 1 | 342.98 | 342.98 | 240.00 | 0.12
165 | 030507008001 | 红外枪型摄像机 | 1.名称：红外枪型摄像机 2.规格型号：400万像素 IP66，具体详设计 3.安装方式：详设计 4.其他：所有工序均包含在清单综合单价中，投标人自行考虑报价，其他未说明问题详设计并满足相关规范 | 台 | 9 | 208.65 | 1877.85 | 1512.00 | 22.77
166 | 030411001007 | 电气配管 SC40 | 1.名称：电气配管。 2.材质：详设计施工图。 3.规格：SC-40。 4.配置形式：详设计施工图。 5.其他：所有工序均包含在清单综合单价中，投标人自行考虑报价，其他未说明问题详设计并满足相关规范 | m | 314.13 | 16.31 | 5123.46 | 3191.56
167 | 030411001008 | 电气配管 PC20 | 1.名称：电气配管。 2.材质：详设计施工图 3.规格：PC-20。 4.配置形式：详设计施工图 5.其他：所有工序均包含在清单综合单价中，投标人自行考虑报价，其他未说明问题详设计并满足相关规范 | m | 333.92 | 9.26 | 3092.10 | 1996.84
168 | 030502005003 | 电气配线 CAT.5e | 1.名称：电气配线 2.配线形式：管内安装 3.型号：详设计施工图 4.规格：CAT.5e 5.其他：所有工序均包含在清单综合单价中，投标人自行考虑报价，其他未说明问题详设计并满足相关规范 | m | 333.92 | 1.95 | 651.14 | 520.92 | 10.02
169 | 030502007001 | 4芯单模光纤 | 1.名称：电气配线。 2.配线形式：管内安装。 3.型号：详设计施工图 4.规格：4芯单模光纤。 5.其他：所有工序均包含在清单综合单价中，投标人自行考虑报价，其他未说明问题详设计并满足相关规范 | m | 300 | 1.77 | 531.00 | 432.00 | 6.00
170 | 030506007001 | LED 显示屏 | 1.名称：LED 显示屏 2.参数：详设计 3.规格：详设计 4.安装方式：详设计 5.其他：所有工序均包含在清单综合单价中，投标人自行考虑报价，其他未说明问题详设计并满足相关规范 | m2 | 12.29 | 411.90 | 5062.25 | 3687.00 | 232.28
171 | 040504001004 | 弱电手孔井 | 1.垫层、基础材质及厚度：C15商品混凝土、厚度详设计 2.砌筑材料品种、规格、强度等级：MU5烧结普通砖 3.勾缝、抹面要求：详设计 4.砂浆强度等级、配合比：详设计 5.混凝土强度等级：详设计 6.盖板材质、规格：详设计 7.井盖、井圈材质及规格：详设计 8.踏步材质、规格：详设计 9.防渗、防水要求：详设计 10.土方开挖、回填、外运：综合考虑 11.钢筋：详设计 12.做法：具体做法详国标05X101-2,P45页,壁厚采用240mm厚型 13.其他：所有工序均包含在清单综合单价中，其他未说明问题详设计并满足相关规范 | 座 | 1 | 573.87 | 573.87 | 344.31 | 65.56
172 | 030413002002 | 凿（压）槽 | 1.名称：凿（压）槽 2.规格：详设计 3.类型：详设计 4.填充（恢复）方式：详设计 5.其他：所有工序均包含在清单综合单价中，投标人自行考虑报价，其他未说明问题详设计并满足相关规范 | m | 368.69 | 18.65 | 6876.07 | 5578.28
|  | 分部小计 |  |  |  |  | 24473.70 | 17742.91 | 336.87
单价措施项目清单
173 | 031301017002 | 脚手架搭拆 |  | 项 | 1 | 10781.66 | 10781.66 | 3773.58 | 539.08
|  | 分部小计 |  |  |  |  | 10781.66 | 3773.58 | 539.08
合 计 | [6 empty] | 192703.59 | 97879.84 | 4797.88

## F.4 总价措施项目清单与计价表(表-11)【国贸市场-安装~
总价措施项目清单与计价表
工程名称：遂宁市安居区凤凰街道片区老旧小区附属配套基础设施改造项目（一期）【国贸市场-安装工程】 |  |  |  | 标段：/
序号 | 项目编码 | 项目名称 | 计算基础 | 费率 （%） | 金额 （元） | 调整费率 (%) | 调整后金额 (元) | 备注
定额(人工费+机械费)
1 | 031302001002 | 安全文明施工费
1.1 | ① | 环境保护费 | 分部分项工程及单价措施项目(定额人工费+定额机械费) | 1.1 | 1616.66
1.2 | ② | 文明施工费 | 分部分项工程及单价措施项目(定额人工费+定额机械费) | 2.7 | 3968.15
1.3 | ③ | 安全施工费 | 分部分项工程及单价措施项目(定额人工费+定额机械费) | 4.2 | 6172.68
1.4 | ④ | 临时设施费 | 分部分项工程及单价措施项目(定额人工费+定额机械费) | 5.9 | 8671.15
2 | 031302002002 | 夜间施工增加费
3 | 031302003002 | 非夜间施工增加
4 | 031302004002 | 二次搬运费
5 | 031302005002 | 冬雨季施工增加费
6 | 031302006002 | 已完工程及设备保护费
7 | 031302008002 | 工程定位复测费
合计

## G.1 其他项目清单与计价汇总表(表-12)【国贸市场-安装~
其他项目清单与计价汇总表
工程名称：遂宁市安居区凤凰街道片区老旧小区附属配套基础设施改造项目（一期）【国贸市场-安装工程】 |  | 标段：/
序号 | 项 目 名 称 | 金额(元) | 结算金额（元） | 备注
1 | 暂列金额
2 | 暂估价
2.1 | 材料(工程设备)暂估价/结算价 | -
2.2 | 专业工程暂估价/结算价
3 | 计日工
4 | 总承包服务费
合 计 |  |  | - | -

## G.2 暂列金额明细表(表-12-1)【国贸市场-安装工程】
暂列金额明细表
工程名称：遂宁市安居区凤凰街道片区老旧小区附属配套基础设施改造项目（一期）【国贸市场-安装工程】 |  | 标段：/
序号 | 项目名称 |  | 计量单位 | 暂定金额(元) | 备注
1 | 暂列金额 |  | 项
合 计 |  |  |  |  | -

## G.4 专业工程暂估价表(表-12-3)【国贸市场-安装工程】
专业工程暂估价表
工程名称：遂宁市安居区凤凰街道片区老旧小区附属配套基础设施改造项目（一期）【国贸市场-安装工程】 |  |  | 标段：/
序号 | 工程名称 | 工程内容 | 暂估金额(元) | 结算金额(元) | 差额±（元） | 备注
1 | 原有安装工程拆除后建渣清运
合 计 |  |  |  | - | - | -

## K.2 承包人提供主要材料和工程设备一览表(表-20)【~11
承包人提供主要材料和工程设备一览表 （适用造价信息差额调整法）
工程名称：遂宁市安居区凤凰街道片区老旧小区附属配套基础设施改造项目（一期）【国贸市场-安装工程】 |  |  |  |  | 标段：/
序号 | 名称、规格、型号 | 单位 | 数量 | 风险系数% |  | 基准单价(元) | 投标单价(元) | 发承包人确认单价(元) | 备注
1 | 照明配电箱AL3 | 台 | 1
2 | 应急照明配电箱 ALE | 台 | 1
3 | 明装单联单控开关 10A | 只 | 2.04 |  |  |  | 7.13
4 | 明装双联单控开关 10A | 只 | 3.06 |  |  |  | 10.69
5 | 带保护接点密闭安装插座-3+2孔 10A 250V | 套 | 31.62 |  |  |  | 8.91
6 | 单相二、三极普通插座 10A 250V | 套 | 8.16 |  |  |  | 8.91
7 | 单相三极带开关壁挂空调插座 16A 250V | 套 | 2.04 |  |  |  | 10.69
8 | 卫生间插座,带开关,防溅型-3+2孔 250V 10A | 套 | 3.06 |  |  |  | 8.91
9 | 工矿灯 50W | 套 | 60.6 |  |  |  | 122.40
10 | 双管LED灯 LED 2x28W | 套 | 4.04 |  |  |  | 41.40
11 | 灯具吊杆 φ15 | 根 | 8.16 |  |  |  | 7.20
12 | 防水防尘密闭型灯具 12W,LED光源 | 套 | 4.04 |  |  |  | 44.10
13 | 排气扇 30W | 台 | 3 |  |  |  | 50.49
14 | 安全出口标志灯 LED A型 1W (灯具自带蓄电池) | 套 | 8.08 |  |  |  | 29.70
15 | 疏散指示灯 LED A型 1W (灯具自带蓄电池) | 套 | 11.11 |  |  |  | 29.70
16 | 应急照明灯具 LED型 A型 7W(灯具自带蓄电池) | 套 | 13.13 |  |  |  | 25.20
17 | 应急照明灯具 LED型 A型 5W (灯具自带蓄电池) | 套 | 9.09 |  |  |  | 22.50
18 | 塑料接线盒 | 个 | 114.24 |  |  |  | 1.19
19 | 暗装开关（插座）盒 | 个 | 49.98 |  |  |  | 1.19
20 | 镀锌钢管 SC40 | m | 405.068
21 | 镀锌钢管 SC25 | m | 51.088
22 | 镀锌钢管 SC15 | m | 20.353
23 | JDG管 DN20 | m | 544.571 |  |  |  | 3.24
24 | 电力电缆 WDZ-YJY-0.6/1KV-(5x10) | m | 85.032
25 | 电力电缆WDZN-YJY-3x4 | m | 55.843
26 | 绝缘导线 WDZ-BYJ-2.5mm2 | m | 2054.708 |  |  |  | 2.12
27 | 绝缘导线 WDZ-BYJ-4.0mm2 | m | 1214.851 |  |  |  | 3.00
28 | 绝缘导线 WDZ-BYJ-6mm2 | m | 167.321 |  |  |  | 4.88
29 | 铜芯多股绝缘电线 WDZN-RYS-2x1.5 | m | 571.871 |  |  |  | 3.07
30 | 9U机柜 | 个 | 1
31 | 设备箱 RD-DYY-01 | 个 | 1
32 | 红外枪型摄像机 | 台 | 9
33 | 电气配管 PC20 | m | 373.99 |  |  |  | 1.40
34 | CAT.5e | m | 350.616
35 | 4芯单模光纤 | m | 306
36 | LED 显示屏 | m2 | 12.29
37 | 柴油(机械) | L | 213.104 |  |  |  | 6.00
38 | 水 | m3 | 25.183 |  |  |  | 3.91
39 | 汽油(机械) | L | 16.001 |  |  |  | 6.50
40 | 其他材料费 | 元 | 183.586 |  |  |  | 1.00
41 | 标准砖 | 千匹 | 0.755
42 | HRB335 φ10以内 | t | 0.007
43 | 镀锌铁丝 22# | kg | 11.678 |  |  |  | 3.60
44 | HRB335 φ12～16 | t | 0.011
45 | 焊条 综合 | kg | 27.526 |  |  |  | 3.74
46 | UPS 12V | 套 |  |  |  |  | 495.90
47 | 区域型火灾报警控制器 | 台 |  |  |  |  | 4544.10
48 | 消防端子箱TX6961 | 台 |  |  |  |  | 194.40
49 | 紧急报警主机 | 台 |  |  |  |  | 882.00
50 | 紧急报按钮 | 套 |  |  |  |  | 36.51
51 | 紧急报警声光报警装置 | 个 |  |  |  |  | 58.50
52 | 火灾显示盘-TX3404 | 台 |  |  |  |  | 590.31
53 | 总线短路保护器TX3219 | 个 |  |  |  |  | 35.10
54 | 组合声光报警装置 TX3308 | 个 |  |  |  |  | 58.50
55 | 感烟探测器 TX3100C | 个 |  |  |  |  | 30.60
56 | 带电话插孔的手动报警按钮 TX3142 | 个 |  |  |  |  | 31.05
57 | 消火栓报警按钮 TX3153 | 个 |  |  |  |  | 18.00
58 | 输入单输出模块 TX3212 | 个 |  |  |  |  | 85.95
59 | 单输入模块 TX3201 | 个 |  |  |  |  | 37.80
60 | 暗装接线盒 | 个 |  |  |  |  | 1.08
61 | 铜芯多股绝缘电线 RYY-2*1.0 | m |  |  |  |  | 1.85
62 | 铜芯多股绝缘电线 WDZBN-RYSP-2x1.5 | m |  |  |  |  | 9.23
63 | 铜芯多股绝缘电线 WDZBN-RYS-2x1.5 | m |  |  |  |  | 3.07
64 | 绝缘导线 WDZBN-BYJ-2.5mm2 | m |  |  |  |  | 1.93
65 | 天然砂 | m3 | 44.799
66 | 连砂石 | m3 | 79.304
67 | 二等锯材 | m3 | 0.15 |  |  |  | 1674.00
68 | 复合模板 | m2 | 64.012 |  |  |  | 20.75
69 | 防坠网 | 个 | 10 |  |  |  | 4.50
70 | 不锈钢螺栓 M12×50 | 套 | 84 |  |  |  | 1.31
71 | 预制沟盖板、井盖板 | m3 | 0.985
72 | 预制混凝土井圈 φ700 | m | 1.61
73 | 遇水膨胀止水带 30×20 | m | 5.105 |  |  |  | 13.50
74 | 防水粉(液) | kg | 14.166 |  |  |  | 1.17
75 | 塑料排水管 DN100 | m | 4.965 |  |  |  | 15.75
76 | 通气帽 DN100 | 个 | 0.98 |  |  |  | 3.17
77 | 焊接钢管 D377x10 | kg | 0.636 |  |  |  | 4.00
78 | 型钢 综合 | kg | 0.426 |  |  |  | 3.87
79 | 钢筋 HPB300 φ10以内 | t | 0.012
80 | 钢筋 HRB400 φ10以内 | t | 0.243
81 | 钢筋HRB400 φ12～16 | t | 2.528
82 | 钢筋HRB400 φ＞16 | t | 0.842
83 | 锯材 综合 | m3 | 0.551 |  |  |  | 1674.00
84 | 摊销卡具和支撑钢材 | kg | 2.422 |  |  |  | 3.40
85 | PVC-U塑料排水管 DN75 | m | 2.46 |  |  |  | 5.85
86 | 衬塑钢管 DN50 | m | 2.776 |  |  |  | 38.61
87 | 衬塑钢管 DN50管件 | 个 | 1.831 |  |  |  | 14.40
88 | 衬塑钢管 DN40 | m | 5.852 |  |  |  | 28.71
89 | 衬塑钢管 DN40管件 | 个 | 4.59 |  |  |  | 8.46
90 | 焊接钢管 D159x4.5 | kg | 28.38 |  |  |  | 4.00
91 | D76.1*4.0 | kg | 16.08 |  |  |  | 3.92
92 | D60.3*3.8 | kg | 8.04 |  |  |  | 3.92
93 | 阻火圈 DN100 | 个 | 5 |  |  |  | 10.80
94 | 型钢 | kg | 82.005 |  |  |  | 3.87
95 | 石英砂 | m3 | 0.137 |  |  |  | 180.00
96 | 醇酸防锈漆 C53-1 | kg | 1.648 |  |  |  | 17.10
97 | 醇酸磁漆 (各色) | kg | 1.359 |  |  |  | 17.10
98 | 不锈钢可调式减压阀 DN50 | 个 | 1.01 |  |  |  | 391.50
99 | 不锈钢可调式减压阀 DN40 | 个 | 1.01 |  |  |  | 270.00
100 | 不锈钢截止阀 DN50 | 个 | 1.01 |  |  |  | 522.90
101 | 不锈钢截止阀 DN40 | 个 | 1.01 |  |  |  | 401.40
102 | 不锈钢截止阀 DN20 | 个 | 4.04 |  |  |  | 161.10
103 | 不锈钢截止阀 DN15 | 个 | 2.02 |  |  |  | 137.70
104 | 电子远传水表 DN40 | 个 | 1 |  |  |  | 580.50
105 | 电子远传水表 DN25 | 个 | 1 |  |  |  | 171.00
106 | 电子远传水表 DN20 | 个 | 4 |  |  |  | 117.00
107 | 不锈钢自动排气阀 DN15 | 个 | 2 |  |  |  | 63.57
108 | 网框式地漏 DN150 | 个 | 4.04 |  |  |  | 37.80
109 | 地漏 DN100 | 个 | 1.01 |  |  |  | 4.50
110 | 地漏 DN75 | 个 | 1.01 |  |  |  | 3.15
111 | 地漏 DN50 | 个 | 3.03 |  |  |  | 2.52
112 | 清扫口 DN100 | 个 | 1.01 |  |  |  | 13.50
113 | 不锈钢水池 | 个 | 8.08 |  |  |  | 648.00
114 | 洗涤盆排水附件 | 套 | 8.08 |  |  |  | 35.10
115 | 洗涤盆托架 -40×5 | 副 | 8.08 |  |  |  | 36.90
116 | 长颈水嘴 DN15 | 个 | 9.09 |  |  |  | 8.10
117 | 洗脸盆 | 个 | 3.03 |  |  |  | 153.00
118 | 洗脸盆托架 | 副 | 3.03 |  |  |  | 36.90
119 | 洗脸盆排水附件 | 套 | 3.03 |  |  |  | 35.10
120 | 红外感应龙头及配件 15 | 套 | 3.03 |  |  |  | 189.00
121 | 角型阀(带铜活) DN15 | 个 | 10.1 |  |  |  | 40.97
122 | 金属软管 D15 | 根 | 10.1 |  |  |  | 2.48
123 | 瓷蹲式大便器 | 个 | 6.06 |  |  |  | 106.20
124 | 瓷蹲式大便器低水箱及配件 | 套 | 6.06 |  |  |  | 72.00
125 | 连体坐便器 | 个 | 1.01 |  |  |  | 387.00
126 | 连体坐便器进水阀配件 | 套 | 1.01 |  |  |  | 75.60
127 | 座便器桶盖 | 套 | 1.01 |  |  |  | 70.20
128 | 小便器 | 个 | 1.01 |  |  |  | 162.00
129 | 小便器排水附件 | 套 | 1.01 |  |  |  | 6.12
130 | 小便器冲水连接管 DN15 | 根 | 1.01 |  |  |  | 10.80
131 | 埋入式红外感应控制器 | 个 | 1.01 |  |  |  | 180.00
132 | 成品拖布池 | 套 | 1.01 |  |  |  | 81.00
133 | 存水弯 塑料 S型 dn50 | 个 | 1.01 |  |  |  | 13.50
134 | 排水栓带链堵 | 套 | 1.01 |  |  |  | 49.50
135 | 87型雨水斗 DN100 | 套 | 6 |  |  |  | 14.43
136 | 柔性泡沫橡塑制品外包铝箔保护外壳 20mm | m3 | 0.762 |  |  |  | 297.00
137 | 内外热浸锌镀锌钢管 DN150 | m |  |  |  |  | 86.43
138 | 内外热浸锌镀锌钢管沟槽直接头 （含胶圈） DN150 | 套 |  |  |  |  | 54.27
139 | 内外热浸锌镀锌钢管管件 DN150 | 套 |  |  |  |  | 33.30
140 | 内外热浸锌镀锌钢管 DN100 | m |  |  |  |  | 49.59
141 | 内外热浸锌镀锌钢管沟槽直接头 （含胶圈） DN100 | 套 |  |  |  |  | 24.30
142 | 内外热浸锌镀锌钢管管件 DN100 | 套 |  |  |  |  | 20.70
143 | 内外热浸锌镀锌钢管 DN80 | m |  |  |  |  | 38.12
144 | 内外热浸锌镀锌钢管沟槽直接头 （含胶圈） DN80 | 套 |  |  |  |  | 18.63
145 | 内外热浸锌镀锌钢管管件 DN80 | 套 |  |  |  |  | 17.82
146 | 内外热浸锌镀锌钢管 DN65 | m |  |  |  |  | 30.35
147 | 内外热浸锌镀锌钢管沟槽直接头 （含胶圈） DN65 | 套 |  |  |  |  | 11.34
148 | 内外热浸锌镀锌钢管管件 DN65 | 套 |  |  |  |  | 16.11
149 | 内外壁热镀锌钢管 DN50 | m |  |  |  |  | 22.31
150 | 内外壁热镀锌钢管管件 DN50 | 个 |  |  |  |  | 14.40
151 | 内外壁热镀锌钢管 DN40 | m |  |  |  |  | 18.41
152 | 内外壁热镀锌钢管管件 DN40 | 个 |  |  |  |  | 8.46
153 | 内外壁热镀锌钢管 DN32 | m |  |  |  |  | 15.01
154 | 内外壁热镀锌钢管管件 DN32 | 个 |  |  |  |  | 7.20
155 | 内外壁热镀锌钢管 DN25 | m |  |  |  |  | 11.60
156 | 内外壁热镀锌钢管管件 DN25 | 个 |  |  |  |  | 4.68
157 | 快速响应玻璃球洒水喷头-直立型 | 个 |  |  |  |  | 16.20
158 | 快速响应玻璃球洒水喷头-吊顶型 | 个 |  |  |  |  | 16.20
159 | 喷头装饰盘 | 个 |  |  |  |  | 0.48
160 | 蝶阀 DN150 | 个 |  |  |  |  | 306.00
161 | 蝶阀 DN100 | 个 |  |  |  |  | 202.50
162 | 蝶阀 DN65 | 个 |  |  |  |  | 117.00
163 | 闸阀 DN150 | 个 |  |  |  |  | 558.00
164 | 碳钢平焊法兰 DN150 | 片 |  |  |  |  | 72.00
165 | 止回阀 DN150 | 个 |  |  |  |  | 481.50
166 | 泄压阀 DN150 | 个 |  |  |  |  | 481.50
167 | 湿式报警阀组 DN150 | 套 |  |  |  |  | 610.20
168 | 沟槽法兰 DN150 | 片 |  |  |  |  | 102.13
169 | 信号蝶阀 DN150 | 个 |  |  |  |  | 321.93
170 | 水流指示器 DN150 | 个 |  |  |  |  | 148.50
171 | 泄水阀 DN150 | 个 |  |  |  |  | 911.43
172 | 卡箍连接件（含胶圈） DN150 | 套 |  |  |  |  | 54.27
173 | 压力表 DN65 | 台 |  |  |  |  | 261.00
174 | 仪表接头 DN65 | 套 |  |  |  |  | 29.70
175 | 截止阀 DN25 1.0MPa | 个 |  |  |  |  | 22.50
176 | 压力表 0～2.5MPa φ25（带表弯） | 套 |  |  |  |  | 38.82
177 | 不锈钢自动排气阀 DN20 | 个 |  |  |  |  | 65.44
178 | 室内消火栓 DN65 | 套 |  |  |  |  | 648.00
179 | 手提式磷酸铵盐灭火器 MF/ABC3 | 个 |  |  |  |  | 42.75
180 | 灭火器放置箱 MF/ABC3 | 个 |  |  |  |  | 39.24
181 | 单管抗震支吊架 | 付 |  |  |  |  | 458.47
182 | 双管抗震支吊架 | 付 |  |  |  |  | 723.27

## E.3 单位工程招标控制价投标报价汇总表(表-04-1)~12
单位工程招标控制价/投标报价汇总表
（适用于一般计税方法）
工程名称：遂宁市安居区凤凰街道片区老旧小区附属配套基础设施改造项目（一期）【水木青华休闲活动阵地-建筑与装饰工程】 |  | 标段：/
序号 | 汇总内容 | 金 额（元） | 其中:暂估价(元)
1 | 分部分项及单价措施项目 | 214673.13
1.1 | 土石方工程 | 4485.16
1.2 | 砌筑工程 | 12326.55
1.3 | 混凝土及钢筋混凝土工程 | 35032.66
1.4 | 金属结构工程 | 1641.40
1.5 | 门窗工程 | 12238.12
1.6 | 屋面工程 | 12862.86
1.7 | 矩管格栅、斜柱工程 | 3641.38
1.8 | 墙、柱面装饰与隔断、幕墙工程 | 53344.43
1.9 | 楼地面装饰工程 | 11820.74
1.10 | 天棚工程 | 11227.81
1.11 | 其他装饰工程 | 7929.43
1.12 | 单价措施项目 | 48122.59
2 | 总价措施项目 |  | -
2.1 | 其中：安全文明施工费 |  | -
3 | 其他项目 |  | -
3.1 | 其中：暂列金额 |  | -
3.2 | 其中：专业工程暂估价 |  | -
3.3 | 其中：计日工 |  | -
3.4 | 其中：总承包服务费 |  | -
4 | 规费 | 6303.36 | -
5 | 创优质工程奖补偿奖励费 |  | -
6 | 税前不含税工程造价 | 220976.49 | -
6.1 | 其中：除税甲供材料（设备）费 |  | -
7 | 销项增值税额 | 6629.29 | -
8 | 附加税 |  | -
招标控制价/投标报价总价合计=税前不含税工程造价+销项增值税额+附加税 |  | 227605.78

## F.1 分部分项工程和单价措施项目清单与计价表(表-08~13
分部分项工程和单价措施项目清单与计价表
工程名称：遂宁市安居区凤凰街道片区老旧小区附属配套基础设施改造项目（一期）【水木青华休闲活动阵地-建筑与装饰工程】 |  |  |  |  | 标段：/
序号 | 项目编码 | 项目名称 | 项目特征描述 | 计量 单位 | 工程量 | 金额（元）
[6 empty] | 综合单价 | 合价 | 其中
[8 empty] | 定额人工费 | 定额机械费 | 暂估价
0101 土石方工程
1 | 010101001002 | 平整场地 | 1.平整场地 2.其他：所有工序均包含在清单综合单价中，投标人自行考虑报价，其他未说明问题详设计并满足相关规范 | m2 | 112.34 | 1.29 | 144.92 | 64.03 | 60.66
2 | 010101003002 | 挖沟槽土方 | 1.土壤类别：综合考虑 2.挖土深度：综合考虑 3.弃方运距：投标人自行综合考虑(另列清单) 4.其他：所有工序均包含在清单综合单价中，投标人自行考虑报价，其他未说明问题详设计并满足相关规范 | m3 | 11.51 | 12.08 | 139.04 | 93.35 | 26.82
3 | 010101004003 | 挖基坑土方 | 1.土壤类别：综合考虑 2.挖土深度：综合考虑 3.弃方运距：投标人自行综合考虑(另列清单) 4.其他：所有工序均包含在清单综合单价中，投标人自行考虑报价，其他未说明问题详设计并满足相关规范 | m3 | 230.16 | 12.10 | 2784.94 | 1868.90 | 536.27
4 | 010103001003 | 回填方 | 1.土质要求：综合考虑 2.密实度要求：按规范要求 3.运距：投标人自行考虑 4.回填方式：人工机械综合考虑 5.其他：所有工序均包含在清单综合单价中，投标人自行考虑报价，其他未说明问题详设计并满足相关规范 | m3 | 178.48 | 7.05 | 1258.28 | 296.28 | 788.88
5 | 010103002013 | 余方弃置 | 1.废弃料品种：综合考虑 2.运距：综合考虑 3.其他：所有工序均包含在清单综合单价中，投标人自行考虑报价，其他未说明问题详设计并满足相关规范 | m3 | 63.19 | 2.50 | 157.98 | 45.50 | 91.63
|  | 分部小计 |  |  |  |  | 4485.16 | 2368.06 | 1504.26
0104 砌筑工程
6 | 010401004005 | MU5页岩多孔砖墙 | 1.砌砖名称、部位：多孔砖墙 2.砖品种、规格、强度等级：MU5页岩多孔砖 3.砂浆强度等级、配合比：干混砌筑砂浆 M5 4.其他：所有工序均包含在清单综合单价中，投标人自行考虑报价，其他未说明问题详设计并满足相关规范 | m3 | 28.08 | 269.00 | 7553.52 | 6020.07 | 7.30
7 | 010401004006 | MU5页岩多孔砖墙3.6m以上 | 1.砌砖名称、部位：多孔砖墙-3.6米以上 2.砖品种、规格、强度等级：MU5页岩多孔砖 3.砂浆强度等级、配合比：干混砌筑砂浆 M5 4.其他：所有工序均包含在清单综合单价中，投标人自行考虑报价，其他未说明问题详设计并满足相关规范 | m3 | 2.93 | 333.31 | 976.60 | 816.62 | 0.76
8 | 010401004007 | MU5页岩空心砖墙 | 1.砌砖名称、部位：空心砖墙 2.砖品种、规格、强度等级：MU5页岩空心砖 3.砂浆强度等级、配合比：干混砌筑砂浆 M5 4.其他：所有工序均包含在清单综合单价中，投标人自行考虑报价，其他未说明问题详设计并满足相关规范 | m3 | 5.11 | 245.72 | 1255.63 | 1001.41 | 0.72
9 | 010401014003 | 室外暗沟 | 1.垫层材质、规格：100厚C15细石混凝土 2.沟体材质、规格：砖砌沟体，M5干混砌筑砂浆 3.暗沟盖板：树脂复合篦子，作法详设计 4.滤水层材质、规格：80厚卵石滤水层，土工布一道 5.混凝土种类、强度等级：C20细石混凝土 6.其他：所有工序均包含在清单综合单价中，投标人自行考虑报价，其他未说明问题详设计并满足相关规范 | m | 49.8 | 51.02 | 2540.80 | 1587.62 | 4.48
|  | 分部小计 |  |  |  |  | 12326.55 | 9425.72 | 13.26
0105 混凝土及钢筋混凝土工程
10 | 010501001004 | 垫层 C15 | 1.混凝土种类 :商品混凝土 2.混凝土强度等级: C15 3.其他：所有工序均包含在清单综合单价中，投标人自行考虑报价，其他未说明问题详设计并满足相关规范 | m3 | 12.53 | 58.41 | 731.88 | 514.86 | 3.13
11 | 010501003004 | 独立基础 C30 | 1.混凝土种类 :商品混凝土 2.混凝土强度等级: C30 3.其他：所有工序均包含在清单综合单价中，投标人自行考虑报价，其他未说明问题详设计并满足相关规范 | m3 | 40.66 | 44.13 | 1794.33 | 1264.12 | 10.17
12 | 010503001002 | 基础梁 C30 | 1.混凝土种类 :商品混凝土 2.混凝土强度等级: C30 3.其他：所有工序均包含在清单综合单价中，投标人自行考虑报价，其他未说明问题详设计并满足相关规范 | m3 | 11.08 | 46.59 | 516.22 | 357.99 | 4.43
13 | 010502001002 | 矩形柱 C30 | 1.混凝土种类 :商品混凝土 2.混凝土强度等级: C30 3.其他：所有工序均包含在清单综合单价中，投标人自行考虑报价，其他未说明问题详设计并满足相关规范 | m3 | 9.42 | 60.91 | 573.77 | 405.53 | 3.77
14 | 010502002002 | 构造柱 C25 | 1.混凝土种类 :商品混凝土 2.混凝土强度等级: C25 3.其他：所有工序均包含在清单综合单价中，投标人自行考虑报价，其他未说明问题详设计并满足相关规范 | m3 | 3.57 | 86.81 | 309.91 | 221.30 | 1.43
15 | 010503005003 | 过梁 C25 | 1.混凝土种类 :商品混凝土 2.混凝土强度等级: C25 3.其他：所有工序均包含在清单综合单价中，投标人自行考虑报价，其他未说明问题详设计并满足相关规范 | m3 | 0.93 | 83.82 | 77.95 | 54.48 | 0.37
16 | 010505001002 | 有梁板 C30 | 1.混凝土种类 :商品混凝土 2.混凝土强度等级: C30 3.其他：所有工序均包含在清单综合单价中，投标人自行考虑报价，其他未说明问题详设计并满足相关规范 | m3 | 42.63 | 49.72 | 2119.56 | 1434.50 | 17.05
17 | 010506001001 | 直形楼梯 C30 | 1.混凝土种类 :商品混凝土 2.混凝土强度等级: C30 3.其他：所有工序均包含在清单综合单价中，投标人自行考虑报价，其他未说明问题详设计并满足相关规范 | m2 | 11.69 | 42.30 | 494.49 | 346.84 | 1.40
18 | 010503004002 | 细石商品混凝土翻边 C20 | 1.混凝土种类 :细石商品混凝土 2.混凝土强度等级: C20 3.其他：所有工序均包含在清单综合单价中，投标人自行考虑报价，其他未说明问题详设计并满足相关规范 | m3 | 0.28 | 69.87 | 19.56 | 13.47 | 0.18
19 | 010504001002 | 女儿墙 C30 | 1.混凝土种类 :商品混凝土 2.混凝土强度等级: C30 3.其他：所有工序均包含在清单综合单价中，投标人自行考虑报价，其他未说明问题详设计并满足相关规范 | m3 | 5.16 | 65.21 | 336.48 | 238.65 | 2.06
20 | 010505008002 | 雨篷板 C25 | 1.混凝土种类 :商品混凝土 2.混凝土强度等级: C25 3.其他：所有工序均包含在清单综合单价中，投标人自行考虑报价，其他未说明问题详设计并满足相关规范 | m3 | 0.87 | 93.64 | 81.47 | 56.38 | 0.56
21 | 010507007002 | 挑檐节点 C25 | 1.混凝土种类 :商品混凝土 2.混凝土强度等级: C25 3.其他：所有工序均包含在清单综合单价中，投标人自行考虑报价，其他未说明问题详设计并满足相关规范 | m3 | 6.07 | 85.94 | 521.66 | 360.62
22 | 010507001003 | 室外散水 | 1.垫层材料种类、厚度：150mm厚 5-32卵石灌M2.5混合砂浆 2.面层材料：60mm厚C15混凝土提奖抹面（20厚M20干混地面砂浆） 3.作法：详设计 4.其他：所有工序均包含在清单综合单价中，投标人自行考虑报价，其他未说明问题详设计并满足相关规范 | m2 | 36.32 | 46.65 | 1694.33 | 621.07 | 14.89
23 | 010507001004 | 室外坡道 | 1.垫层材料种类、厚度：150mm厚 10-40卵石灌M2.5混合砂浆 2.面层材料：80mm厚C20混凝土提奖抹面（划线防滑） 3.作法：详西南18J812 8-B 4.其他：所有工序均包含在清单综合单价中，投标人自行考虑报价，其他未说明问题详设计并满足相关规范 | m2 | 3.2 | 39.67 | 126.94 | 34.72 | 1.25
24 | 010515001010 | 现浇构件钢筋 HRB400钢筋 砌体钢筋 | 1.钢筋种类、规格：HRB400 直径≤φ10(是否为抗震钢筋详设计，投标人综合考虑报价) 2.钢筋连接：施工搭接、焊接综合考虑，进入本项综合单价之中，不再单独计量计价 3.植筋、机械连接及套筒连接接头不含在此综合单价中,单独编制 4.其他：所有工序均包含在清单综合单价中，投标人自行考虑报价，其他未说明问题详设计并满足相关规范 | t | 0.002 | 1364.91 | 2.73 | 1.97 | 0.05
25 | 010515001011 | 现浇构件钢筋 HPB300钢筋 直径≤φ10 | 1.钢筋种类、规格：HPB300 直径≤φ10(是否为抗震钢筋详设计，投标人综合考虑报价) 2.钢筋连接：施工搭接、焊接综合考虑，进入本项综合单价之中，不再单独计量计价 3.植筋、机械连接及套筒连接接头不含在此综合单价中,单独编制 4.其他：所有工序均包含在清单综合单价中，投标人自行考虑报价，其他未说明问题详设计并满足相关规范 | t | 0.23 | 1364.91 | 313.93 | 226.33 | 5.82
26 | 010515001012 | 现浇构件钢筋 HPB300钢筋 直径φ12-14 | 1.钢筋种类、规格：HPB300 直径φ12-14(是否为抗震钢筋详设计，投标人综合考虑报价) 2.钢筋连接：施工搭接、焊接综合考虑，进入本项综合单价之中，不再单独计量计价 3.植筋、机械连接及套筒连接接头不含在此综合单价中,单独编制 4.其他：所有工序均包含在清单综合单价中，投标人自行考虑报价，其他未说明问题详设计并满足相关规范 | t | 0.321 | 1427.61 | 458.26 | 301.56 | 35.23
27 | 010515001013 | 现浇构件钢筋 HRB400 直径φ6 | 1.钢筋种类、规格：HRB400 φ6(是否为抗震钢筋详设计，投标人综合考虑报价) 2.钢筋连接：施工搭接、焊接综合考虑，进入本项综合单价之中，不再单独计量计价 3.植筋、机械连接及套筒连接接头不含在此综合单价中,单独编制 4.其他：所有工序均包含在清单综合单价中，投标人自行考虑报价，其他未说明问题详设计并满足相关规范 | t | 0.462 | 1491.07 | 688.87 | 498.29 | 12.27
28 | 010515001014 | 现浇构件钢筋 HRB400 直径φ8-10 | 1.钢筋种类、规格：HRB400 φ8-10(是否为抗震钢筋详设计，投标人综合考虑报价) 2.钢筋连接：施工搭接、焊接综合考虑，进入本项综合单价之中，不再单独计量计价 3.植筋、机械连接及套筒连接接头不含在此综合单价中,单独编制 4.其他：所有工序均包含在清单综合单价中，投标人自行考虑报价，其他未说明问题详设计并满足相关规范 | t | 7.491 | 1491.07 | 11169.61 | 8079.49 | 198.89
29 | 010515001015 | 现浇构件钢筋 HRB400 直径φ12-14 | 1.钢筋种类、规格：HRB400 φ12-14(是否为抗震钢筋详设计，投标人综合考虑报价) 2.钢筋连接：施工搭接、焊接综合考虑，进入本项综合单价之中，不再单独计量计价 3.植筋、机械连接及套筒连接接头不含在此综合单价中,单独编制 4.其他：所有工序均包含在清单综合单价中，投标人自行考虑报价，其他未说明问题详设计并满足相关规范 | t | 2.144 | 1552.88 | 3329.37 | 2196.08 | 241.59
30 | 010515001016 | 现浇构件钢筋 HRB400 直径φ16-25 | 1.钢筋种类、规格：HRB400 φ16-25(是否为抗震钢筋详设计，投标人综合考虑报价) 2.钢筋连接：施工搭接、焊接综合考虑，进入本项综合单价之中，不再单独计量计价 3.植筋、机械连接及套筒连接接头不含在此综合单价中,单独编制 4.其他：所有工序均包含在清单综合单价中，投标人自行考虑报价，其他未说明问题详设计并满足相关规范 | t | 5.839 | 1637.79 | 9563.06 | 6045.99 | 969.22
31 | 010515009002 | 支撑钢筋（铁马） | 1.部位：现浇构件 2.钢筋种类：HRB400(是否为抗震钢筋详设计，投标人综合考虑报价) 3.钢筋规格：详设计 4.钢筋连接：详设计图 5.其他：所有工序均包含在清单综合单价中，其他未说明问题详设计并满足相关规范 | t | 0.053 | 890.18 | 47.18 | 25.76 | 8.22
32 | 010516002004 | 预埋铁件 | 1.预埋铁件 2.其他：所有工序均包含在清单综合单价中，其他未说明问题详设计并满足相关规范 | t | 0.01 | 6109.74 | 61.10 | 16.56 | 2.95
|  | 分部小计 |  |  |  |  | 35032.66 | 23316.56 | 1534.93
0106 金属结构工程
33 | 010606008002 | 屋面检修梯 | 1.名称：屋面检修梯 2.材质、规格：详设计 3.作法：详GB15J401-P79-TWWb-48 4.其他：所有工序均包含在清单综合单价中，投标人自行考虑报价，其他未说明问题详设计并满足相关规范 | t | 0.2 | 4971.08 | 994.22 | 144.16 | 13.13
34 | 010607005002 | 砌块墙钢丝网加固 | 1.部位：钢筋混凝土与砌体材料的内外交接处，其余详设计 2.宽度：300mm宽 3.材料：0.8mm丝径，孔距15mm成品镀锌钢丝网 4.加固方式：综合 5.其他：所有工序均包含在清单综合单价中，投标人自行考虑报价，其他未说明问题详设计并满足相关规范 | m2 | 55.6 | 11.64 | 647.18 | 356.40
|  | 分部小计 |  |  |  |  | 1641.40 | 500.56 | 13.13
0108 门窗工程
35 | 010801001004 | 成品木门 M0923 | 1.门类型：成品木门 M0923 2.框截面尺寸、骨架材料种类、面层材料品种：详设计 3.五金材料：普通合页、弓背拉手、插销，其余详设计 4.防护材料种类：详设计 5.油漆品种、刷漆遍数：详设计 6.其他：所有工序均包含在清单综合单价中，投标人自行考虑报价，其他未说明问题详设计并满足相关规范 | m2 | 4.14 | 449.01 | 1858.90 | 131.73
36 | 010801001005 | 成品木门 M1023 | 1.门类型：成品木门 M1023 2.框截面尺寸、骨架材料种类、面层材料品种：详设计 3.五金材料：普通合页、弓背拉手、插销，其余详设计 4.防护材料种类：详设计 5.油漆品种、刷漆遍数：详设计 6.其他：所有工序均包含在清单综合单价中，投标人自行考虑报价，其他未说明问题详设计并满足相关规范 | m2 | 2.3 | 453.39 | 1042.80 | 73.90
37 | 010801001006 | 成品木门 M1523 | 1.门类型：成品木门 M1523 2.框截面尺寸、骨架材料种类、面层材料品种：详设计 3.五金材料：普通合页、弓背拉手、插销，其余详设计 4.防护材料种类：详设计 5.油漆品种、刷漆遍数：详设计 6.其他：所有工序均包含在清单综合单价中，投标人自行考虑报价，其他未说明问题详设计并满足相关规范 | m2 | 3.45 | 459.96 | 1586.86 | 112.44
38 | 010802003001 | 钢质防火门 | 1.门类型：钢质防火门 2.防护层材料种类：详设计 3.油漆品种、刷漆遍数：详设计 4.五金材料：详设计 5.其他：所有工序均包含在清单综合单价中，投标人自行考虑报价，其他未说明问题详设计并满足相关规范 | m2 | 1.54 | 387.79 | 597.20 | 49.74 | 2.59
39 | 010802001004 | 卫生间通风百页镶板门 | 1.门代号及洞口尺寸:卫生间通风百页镶板门 2.材料种类：详设计施工图 3白页品种、厚度：详设计 4.五金材料：详设计施工图，包含在综合单价中 5.其他：所有工序均包含在清单综合单价中，投标人自行考虑报价，其他未说明问题详设计并满足相关规范 | m2 | 4.37 | 390.66 | 1707.18 | 171.83 | 5.90
40 | 010802001005 | 断桥隔热铝合金门 6高透光Low-E+12A+6透明 | 1.门代号及洞口尺寸:断桥隔热铝合金门联窗（门） 2.材料种类：详设计 3.玻璃品种、厚度：6高透光Low-E+12A+6透明中空玻璃（外门单块玻璃超过0.5m²；外窗单块玻璃超过1.5m²的外开窗和底边距楼地面低于500的玻璃均采用安全玻璃),玻璃品种投标人自行考虑，结算不做调整。 4.五金材料：详设计，包含在综合单价中 5.其他：所有工序均包含在清单综合单价中，投标人自行考虑报价，其他未说明问题详设计并满足相关规范 | m2 | 10.62 | 61.10 | 648.88 | 434.68 | 13.49
41 | 010807001004 | 断桥隔热铝合金固定窗 6高透光Low-E+12A+6透明 | 1.窗类型：断桥铝合金门联窗（窗） 6高透光Low-E+12A+6透明 2.材料种类：详设计 3.玻璃品种、厚度：6高透光Low-E+12A+6透明中空玻璃（外门单块玻璃超过0.5m²；外窗单块玻璃超过1.5m²的外开窗和底边距楼地面低于500的玻璃均采用安全玻璃),玻璃品种投标人自行考虑，结算不做调整。 4.五金材料：详设计，包含在综合单价中 5.其他：所有工序均包含在清单综合单价中，投标人自行考虑报价，其他未说明问题详设计并满足相关规范 | m2 | 11.13 | 37.13 | 413.26 | 275.02 | 9.35
42 | 010807001005 | 断桥隔热铝合金推拉窗 6高透光Low-E+12A+6透明 | 1.窗类型：断桥隔热铝合金推拉窗 6高透光Low-E+12A+6透明 2.材料种类：详设计 3.玻璃品种、厚度：6高透光Low-E+12A+6透明中空玻璃（外门单块玻璃超过0.5m²；外窗单块玻璃超过1.5m²的外开窗和底边距楼地面低于500的玻璃均采用安全玻璃),玻璃品种投标人自行考虑，结算不做调整。 4.五金材料：详设计，包含在综合单价中 5.其他：所有工序均包含在清单综合单价中，投标人自行考虑报价，其他未说明问题详设计并满足相关规范 | m2 | 71.63 | 61.19 | 4383.04 | 2999.86 | 90.97
|  | 分部小计 |  |  |  |  | 12238.12 | 4249.20 | 122.30
屋面工程
43 | 011001001006 | 找坡层：LC5.0轻骨料混凝土找坡（最薄处30mm） | 1.部位：屋面 2.找平层厚度、砂浆配合比： LC5.0轻骨料混凝土找坡（最薄处30mm） 3.其他：所有工序均包含在清单综合单价中，投标人自行考虑报价，其他未说明问题详设计并满足相关规范 | m3 | 10.9 | 54.13 | 590.02 | 449.73
44 | 011001001007 | 保温层：90mm厚挤塑聚苯乙烯泡沫塑料(B1级) | 1.部位：屋面 2.保温隔热方式：详设计施工图 3.保温隔热材料品种及厚度：90mm厚挤塑聚苯乙烯泡沫塑料(B1级) 4.其他：所有工序均包含在清单综合单价中，投标人自行考虑报价，其他未说明问题详设计并满足相关规范 | m2 | 119.03 | 3.36 | 399.94 | 298.77
45 | 011101006011 | 找平层：20mm厚 M15干混砂浆 | 1.找平层厚度、砂浆配合比：20mm厚 M15干混砂浆 2.其他：所有工序均包含在清单综合单价中，投标人自行考虑报价，其他未说明问题详设计并满足相关规范 | m2 | 123.66 | 8.23 | 1017.72 | 882.93 | 3.71
46 | 010902002005 | 防水层：2mm厚改性沥青防水涂膜 | 1.防水膜品种：2mm厚改性沥青防水涂膜 2.涂膜厚度、遍数、增强材料种类:详设计施工图 3.防护材料种类：详设计施工图 4.其他：所有工序均包含在清单综合单价中，投标人自行考虑报价，其他未说明问题详设计并满足相关规范 | m2 | 134.26 | 16.68 | 2239.46 | 1494.31
47 | 010902001004 | 防水层：3.0mmSBS改性沥青防水卷材 | 1.卷材品种、规格：3.0mmSBS改性沥青防水卷材（两道，沥青玛蹄脂粘结层） 2.防水层做法：详设计 3.其他：所有工序均包含在清单综合单价中，投标人自行考虑报价，其他未说明问题详设计并满足相关规范 | m2 | 259.26 | 16.65 | 4316.68 | 2203.71
48 | 010901001003 | 隔离层：干铺120g/㎡聚脂无纺布一层 | 1.隔离层：干铺120g/㎡聚脂无纺布一层 2.其他：所有工序均包含在清单综合单价中，投标人自行考虑报价，其他未说明问题详设计并满足相关规范 | m2 | 119.03 | 2.93 | 348.76 | 101.18
49 | 011101006012 | 保护层：20mm厚 M20干混砂浆 | 1.保护层厚度、砂浆配合比：20mm厚 M20干混砂浆 2.其他：所有工序均包含在清单综合单价中，投标人自行考虑报价，其他未说明问题详设计并满足相关规范 | m2 | 109.72 | 8.23 | 903.00 | 783.40 | 3.29
50 | 010902003001 | 刚性层：40厚C20细石混凝土 | 1.刚性层厚度 ：40mm 2.混凝土种类 ：C20细石混凝土内掺4%防水剂 3.混凝土强度等级 ：C20 4.嵌缝材料种类 ：详设计 5.钢筋规格、型号：φ4@200单层双向 6.其他：所有工序均包含在清单综合单价中，投标人自行考虑报价，其他未说明问题详设计并满足相关规范 | m2 | 13.94 | 20.37 | 283.96 | 143.16 | 0.28
51 | 011102003004 | 防滑地砖屋面 | 1.名称：防滑地砖屋面 2.面层材料品种、规格：详设计施工图 3.结合层厚度、砂浆配合比：20厚1:2干硬性水泥砂浆结合层,上洒1～2厚干水泥并洒清水适量 4.其他：所有工序均包含在清单综合单价中，投标人自行考虑报价，其他未说明问题详设计并满足相关规范 | m2 | 13.94 | 41.05 | 572.24 | 463.09 | 0.42
52 | 010902008003 | 屋面变形缝 | 1.分隔缝：设间距不大于1×1m的分仓缝，缝宽20mm，油膏嵌缝 2.作法：详设计 4.其他：所有工序均包含在清单综合单价中，投标人自行考虑报价，其他未说明问题详设计并满足相关规范 | m | 186 | 11.78 | 2191.08 | 788.64
|  | 分部小计 |  |  |  |  | 12862.86 | 7608.92 | 7.70
矩管格栅、斜柱工程
53 | 010606013001 | 斜柱矩管 200*400mm | 1.钢材品种、规格：空腹钢柱400*200*5mm 2.构件名称:斜柱矩管 3.防锈、油漆：详设计 4.其他：所有工序均包含在清单综合单价中，投标人自行考虑报价，其他未说明问题详设计并满足相关规范 | t | 0.394 | 5353.60 | 2109.32 | 338.55 | 48.85
54 | 011208001001 | 铝塑板装饰斜柱 | 1.面层材料品种、规格：详设计 2.压条材料种类、规格：详设计 3.颜色：详设计 4.油漆：详设计 5.其他：所有工序均包含在清单综合单价中，投标人自行考虑报价，其他未说明问题详设计并满足相关规范 | m2 | 10.2 | 32.98 | 336.40 | 207.26
55 | 010606013002 | 矩管格栅 40*40mm | 1.构件名称：矩管格栅 2.材质、规格：40*40mm 3.防锈、油漆：详设计 4.其他：所有工序均包含在清单综合单价中，投标人自行考虑报价，其他未说明问题详设计并满足相关规范 | t | 0.644 | 1856.62 | 1195.66 | 753.17 | 113.81
|  | 分部小计 |  |  |  |  | 3641.38 | 1298.98 | 162.66
墙、柱面装饰与隔断、幕墙工程
56 | 011204003006 | 600*300面砖墙面 | 1.面层规格、材质：600*300面砖 2.粘接层砂浆厚度、配合比：15mm厚，配合比详设计 3.其他：所有工序均包含在清单综合单价中，投标人自行考虑报价，其他未说明问题详设计并满足相关规范 | m2 | 61.07 | 55.24 | 3373.51 | 2738.99 | 1.22
57 | 011201004023 | 10mm厚M20干混砂浆找平层 | 1.墙体类型：砖墙 2.找平层砂浆厚度、配合比：10mm厚M20干混砂浆找平层（加5%防水剂） 3.其他：所有工序均包含在清单综合单价中，投标人自行考虑报价，其他未说明问题详设计并满足相关规范 | m2 | 322.82 | 8.37 | 2702.00 | 2353.36 | 3.23
58 | 010903002010 | 卫生间-1.5mm厚JS防水涂料(Ⅱ型） | 1.涂膜品种:1.5mm厚JS防水涂料(Ⅱ型） 2.涂膜厚度、遍数、增强材料种类:详设计 3.防水部位:详设计 4.防水做法:沿墙面至1.2米(淋浴区2.0米）处，门洞处外延伸500mm，门垛口上翻200mm，窗洞处做至墙中线，其余详设计 5.其他：所有工序均包含在清单综合单价中，投标人自行考虑报价，其他未说明问题详设计并满足相关规范 | m2 | 19.99 | 15.28 | 305.45 | 240.48
59 | 011201004024 | 15mm厚M20干混砂浆找平层 | 1.墙体类型：砖墙 2.找平层厚度、砂浆配合比：15mm厚M20干混砂浆 3.其他：所有工序均包含在清单综合单价中，投标人自行考虑报价，其他未说明问题详设计并满足相关规范 | m2 | 276.62 | 9.66 | 2672.15 | 2323.61 | 5.53
60 | 011201004025 | 12mm厚M15干混砂浆找平层 | 1.墙体类型：砖墙 2.找平层砂浆厚度、配合比：12mm厚M15干混砂浆找平层 3.其他：所有工序均包含在清单综合单价中，投标人自行考虑报价，其他未说明问题详设计并满足相关规范 | m2 | 261.75 | 8.88 | 2324.34 | 2025.95 | 5.24
61 | 011406001016 | 乳胶漆墙面 | 1.喷刷涂料部位 ：内墙面 2.腻子种类 ：详设计施工图 3.刮腻子要求：清理基层，修补，砂纸打磨；普通腻子两遍 4.涂料品种、喷刷遍数：白色乳胶漆，其余详设计 5.其他：所有工序均包含在清单综合单价中，投标人自行考虑报价，其他未说明问题详设计并满足相关规范 | m2 | 276.62 | 25.74 | 7120.20 | 4218.46
62 | 011001003003 | 65mm厚不燃型复合膨胀聚苯乙烯保温板 | 1.部位：外墙面 2.保温隔热方式：详设计施工图 3.保温隔热材料品种及厚度：65mm厚不燃型复合膨胀聚苯乙烯保温板 4.增强网及砂浆种类 ：另列清单 5.其他：所有工序均包含在清单综合单价中，投标人自行考虑报价，其他未说明问题详设计并满足相关规范 | m2 | 261.75 | 36.03 | 9430.85 | 5803.00
63 | 011001003004 | 8mm厚M20干混砂浆刮平，压入玻纤网格布一道 | 1.名称：8mm厚M20干混砂浆刮平，压入玻纤网格布一道 2.其他：所有工序均包含在清单综合单价中，投标人自行考虑报价，其他未说明问题详设计并满足相关规范 | m2 | 261.75 | 28.35 | 7420.61 | 5221.91
64 | 010903002011 | 外墙面-2mm厚JS防水涂料(Ⅱ型） | 1.涂膜品种:2mm厚JS防水涂料(Ⅱ型） 2.涂膜厚度、遍数、增强材料种类:详设计 3.防水部位:详设计 4.防水做法:详设计 5.其他：所有工序均包含在清单综合单价中，投标人自行考虑报价，其他未说明问题详设计并满足相关规范 | m2 | 261.75 | 20.53 | 5373.73 | 4229.88
65 | 011406001017 | 外墙真石漆饰面 | 1.基层类型：墙面一般抹灰 2.腻子种类、做法：3mm厚外墙柔性耐水腻子磨平 3.油漆品种、刷漆遍数：3mm厚涂刷真石漆及3mm厚罩面漆、2mm厚涂刷封闭底漆（颜色详设计） 4.其他：所有工序均包含在清单综合单价中，投标人自行考虑报价，其他未说明问题详设计并满足相关规范 | m2 | 261.75 | 48.22 | 12621.59 | 8258.21 | 94.23
|  | 分部小计 |  |  |  |  | 53344.43 | 37413.85 | 109.45
0111 楼地面装饰工程
66 | 010903002012 | 楼地面-1.5mm厚A类单组份聚氨酯防水涂料 | 1.涂膜品种:1.5mm厚A类单组份聚氨酯防水涂料 2.涂膜厚度、遍数、增强材料种类:详设计施工图 3.防水部位:详设计 4.防水做法:详设计施工图 5.其他：所有工序均包含在清单综合单价中，投标人自行考虑报价，其他未说明问题详设计并满足相关规范 | m2 | 94.11 | 8.72 | 820.64 | 577.84
67 | 010903002013 | 楼地面-1.5mm厚JS防水涂料(Ⅱ型） | 1.涂膜品种:1.5mm厚JS防水涂料(Ⅱ型） 2.涂膜厚度、遍数、增强材料种类:详设计施工图 3.防水部位:详设计（管道、地漏周边300mm范围内及所有阴阳角处附加1.5mm厚JS防水涂料(Ⅱ型)一层） 4.防水做法:详设计 5.其他：所有工序均包含在清单综合单价中，投标人自行考虑报价，其他未说明问题详设计并满足相关规范 | m2 | 31.2 | 13.27 | 414.02 | 312.62
68 | 010902001005 | 楼地面-3.0mm厚湿铺自粘聚合物聚酯胎Ⅰ型改性沥青防水卷材 | 1.卷材品种、规格：3.0mm厚湿铺自粘聚合物聚酯胎Ⅰ型改性沥青防水卷材（界面处理剂一道） 2.防水层做法：详设计施工图 3.防水部位:详设计 4.其他：所有工序均包含在清单综合单价中，投标人自行考虑报价，其他未说明问题详设计并满足相关规范 | m2 | 31.2 | 26.69 | 832.73 | 490.15
69 | 011102003005 | 300*300防滑地砖地面（卫生间，盥洗室） | 1.名称：300*300防滑地砖地面 2.面层材料品种、规格：详设计施工图 3.结合层厚度、砂浆配合比：20厚1：2干硬性水泥砂浆结合层上洒1-2厚干水泥并洒清水适量 4.其他：所有工序均包含在清单综合单价中，投标人自行考虑报价，其他未说明问题详设计并满足相关规范 | m2 | 9.97 | 39.61 | 394.91 | 317.44 | 0.30
70 | 011102003006 | 600*600防滑地砖地面 | 1.名称：600*600防滑地砖地面 2.面层材料品种、规格：详设计施工图 3.结合层厚度、砂浆配合比：20厚1：2干硬性水泥砂浆结合层上洒1-2厚干水泥并洒清水适量 4.其他：所有工序均包含在清单综合单价中，投标人自行考虑报价，其他未说明问题详设计并满足相关规范 | m2 | 174.83 | 41.16 | 7196.00 | 5823.59 | 5.24
71 | 011101006013 | 20mm厚 M20干混砂浆找平层 | 1.找平层厚度、砂浆配合比：20mm厚 M20干混砂浆 2.其他：所有工序均包含在清单综合单价中，投标人自行考虑报价，其他未说明问题详设计并满足相关规范 | m2 | 9.97 | 8.25 | 82.25 | 71.39 | 0.30
72 | 011101006014 | 20mm厚 M15干混砂浆找平层 | 1.找平层厚度、砂浆配合比：20mm厚 M15干混砂浆（刷水泥浆结合层一道（水灰比0.4～0.5）） 2.其他：所有工序均包含在清单综合单价中，投标人自行考虑报价，其他未说明问题详设计并满足相关规范 | m2 | 184.8 | 8.23 | 1520.90 | 1319.47 | 5.54
73 | 010501001005 | 100厚垫层 C15 | 1.混凝土种类 :商品混凝土 2.混凝土强度等级: C15 3.部位：地面100厚C15混凝土垫层找坡表面赶平 4.其他：所有工序均包含在清单综合单价中，投标人自行考虑报价，其他未说明问题详设计并满足相关规范 | m3 | 10.3 | 54.30 | 559.29 | 380.89 | 2.58
|  | 分部小计 |  |  |  |  | 11820.74 | 9293.39 | 13.96
0111 天棚工程
74 | 011301001005 | 无机涂料顶棚 | 1.喷刷涂料部位 ：天棚面 2.腻子种类 ：详设计 3.刮腻子要求：基层清理,点补、打磨平整；白色石膏腻子两道磨光 4.涂料品种、喷刷遍数：白色无机涂料两道 5.其他：所有工序均包含在清单综合单价中，投标人自行考虑报价，其他未说明问题详设计并满足相关规范 | m2 | 244.03 | 29.00 | 7076.87 | 4329.09
75 | 011302001004 | 铝合金方板 300*300 | 1.龙骨材料种类、规格、中距：装配式T型轻钢龙骨(带凹槽)不上人型，其余详设计 2.面层材料、规格：0.8mm厚铝合金扣板（300*300方板）自攻螺丝拧牢 3.其他：所有工序均包含在清单综合单价中，投标人自行考虑报价，其他未说明问题详设计并满足相关规范 | m2 | 9.68 | 49.30 | 477.22 | 257.10 | 0.39
76 | 011301001006 | 15厚 M20干混抹灰砂浆 | 1.基层类型：钢筋混凝土板（钢筋混凝土楼板清理、找补） 2.抹灰厚度、材料种类、砂浆配合比：15厚 M20干混抹灰砂浆(掺5%防水剂) 3.其他：所有工序均包含在清单综合单价中，投标人自行考虑报价，其他未说明问题详设计并满足相关规范 | m2 | 253.71 | 14.48 | 3673.72 | 3077.50 | 5.07
|  | 分部小计 |  |  |  |  | 11227.81 | 7663.69 | 5.46
0115 其他装饰工程
77 | 011501001003 | 洗手台 | 1.洗手台 详西南18J517 35-1 2.做法：详设计 3.其他：所有工序均包含在清单综合单价中，投标人自行考虑报价，其他未说明问题详设计并满足相关规范 | m | 1.8 | 234.78 | 422.60 | 83.41 | 1.67
78 | 011505005005 | 大便器抓握扶手 | 1.名称：大便器抓握扶手 2.材质及安装方式：详设计施工图 3.做法：西南18J517 56-3a 3.其他：所有工序均包含在清单综合单价中，投标人自行考虑报价，其他未说明问题详设计并满足相关规范 | m | 4.46 | 37.20 | 165.91 | 4.37
79 | 011505005006 | 洗脸盆抓握扶手 | 1.名称：洗脸盆抓握扶手 2.材质及安装方式：详设计施工图 3.做法：西南18J517 56-4a 3.其他：所有工序均包含在清单综合单价中，投标人自行考虑报价，其他未说明问题详设计并满足相关规范 | m | 3.14 | 37.70 | 118.38 | 4.36
80 | 011505010003 | 镜面玻璃 | 1.镜面玻璃品种、规格：详设计 2.框材质、断面尺寸：详设计 3.基层材料种类：详设计 4.做法：详设计 5.其他：所有工序均包含在清单综合单价中，投标人自行考虑报价，其他未说明问题详设计并满足相关规范 | m2 | 0.42 | 155.19 | 65.18 | 15.13
81 | 011210005003 | 卫生间隔板 | 1.名称 :卫生间隔板 2.隔板材质、规格：详设计 3.安装方式：详设计 4.做法：详设计 5.其他：所有工序均包含在清单综合单价中，投标人自行考虑报价，其他未说明问题详设计并满足相关规范 | m2 | 6.38 | 81.50 | 519.97 | 338.84
82 | 011503001002 | 护窗栏杆 | 1.扶手材料种类、规格：详设计 2.栏杆材料种类、规格：详设计 3.固定配件种类：详设计 4.防护材料种类：详设计 5.做法：西南18J412-62-1a 5.其他：所有工序均包含在清单综合单价中，投标人自行考虑报价，其他未说明问题详设计并满足相关规范 | m | 23.2 | 114.85 | 2664.52 | 887.40 | 263.09
83 | 011503001003 | 楼梯栏杆、防阻栏杆 | 1.扶手材料种类、规格：详设计 2.栏杆材料种类、规格：详设计 3.固定配件种类：详设计 4.防护材料种类：详设计 5.做法：西南18J412-62-1a 5.其他：所有工序均包含在清单综合单价中，投标人自行考虑报价，其他未说明问题详设计并满足相关规范 | m | 26.29 | 114.85 | 3019.41 | 1005.59 | 298.13
84 | 011503008001 | 玻璃栏板 | 1.扶手材料种类、规格：详设计 2.玻璃、栏杆材料种类、规格：详设计 3.固定配件种类：详设计 4.防护材料种类：详设计 5.做法：详设计 5.其他：所有工序均包含在清单综合单价中，投标人自行考虑报价，其他未说明问题详设计并满足相关规范 | m | 11.4 | 79.62 | 907.67 | 528.16 | 54.49
85 | 011505002004 | 低位成品挂衣钩 | 1.材料品种、规格、颜色:详设计 2.支架、配件品种、规格：详设计 3.做法：详设计 4.其他：所有工序均包含在清单综合单价中，投标人自行考虑报价，其他未说明问题详设计并满足相关规范 | 个 | 1 | 15.00 | 15.00
86 | 011505008002 | 取纸器 | 1.取纸器 2.材料品种、规格、颜色 ：详设计 3.支架、配件品种、规格：详设计 4.其他：所有工序均包含在清单综合单价中，投标人自行考虑报价，其他未说明问题详设计并满足相关规范 | 个 | 1 | 30.79 | 30.79 | 2.62
|  | 分部小计 |  |  |  |  | 7929.43 | 2869.88 | 617.38
单价措施项目清单
脚手架工程
87 | 011701001004 | 综合脚手架 | 1．建筑结构形式：详设计施工图 2．檐口高度：详设计施工图 3．脚手架材质：投标人自行考虑 4.其他：所有工序均包含在清单综合单价中，投标人自行考虑报价，其他未说明问题详设计并满足相关规范 | m2 | 177.94 | 11.83 | 2105.03 | 1403.95 | 46.26
88 | 011701002009 | 外脚手架 | 1．建筑结构形式：详设计施工图 2．檐口高度：详设计施工图 3．脚手架材质：投标人自行考虑 4.其他：所有工序均包含在清单综合单价中，投标人自行考虑报价，其他未说明问题详设计并满足相关规范 | m2 | 354.78 | 6.61 | 2345.10 | 1291.40 | 74.50
|  | 分部小计 |  |  |  |  | 4450.13 | 2695.35 | 120.76
混凝土模板及支架（撑 ）
89 | 011702001005 | 基础垫层 | 1.模板制作、安装、拆除、整理堆放及场内外运输 2.清理模板粘物及模内杂物、刷隔离剂等 3.现浇模板按组合钢模、木模、竹胶板、砖胎模，清水模板等综合考虑 4.模板支撑高度综合考虑 5.满足设计施工验收规范 6.其他：所有工序均包含在清单综合单价中，投标人自行考虑报价，其他未说明问题详设计并满足相关规范 | m2 | 23.16 | 32.30 | 748.07 | 370.79 | 5.10
90 | 011702001006 | 独立基础 | 1.模板制作、安装、拆除、整理堆放及场内外运输 2.清理模板粘物及模内杂物、刷隔离剂等 3.现浇模板按组合钢模、木模、竹胶板、砖胎模，清水模板等综合考虑 4.模板支撑高度综合考虑 5.满足设计施工验收规范 6.其他：所有工序均包含在清单综合单价中，投标人自行考虑报价，其他未说明问题详设计并满足相关规范 | m2 | 49.21 | 52.67 | 2591.89 | 1157.91 | 18.21
91 | 011702005002 | 基础梁 | 1.模板制作、安装、拆除、整理堆放及场内外运输 2.清理模板粘物及模内杂物、刷隔离剂等 3.现浇模板按组合钢模、木模、竹胶板、砖胎模，清水模板等综合考虑 4.模板支撑高度综合考虑 5.满足设计施工验收规范 6.其他：所有工序均包含在清单综合单价中，投标人自行考虑报价，其他未说明问题详设计并满足相关规范 | m2 | 81.19 | 49.59 | 4026.21 | 2179.14 | 43.03
92 | 011702002003 | 矩形柱 | 1.模板制作、安装、拆除、整理堆放及场内外运输 2.清理模板粘物及模内杂物、刷隔离剂等 3.现浇模板按组合钢模、木模、竹胶板、砖胎模，清水模板等综合考虑 4.模板支撑高度综合考虑 5.满足设计施工验收规范 6.其他：所有工序均包含在清单综合单价中，投标人自行考虑报价，其他未说明问题详设计并满足相关规范 | m2 | 83.97 | 52.01 | 4367.28 | 2254.59 | 44.50
93 | 011702002004 | 混凝土模板及支架（撑） 柱 每超过1m增加费 | 1.模板制作、安装、拆除、整理堆放及场内外运输 2.清理模板粘物及模内杂物、刷隔离剂等 3.现浇模板按组合钢模、木模、竹胶板、砖胎模，清水模板等综合考虑 4.模板支撑高度综合考虑 5.满足设计施工验收规范 6.其他：所有工序均包含在清单综合单价中，投标人自行考虑报价，其他未说明问题详设计并满足相关规范 | m2 | 40.95 | 4.59 | 187.96 | 135.14 | 7.78
94 | 011702003002 | 构造柱 | 1.模板制作、安装、拆除、整理堆放及场内外运输 2.清理模板粘物及模内杂物、刷隔离剂等 3.现浇模板按组合钢模、木模、竹胶板、砖胎模，清水模板等综合考虑 4.模板支撑高度综合考虑 5.满足设计施工验收规范 6.其他：所有工序均包含在清单综合单价中，投标人自行考虑报价，其他未说明问题详设计并满足相关规范 | m2 | 31.12 | 48.38 | 1505.59 | 759.33 | 16.49
95 | 011702009002 | 过梁 | 1.模板制作、安装、拆除、整理堆放及场内外运输 2.清理模板粘物及模内杂物、刷隔离剂等 3.现浇模板按组合钢模、木模、竹胶板、砖胎模，清水模板等综合考虑 4.模板支撑高度综合考虑 5.满足设计施工验收规范 6.其他：所有工序均包含在清单综合单价中，投标人自行考虑报价，其他未说明问题详设计并满足相关规范 | m2 | 13.93 | 59.06 | 822.71 | 474.18 | 5.85
96 | 011702014003 | 有梁板 | 1.模板制作、安装、拆除、整理堆放及场内外运输 2.清理模板粘物及模内杂物、刷隔离剂等 3.现浇模板按组合钢模、木模、竹胶板、砖胎模，清水模板等综合考虑 4.模板支撑高度综合考虑 5.满足设计施工验收规范 6.其他：所有工序均包含在清单综合单价中，投标人自行考虑报价，其他未说明问题详设计并满足相关规范 | m2 | 353.01 | 52.51 | 18536.56 | 9538.33 | 367.13
97 | 011702014004 | 混凝土模板及支架（撑） 板 每超过1m增加费 | 1.模板制作、安装、拆除、整理堆放及场内外运输 2.清理模板粘物及模内杂物、刷隔离剂等 3.现浇模板按组合钢模、木模、竹胶板、砖胎模，清水模板等综合考虑 4.模板支撑高度综合考虑 5.满足设计施工验收规范 6.其他：所有工序均包含在清单综合单价中，投标人自行考虑报价，其他未说明问题详设计并满足相关规范 | m2 | 173.82 | 5.72 | 994.25 | 719.61 | 27.81
98 | 011702024001 | 直行楼梯 | 1.模板制作、安装、拆除、整理堆放及场内外运输 2.清理模板粘物及模内杂物、刷隔离剂等 3.现浇模板按组合钢模、木模、竹胶板、砖胎模，清水模板等综合考虑 4.模板支撑高度综合考虑 5.满足设计施工验收规范 6.其他：所有工序均包含在清单综合单价中，投标人自行考虑报价，其他未说明问题详设计并满足相关规范 | m2 | 11.69 | 119.95 | 1402.22 | 867.87 | 8.42
99 | 011702023002 | 雨篷板 | 1.模板制作、安装、拆除、整理堆放及场内外运输 2.清理模板粘物及模内杂物、刷隔离剂等 3.现浇模板按组合钢模、木模、竹胶板、砖胎模，清水模板等综合考虑 4.模板支撑高度综合考虑 5.满足设计施工验收规范 6.其他：所有工序均包含在清单综合单价中，投标人自行考虑报价，其他未说明问题详设计并满足相关规范 | m2 | 7.91 | 76.92 | 608.44 | 344.48 | 3.80
100 | 011702025003 | 细石混凝土翻边 | 1.模板制作、安装、拆除、整理堆放及场内外运输 2.清理模板粘物及模内杂物、刷隔离剂等 3.现浇模板按组合钢模、木模、竹胶板、砖胎模，清水模板等综合考虑 4.模板支撑高度综合考虑 5.满足设计施工验收规范 6.其他：所有工序均包含在清单综合单价中，投标人自行考虑报价，其他未说明问题详设计并满足相关规范 | m2 | 3 | 46.36 | 139.08 | 80.55 | 1.56
101 | 011702011002 | 女儿墙 | 1.模板制作、安装、拆除、整理堆放及场内外运输 2.清理模板粘物及模内杂物、刷隔离剂等 3.现浇模板按组合钢模、木模、竹胶板、砖胎模，清水模板等综合考虑 4.模板支撑高度综合考虑 5.满足设计施工验收规范 6.其他：所有工序均包含在清单综合单价中，投标人自行考虑报价，其他未说明问题详设计并满足相关规范 | m2 | 40.65 | 51.62 | 2098.35 | 1092.27 | 19.51
102 | 011702025004 | 其它现浇构件 | 1.模板制作、安装、拆除、整理堆放及场内外运输 2.清理模板粘物及模内杂物、刷隔离剂等 3.现浇模板按组合钢模、木模、竹胶板、砖胎模，清水模板等综合考虑 4.模板支撑高度综合考虑 5.满足设计施工验收规范 6.其他：所有工序均包含在清单综合单价中，投标人自行考虑报价，其他未说明问题详设计并满足相关规范 | m2 | 56.11 | 47.53 | 2666.91 | 1570.52
|  | 分部小计 |  |  |  |  | 40695.52 | 21544.71 | 569.19
垂直运输
103 | 011703001005 | 垂直运输 | 1.建筑物建筑类型及结构形式 ：详设计施工图 2 建筑物檐口高度、层数：详设计施工图 3.其他：所有工序均包含在清单综合单价中，投标人自行考虑报价，其他未说明问题详设计并满足相关规范 | m2 | 177.94 | 16.73 | 2976.94 | 1071.20 | 1443.09
|  | 分部小计 |  |  |  |  | 2976.94 | 1071.20 | 1443.09
大型机械设备进出场及安拆
分部小计
|  | 分部小计 |  |  |  |  | 48122.59 | 25311.26 | 2133.04
合 计 | [6 empty] | 214673.13 | 131320.07 | 6237.53

## F.4 总价措施项目清单与计价表(表-11)【水木青华休闲活~
总价措施项目清单与计价表
工程名称：遂宁市安居区凤凰街道片区老旧小区附属配套基础设施改造项目（一期）【水木青华休闲活动阵地-建筑与装饰工程】 |  |  |  | 标段：/
序号 | 项目编码 | 项目名称 | 计算基础 | 费率 （%） | 金额 （元） | 调整费率 (%) | 调整后金额 (元) | 备注
定额(人工费+机械费)
1 | 011707001009 | 安全文明施工费
1.1 | ① | 环境保护费 | 分部分项工程及单价措施项目(定额人工费+定额机械费) | 1.1 | 1513.10
1.2 | ② | 文明施工费 | 分部分项工程及单价措施项目(定额人工费+定额机械费) | 2.7 | 3713.98
1.3 | ③ | 安全施工费 | 分部分项工程及单价措施项目(定额人工费+定额机械费) | 4.2 | 5777.30
1.4 | ④ | 临时设施费 | 分部分项工程及单价措施项目(定额人工费+定额机械费) | 5.9 | 8115.73
2 | 011707002009 | 夜间施工增加费
3 | 011707003009 | 非夜间施工照明
4 | 011707004009 | 二次搬运费
5 | 011707005009 | 冬雨季施工增加费
6 | 011707006009 | 地上、地下设施、建筑物的临时保护设施
7 | 011707007009 | 已完工程及设备保护费
8 | 011707008009 | 工程定位复测费
合计

## G.1 其他项目清单与计价汇总表(表-12)【水木青华休闲活~
其他项目清单与计价汇总表
工程名称：遂宁市安居区凤凰街道片区老旧小区附属配套基础设施改造项目（一期）【水木青华休闲活动阵地-建筑与装饰工程】 |  | 标段：/
序号 | 项 目 名 称 | 金额(元) | 结算金额（元） | 备注
1 | 暂列金额
2 | 暂估价
2.1 | 材料(工程设备)暂估价/结算价 | -
2.2 | 专业工程暂估价/结算价
3 | 计日工
4 | 总承包服务费
合 计 |  |  | - | -

## G.2 暂列金额明细表(表-12-1)【水木青华休闲活动阵地~
暂列金额明细表
工程名称：遂宁市安居区凤凰街道片区老旧小区附属配套基础设施改造项目（一期）【水木青华休闲活动阵地-建筑与装饰工程】 |  | 标段：/
序号 | 项目名称 |  | 计量单位 | 暂定金额(元) | 备注
1 | 暂列金额 |  | 项
合 计 |  |  |  |  | -

## G.4 专业工程暂估价表(表-12-3)【水木青华休闲活动阵~
专业工程暂估价表
工程名称：遂宁市安居区凤凰街道片区老旧小区附属配套基础设施改造项目（一期）【水木青华休闲活动阵地-建筑与装饰工程】 |  |  | 标段：/
序号 | 工程名称 | 工程内容 | 暂估金额(元) | 结算金额(元) | 差额±（元） | 备注
合 计 |  |  |  | - | - | -

## K.2 承包人提供主要材料和工程设备一览表(表-20)【水木~
承包人提供主要材料和工程设备一览表 （适用造价信息差额调整法）
工程名称：遂宁市安居区凤凰街道片区老旧小区附属配套基础设施改造项目（一期）【水木青华休闲活动阵地-建筑与装饰工程】 |  |  |  |  | 标段：/
序号 | 名称、规格、型号 | 单位 | 数量 | 风险系数% |  | 基准单价(元) | 投标单价(元) | 发承包人确认单价(元) | 备注
1 | 柴油(机械) | L | 215.061 |  |  |  | 6.00
2 | 水 | m3 | 90.648 |  |  |  | 3.91
3 | 汽油(机械) | L | 7.438 |  |  |  | 6.50
4 | MU5页岩多孔砖 | 千匹 | 11.443
5 | 实心砖 200×115×53 | 千匹 | 2.046
6 | 其他材料费 | 元 | 2861.37 |  |  |  | 1.00
7 | MU5页岩空心砖 | m3 | 4.737
8 | 标准砖 | 千匹 | 2.122
9 | 砾石 20～80mm | m3 | 2.368 |  |  |  | 149.40
10 | 土工布 400g/m2 | m2 | 29.999 |  |  |  | 3.24
11 | 卵石 5～32mm | m3 | 6.06 |  |  |  | 149.40
12 | 卵石 10～40mm | m3 | 0.534 |  |  |  | 149.40
13 | HRB400钢筋 直径≤φ10 | t | 0.002
14 | HPB300钢筋 直径≤φ10 | t | 0.246
15 | HPB300钢筋 直径φ12-14 | t | 0.342
16 | 焊条 综合 | kg | 8.34 |  |  |  | 3.74
17 | 现浇构件钢筋 HRB400E 直径φ6 | t | 0.494
18 | 现浇构件钢筋 HRB400E 直径φ12-14 | t | 2.283
19 | 焊条 (高强钢筋用) | kg | 68.973 |  |  |  | 4.86
20 | 现浇构件钢筋 HRB400E 直径φ16-25 | t | 6.131
21 | HRB400 φ≤10 | t | 0.026
22 | HRB400 直径＞φ16 | t | 0.029
23 | 钢材 综合 | kg | 10.25 |  |  |  | 3.345
24 | 成品U形钢扶梯 | t | 0.2 |  |  |  | 3870.00
25 | 杉原木 综合 | m3 | 0.002 |  |  |  | 1440.00
26 | 电焊丝 | kg | 4.866 |  |  |  | 3.74
27 | 螺栓 综合 | kg | 0.746 |  |  |  | 3.74
28 | 热镀锌钢丝网 0.8mm厚9×25孔 | m2 | 58.38 |  |  |  | 2.61
29 | 成品木门 M0923 | m2 | 4.1 |  |  |  | 405.00
30 | 合页 | 副 | 18.018 |  |  |  | 1.13
31 | 膨胀螺栓 M8 | 套 | 73.458 |  |  |  | 0.22
32 | 成品木门 M1023 | m2 | 2.3 |  |  |  | 405.00
33 | 成品木门 M1523 | m2 | 3.5 |  |  |  | 405.00
34 | 钢质防火门 甲级 | m2 | 1.455 |  |  |  | 360.00
35 | 膨胀螺栓 | 套 | 6.735 |  |  |  | 0.13
36 | 通风百页镶板门 | m2 | 4.184 |  |  |  | 346.50
37 | 膨胀螺栓(金属胀锚螺栓) M8×75 | 套 | 613.914 |  |  |  | 0.22
38 | 镀锌螺钉 带垫 | 个 | 86.4 |  |  |  | 0.04
39 | 断桥铝合金平开门 6高透光Low-E+12A+6透明 | m2 | 10.244
40 | 断桥铝合金固定窗 6高透光Low-E+12A+6透明 | m2 | 10.284
41 | 断桥铝合金推拉窗 6高透光Low-E+12A+6透明 | m2 | 68.915
42 | 90mm厚挤塑聚苯乙烯泡沫塑料(B1级) | m2 | 121.38
43 | 改性沥青涂料 2mm厚 | kg | 413.913
44 | 玻纤布 | m2 | 285.79 |  |  |  | 0.72
45 | 稀释剂 | kg | 14.31 |  |  |  | 6.72
46 | 3.0mmSBS改性沥青防水卷材 | m2 | 293.009
47 | 改性沥青嵌缝油膏 | kg | 31.083 |  |  |  | 3.42
48 | SBS改性沥青涂料 | kg | 20.744
49 | 石油沥青 30# | kg | 53.43 |  |  |  | 4.91
50 | 汽油 | L | 176.155 |  |  |  | 6.24
51 | 120g/㎡聚脂无纺布 | m2 | 126.616 |  |  |  | 1.71
52 | 二等锯材 | m3 | 5.096 |  |  |  | 1674.00
53 | 圆钢 φ≤4 | t | 0.017 |  |  |  | 3012.30
54 | 建筑油膏 | kg | 285.472 |  |  |  | 3.42
55 | 水泥 32.5 | kg | 985.097 |  |  |  | 0.36
56 | 防滑地砖 600×600 | m2 | 193.418
57 | 白水泥 | kg | 157.133 |  |  |  | 0.54
58 | 建筑焦油 | kg | 17.856 |  |  |  | 5.12
59 | 成品钢板焊接箱形钢柱 | t | 0.394 |  |  |  | 3870.00
60 | 加工铁件 | kg | 3.703 |  |  |  | 4.18
61 | 铝塑板 内墙 | m2 | 11.73
62 | 万能胶 | kg | 5.202 |  |  |  | 13.05
63 | 玻璃胶 | 支 | 1.53 |  |  |  | 9.90
64 | 成品钢管栏杆 | t | 0.644
65 | 电焊条（综合） | kg | 2.013 |  |  |  | 3.74
66 | 面砖 600*300 | m2 | 63.544
67 | 聚合物水泥(JS)防水涂料 Ⅱ型 | kg | 1011.679
68 | 乳胶漆底漆 | kg | 32.141 |  |  |  | 13.50
69 | 乳胶漆面漆 | kg | 76.922 |  |  |  | 15.30
70 | 成品腻子粉 一般型（Y） | kg | 780.9 |  |  |  | 0.81
71 | 65mm厚不燃型复合膨胀聚苯乙烯保温板 | m2 | 268.345
72 | 胶粘剂 | kg | 649.264 |  |  |  | 2.34
73 | 玻纤网格布（标准） | m2 | 353.43 |  |  |  | 0.72
74 | 塑料膨胀锚栓 φ8 | 套 | 1178.1 |  |  |  | 0.23
75 | 真石漆 | kg | 811.58
76 | 水性封闭底漆 | kg | 68.723 |  |  |  | 7.20
77 | 罩面漆 | kg | 68.723 |  |  |  | 8.00
78 | 双面胶纸带 | m2 | 22.908 |  |  |  | 14.94
79 | 成品腻子膏 耐水性 (Y) | kg | 654.5 |  |  |  | 1.15
80 | 1.5mm厚A类单组份聚氨酯防水涂料 | kg | 192.905
81 | 1.5mm厚JS防水涂料(Ⅱ型） | kg | 85.488
82 | 界面剂 | kg | 4.992 |  |  |  | 2.34
83 | 3.0mm厚湿铺自粘聚合物聚酯胎Ⅰ型改性沥青防水卷材 | m2 | 35.256
84 | 防滑地砖 300×300 | m2 | 10.25
85 | 无机涂料 | kg | 96.209 |  |  |  | 15.30
86 | 装配式T形铝合金龙骨 | m2 | 9.894 |  |  |  | 13.95
87 | 预埋铁件 | kg | 0.525 |  |  |  | 4.18
88 | 铝合金扣板 300*300*0.8 | m2 | 9.894
89 | 铝合金方板（靠墙） 含龙骨和配件 | m2 | 0.485
90 | 锯材 综合 | m3 | 0.253 |  |  |  | 1674.00
91 | 805胶水 | kg | 25.877 |  |  |  | 0.90
92 | 30mm厚光面花岗石 芝麻黑 | m2 | 0.991 |  |  |  | 117.90
93 | 石料切割锯片 | 片 | 0.004 |  |  |  | 21.53
94 | 型钢龙骨 | m | 2.203 |  |  |  | 76.50
95 | 合金钢钻头 φ20 | 个 | 0.034 |  |  |  | 7.47
96 | 电焊条 综合 | kg | 0.009 |  |  |  | 3.74
97 | 1.2mm厚φ40不锈钢管残卫扶手 | m | 4.46 |  |  |  | 36.00
98 | 1.2mm厚φ40不锈钢管残卫洗手台扶手 | m | 3.14 |  |  |  | 36.00
99 | 成品梳妆镜 | m2 | 0.496 |  |  |  | 45.00
100 | 胶合板 3mm | m2 | 0.441 |  |  |  | 10.88
101 | 12mm厚防潮板 | m2 | 6.528 |  |  |  | 16.20
102 | 不锈钢管栏杆 直线形（带扶手） | m | 49.49
103 | 不锈钢法兰盘 φ59 | 只 | 298.763 |  |  |  | 8.10
104 | 不锈钢管栏杆 钢化玻璃栏板（带扶手） | m | 11.4
105 | 不锈钢六角螺栓带螺母 M6×50以下 | 10套 | 3.988 |  |  |  | 15.30
106 | 环氧树脂 各种规格 | kg | 0.308 |  |  |  | 22.50
107 | 成品取纸器 | 个 | 1.01 |  |  |  | 27.00
108 | 脚手架钢材 | kg | 121.614 |  |  |  | 3.40
109 | 复合模板 | m2 | 191.184 |  |  |  | 20.75
110 | 对拉螺栓 | kg | 36.019 |  |  |  | 3.74
111 | 对拉螺栓塑料管 | m | 194.812 |  |  |  | 0.99
112 | 摊销卡具和支撑钢材 | kg | 320.95 |  |  |  | 3.40
113 | 铁件 | kg | 1.441 |  |  |  | 4.18

## E.3 单位工程招标控制价投标报价汇总表(表-04-1)~14
单位工程招标控制价/投标报价汇总表
（适用于一般计税方法）
工程名称：遂宁市安居区凤凰街道片区老旧小区附属配套基础设施改造项目（一期）【水木青华休闲活动阵地-安装工程】 |  | 标段：/
序号 | 汇总内容 | 金 额（元） | 其中:暂估价(元)
1 | 分部分项及单价措施项目 | 28346.77
1.1 | 电气设备安装工程 | 17328.03
1.2 | 给排水、采暖、燃气工程 | 6776.48
1.3 | 建筑智能化工程 | 3727.58
1.4 | 单价措施项目 | 514.68
2 | 总价措施项目 |  | -
2.1 | 其中：安全文明施工费 |  | -
3 | 其他项目 |  | -
3.1 | 其中：暂列金额 |  | -
3.2 | 其中：专业工程暂估价 |  | -
3.3 | 其中：计日工 |  | -
3.4 | 其中：总承包服务费 |  | -
4 | 规费 | 573.95 | -
5 | 创优质工程奖补偿奖励费 |  | -
6 | 税前不含税工程造价 | 28920.72 | -
6.1 | 其中：除税甲供材料（设备）费 |  | -
7 | 销项增值税额 | 867.62 | -
8 | 附加税 |  | -
招标控制价/投标报价总价合计=税前不含税工程造价+销项增值税额+附加税 |  | 29788.34

## F.1 分部分项工程和单价措施项目清单与计价表(表-08~15
分部分项工程和单价措施项目清单与计价表
工程名称：遂宁市安居区凤凰街道片区老旧小区附属配套基础设施改造项目（一期）【水木青华休闲活动阵地-安装工程】 |  |  |  |  | 标段：/
序号 | 项目编码 | 项目名称 | 项目特征描述 | 计量 单位 | 工程量 | 金额（元）
[6 empty] | 综合单价 | 合价 | 其中
[8 empty] | 定额人工费 | 定额机械费 | 暂估价
0304 电气设备安装工程
1 | 030404017005 | 照明配电箱AL | 1.名称：照明配电箱AL(包含箱体内各元件） 2.型号规格：详设计施工图 3.其他：箱体开孔、配线、盘柜防火、堵洞、按钮、压焊接线端子、箱体接地 4.其他：所有工序均包含在清单综合单价中，投标人自行考虑报价，其他未说明问题详设计并满足相关规范 | 台 | 1 | 116.22 | 116.22 | 79.59
2 | 030404017006 | 应急照明配电箱 ALE | 1.名称：应急照明配电箱 ALE(包含箱体内各元件) 2.型号规格：详设计施工图 3.其他：箱体开孔、配线、盘柜防火、堵洞、控制按钮、压焊接线端子、箱体接地 4.其他：所有工序均包含在清单综合单价中，投标人自行考虑报价，其他未说明问题详设计并满足相关规范 | 台 | 1 | 637.82 | 637.82 | 272.13
3 | 030409008003 | 总等电位连接箱 MEB | 1.名称：总等电位连接箱 MEB 2.型号：详设计施工图。 3.材质：详设计施工图。 4.安装形式：详设计施工图 5.其他：所有工序均包含在清单综合单价中，投标人自行考虑报价，其他未说明问题详设计并满足相关规范 | 台 | 1 | 57.16 | 57.16 | 8.37
4 | 030404034010 | 单联单控开关 10A | 1.名称：单联单控开关 10A 2.材质：详设计 3.规格：详设计 4.安装方式：详设计 5.其他：所有工序均包含在清单综合单价中，投标人自行考虑报价，其他未说明问题详设计并满足相关规范 | 个 | 7 | 20.79 | 145.53 | 41.37
5 | 030404034011 | 双联单控开关 10A | 1.名称：双联单控开关 10A 2.材质：详设计 3.规格：详设计 4.安装方式：详设计 5.其他：所有工序均包含在清单综合单价中，投标人自行考虑报价，其他未说明问题详设计并满足相关规范 | 个 | 1 | 24.42 | 24.42 | 5.91
6 | 030404034012 | 三联单控开关 10A | 1.名称：三联单控开关 10A 2.材质：详设计 3.规格：详设计 4.安装方式：详设计 5.其他：所有工序均包含在清单综合单价中，投标人自行考虑报价，其他未说明问题详设计并满足相关规范 | 个 | 1 | 24.35 | 24.35 | 5.91
7 | 030404034013 | 无障碍专用开关 | 1.名称：无障碍专用开关 2.材质：详设计 3.规格：详设计 4.安装方式：详设计 5.其他：所有工序均包含在清单综合单价中，投标人自行考虑报价，其他未说明问题详设计并满足相关规范 | 个 | 1 | 24.42 | 24.42 | 5.91
8 | 030404035010 | 单相二、三极普通插座 10A 250V | 1.名称：单相二、三极普通插座 10A 250V 2.材质：详设计 3.规格：详设计 4.安装方式：详设计 5.其他：所有工序均包含在清单综合单价中，投标人自行考虑报价，其他未说明问题详设计并满足相关规范 | 个 | 18 | 19.00 | 342.00 | 114.48
9 | 030404035011 | 单相三极带开关壁挂空调插座 16A 250V | 1.名称：单相三极带开关壁挂空调插座 16A 250V 2.材质：详设计 3.规格：详设计 4.安装方式：详设计 5.其他：所有工序均包含在清单综合单价中，投标人自行考虑报价，其他未说明问题详设计并满足相关规范 | 个 | 2 | 22.99 | 45.98 | 16.80
10 | 030404035012 | 单相三极带开关柜式空调插座 20A 250V | 1.名称：单单相三极带开关柜式空调插座 20A 250V 2.材质：详设计 3.规格：详设计 4.安装方式：详设计 5.其他：所有工序均包含在清单综合单价中，投标人自行考虑报价，其他未说明问题详设计并满足相关规范 | 个 | 2 | 22.99 | 45.98 | 16.80
11 | 030412004014 | 单管LED灯 LED 1x28W | 1.名称：单管LED灯 LED 1x28W 2.规格：详设计施工图 3.型号：详设计施工图 4.安装形式：详设计施工图 5.其他：所有工序均包含在清单综合单价中，投标人自行考虑报价，其他未说明问题详设计并满足相关规范 | 套 | 25 | 71.58 | 1789.50 | 438.00
12 | 030412001006 | 防水防尘密闭型灯具 12W,LED光源 | 1.名称：防水防尘密闭型灯具 12W,LED光源 2.规格：详设计施工图 3.型号：详设计施工图 4.安装形式：详设计施工图 5.其他：所有工序均包含在清单综合单价中，投标人自行考虑报价，其他未说明问题详设计并满足相关规范 | 套 | 2 | 77.69 | 155.38 | 43.92
13 | 030404033003 | 排气扇 30W | 1.名称：排气扇 30W 2.规格：详设计施工图 3.型号：详设计施工图 4.安装形式：详设计施工图 5.其他：所有工序均包含在清单综合单价中，投标人自行考虑报价，其他未说明问题详设计并满足相关规范 | 台 | 2 | 132.30 | 264.60 | 126.54
14 | 030412004015 | 安全出口标志灯 LED A型 1W (灯具自带蓄电池) | 1.名称：安全出口标志灯 LED A型 1W (灯具自带蓄电池) 2.规格：详设计施工图 3.型号：详设计施工图 4.安装形式：详设计施工图 5.其他：所有工序均包含在清单综合单价中，投标人自行考虑报价，其他未说明问题详设计并满足相关规范 | 套 | 2 | 58.45 | 116.90 | 38.22
15 | 030412004016 | 疏散指示灯 LED A型 1W (灯具自带蓄电池) | 1.名称：疏散指示灯 LED A型 1W (灯具自带蓄电池) 2.规格：详设计施工图 3.型号：详设计施工图 4.安装形式：详设计施工图 5.其他：所有工序均包含在清单综合单价中，投标人自行考虑报价，其他未说明问题详设计并满足相关规范 | 套 | 1 | 58.45 | 58.45 | 19.11
16 | 030412004017 | 应急照明灯具 LED型 A型 5W(灯具自带蓄电池) | 1.名称：应急照明灯具 LED型 A型 5W(灯具自带蓄电池) 2.规格：详设计施工图 3.型号：详设计施工图 4.安装形式：详设计施工图 5.其他：所有工序均包含在清单综合单价中，投标人自行考虑报价，其他未说明问题详设计并满足相关规范 | 套 | 7 | 52.99 | 370.93 | 133.77
17 | 030412004018 | 应急照明灯具 LED型 A型 5W (灯具自带蓄电池 IP67) | 1.名称：应急照明灯具 LED型 A型 5W (灯具自带蓄电池 IP67) 2.规格：详设计施工图 3.型号：详设计施工图 4.安装形式：详设计施工图 5.其他：所有工序均包含在清单综合单价中，投标人自行考虑报价，其他未说明问题详设计并满足相关规范 | 套 | 4 | 51.18 | 204.72 | 76.44
18 | 030412001007 | 座头灯 13W | 1.名称：座头灯 13W 2.规格：详设计施工图 3.型号：详设计施工图 4.安装形式：详设计施工图 5.其他：所有工序均包含在清单综合单价中，投标人自行考虑报价，其他未说明问题详设计并满足相关规范 | 套 | 2 | 20.78 | 41.56 | 18.00
19 | 030411006008 | 接线盒 | 1.名称：接线盒 2.规格：详设计施工图 3.型号：详设计施工图 4.安装形式：详设计施工图 5.其他：所有工序均包含在清单综合单价中，投标人自行考虑报价，其他未说明问题详设计并满足相关规范 | 个 | 43 | 6.60 | 283.80 | 148.35
20 | 030411006009 | 开关（插座）盒 | 1.名称：接线盒 2.规格：详设计施工图 3.型号：详设计施工图 4.安装形式：详设计施工图 5.其他：所有工序均包含在清单综合单价中，投标人自行考虑报价，其他未说明问题详设计并满足相关规范 | 个 | 32 | 6.43 | 205.76 | 121.92
21 | 030411001018 | 电气配管 SC25 | 1.名称：电气配管。 2.材质：详设计施工图。 3.规格：SC-25。 4.配置形式：详设计施工图。 5.其他：所有工序均包含在清单综合单价中，投标人自行考虑报价，其他未说明问题详设计并满足相关规范 | m | 98.69 | 10.66 | 1052.04 | 608.92
22 | 030411001019 | 电气配管 SC20 | 1.名称：电气配管。 2.材质：详设计施工图。 3.规格：SC-20。 4.配置形式：详设计施工图。 5.其他：所有工序均包含在清单综合单价中，投标人自行考虑报价，其他未说明问题详设计并满足相关规范 | m | 189.88 | 8.01 | 1520.94 | 981.68
23 | 030411001020 | JDG管 DN20 | 1.名称：电气配管。 2.材质：详设计施工图。 3.规格：JDG管 DN20。 4.配置形式：详设计施工图。 5.其他：所有工序均包含在清单综合单价中，投标人自行考虑报价，其他未说明问题详设计并满足相关规范 | m | 83.26 | 8.95 | 745.18 | 313.06
24 | 030408001005 | 电力电缆 RTTZ-3x4 | 1.型号：RTTZ-3x4 2.规格：3x4 3.敷设方式：电缆敷设 4.电缆头：另列清单 5.其他：所有工序均包含在清单综合单价中，投标人自行考虑报价，其他未说明问题详设计并满足相关规范 | m | 9.59 | 5.59 | 53.61 | 27.72 | 5.75
25 | 030408006003 | 电力电缆头 RTTZ-3x4 | 1.型号：电力电缆头 RTTZ-3x4 2.规格：RTTZ-3x4 3.安装方式：详设计施工图 4.其他：所有工序均包含在清单综合单价中，投标人自行考虑报价，其他未说明问题详设计并满足相关规范 | 个 | 2 | 81.46 | 162.92 | 43.92
26 | 030411004012 | 电气配线 WDZ-BYJ-2.5mm2 | 1.名称：电气配线。 2.配线形式：管内安装。 3.型号：WDZ-BYJ。 4.规格：2.5mm2。 5.材质：铜芯。 6.单、双色线综合考虑。 7.其他：所有工序均包含在清单综合单价中，投标人自行考虑报价，其他未说明问题详设计并满足相关规范 | m | 519 | 3.69 | 1915.11 | 477.48
27 | 030411004013 | 电气配线 WDZ-BYJ-4mm2 | 1.名称：电气配线。 2.配线形式：管内安装。 3.型号：WDZ-BYJ。 4.规格：4mm2。 5.材质：铜芯。 6.单、双色线综合考虑。 7.其他：所有工序均包含在清单综合单价中，投标人自行考虑报价，其他未说明问题详设计并满足相关规范 | m | 323.07 | 4.16 | 1343.97 | 200.30
28 | 030502005007 | WDZN-RYS-2x1.5 | 1.名称：电气配线。 2.配线形式：管内安装。 3.型号：详设计施工图 4.规格：WDZN-RYS-2x1.5。 5.其他：所有工序均包含在清单综合单价中，投标人自行考虑报价，其他未说明问题详设计并满足相关规范 | m | 84.76 | 4.47 | 378.88 | 68.66
29 | 030409003003 | 避雷引下线 | 1.名称：避雷引下线 2.材质：详设计 3.规格 ：详设计 4.其他：所有工序均包含在清单综合单价中，投标人自行考虑报价，其他未说明问题详设计并满足相关规范 | m | 115.2 | 12.38 | 1426.18 | 649.73 | 438.91
30 | 030409004002 | 均压环 | 1.名称：均压环 2.材质：详设计 3.规格：详设计 4.其他：所有工序均包含在清单综合单价中，投标人自行考虑报价，其他未说明问题详设计并满足相关规范 | m | 51 | 5.25 | 267.75 | 140.76 | 52.53
31 | 030409002004 | 散流线 -40X4不锈钢 | 1.名称：散流线 -40X4不锈钢 2.材质、规格、做法：详设计 3.其他：所有工序均包含在清单综合单价中，投标人自行考虑报价，其他未说明问题详设计并满足相关规范 | m | 8.24 | 21.30 | 175.51 | 77.87 | 5.36
32 | 030409003004 | 测试接地电阻断接卡 | 1.名称:测试接地电阻断接卡 2.材质、规格：详设计 3.安装形式：详设计 4.其他：所有工序均包含在清单综合单价中，投标人自行考虑报价，其他未说明问题详设计并满足相关规范 | 套 | 2 | 89.69 | 179.38 | 49.50 | 0.02
33 | 030409002005 | 避雷网 φ10热镀锌圆钢 | 1.名称：避雷网 φ10热镀锌圆钢 2.材质、规格、做法：详设计 3.其他：所有工序均包含在清单综合单价中，投标人自行考虑报价，其他未说明问题详设计并满足相关规范 | m | 44.82 | 16.02 | 718.02 | 428.93 | 34.96
34 | 030411003001 | 预留桥架 100*100 | 1.名称：预留桥架 100*100 2.型号：详设计 3.规格：详设计 4.材质：详设计 5.其他：所有工序均包含在清单综合单价中，投标人自行考虑报价，其他未说明问题详设计并满足相关规范 | m | 12.63 | 45.44 | 573.91 | 158.51 | 6.32
35 | 030817008007 | 刚性防水套管 D114x3.5 | 1.类型：刚性防水套管 2.材质：焊接钢管 3.规格：D114x3.5 4.填料材质：按设计要求 5.其他：所有工序均包含在清单综合单价中，投标人自行考虑报价，其他未说明问题详设计并满足相关规范 | 个 | 2 | 332.04 | 664.08 | 319.74 | 59.44
36 | 030409002006 | 总电位联结线 | 1.名称：总电位联结线 -40*4镀锌扁钢 2.材质、规格：详设计 3.安装形式：按设计施工图要求，包括支架 4.其他：所有工序均包含在清单综合单价中，投标人自行考虑报价，其他未说明问题详设计并满足相关规范 | m | 1 | 56.82 | 56.82 | 14.52 | 0.11
37 | 030414011002 | 电气调整试验 接地网 | 1.名称：电气调整试验 接地网 2.其他：所有工序均包含在清单综合单价中，投标人自行考虑报价，其他未说明问题详设计并满足相关规范 | 系统 | 1 | 1138.25 | 1138.25 | 684.18 | 223.55
|  | 分部小计 |  |  |  |  | 17328.03 | 6977.02 | 826.95
0310 给排水、采暖、燃气工程
38 | 031001006036 | PVC-U承压雨水管 DN75 | 1.安装部位：详设计 2.介质：详设计 3.材质、规格：PVC-U承压雨水管 DN75 4.连接形式：详设计 5.阻火圈设计要求：详设计 6.压力试验及吹、洗设计要求：详设计 7.其他：所有工序均包含在清单综合单价中，投标人自行考虑报价，其他未说明问题详设计并满足相关规范 | m | 17.2 | 40.31 | 693.33 | 333.34
39 | 031001006037 | 加厚型UPVC实壁排水管 DN100 | 1.安装部位：详设计 2.介质：详设计 3.材质、规格：加厚型UPVC实壁排水管 DN100 4.连接形式：详设计 5.阻火圈设计要求：详设计 6.压力试验及吹、洗设计要求：详设计 7.其他：所有工序均包含在清单综合单价中，投标人自行考虑报价，其他未说明问题详设计并满足相关规范 | m | 4.46 | 27.05 | 120.64 | 96.34 | 0.04
40 | 031001006038 | PVC-U塑料排水管 DN100 | 1.安装部位：详设计 2.介质：详设计 3.材质、规格：PVC-U塑料排水管 DN100 4.连接形式：详设计 5.阻火圈设计要求：详设计 6.压力试验及吹、洗设计要求：详设计 7.其他：所有工序均包含在清单综合单价中，投标人自行考虑报价，其他未说明问题详设计并满足相关规范 | m | 2.92 | 52.42 | 153.07 | 63.07 | 0.03
41 | 031001006039 | PVC-U塑料排水管 DN50 | 1.安装部位：详设计 2.介质：详设计 3.材质、规格：PVC-U塑料排水管 DN50 4.连接形式：详设计 5.阻火圈设计要求：详设计 6.压力试验及吹、洗设计要求：详设计 7.其他：所有工序均包含在清单综合单价中，投标人自行考虑报价，其他未说明问题详设计并满足相关规范 | m | 5.5 | 24.09 | 132.50 | 79.59
42 | 031001007007 | 衬塑钢管给水管 DN25 | 1.安装部位：室内 2.介质：详设计施工图 3.材质、规格：衬塑钢管 DN25 4.连接形式：详设计施工图 5.压力试验及吹、洗设计要求：详设计施工图 6.其他：所有工序均包含在清单综合单价中，投标人自行考虑报价，其他未说明问题详设计并满足相关规范 | m | 7.58 | 54.44 | 412.66 | 187.30 | 4.09
43 | 031001006040 | PP-R给水管 DN25 | 1.安装部位：室内 2.介质：详设计施工图 3.材质、规格：PP-R给水管 DN25 4.连接形式：详设计施工图 5.压力试验及吹、洗设计要求：详设计施工图 6.其他：所有工序均包含在清单综合单价中，投标人自行考虑报价，其他未说明问题详设计并满足相关规范 | m | 9.82 | 22.45 | 220.46 | 127.86 | 1.08
44 | 031001006041 | PP-R给水管 DN15 | 1.安装部位：室内 2.介质：详设计施工图 3.材质、规格：PP-R给水管 DN15 4.连接形式：详设计施工图 5.压力试验及吹、洗设计要求：详设计施工图 6.其他：所有工序均包含在清单综合单价中，投标人自行考虑报价，其他未说明问题详设计并满足相关规范 | m | 18.7 | 18.75 | 350.63 | 219.16 | 1.87
45 | 031002003003 | 阻火圈 DN75 | 1.名称、类型：阻火圈 DN75 2.材质：详设计施工图。 3.规格：详设计施工图。 4.安装形式：详设计施工图。 5.其他：所有工序均包含在清单综合单价中，投标人自行考虑报价，其他未说明问题详设计并满足相关规范 | 个 | 2 | 41.27 | 82.54 | 20.82 | 0.16
46 | 030817008008 | 刚性防水套管 D60.3*3.8 | 1.类型：刚性防水套管 2.材质：焊接钢管 3.规格：D60.3*3.8 4.填料材质：按设计要求 5.其他：所有工序均包含在清单综合单价中，投标人自行考虑报价，其他未说明问题详设计并满足相关规范 | 个 | 1 | 233.14 | 233.14 | 119.11 | 18.18
47 | 030817008009 | 刚性防水套管 D159x4.5 | 1.类型：刚性防水套管 2.材质：焊接钢管 3.规格：D159x4.5 4.填料材质：按设计要求 5.其他：所有工序均包含在清单综合单价中，投标人自行考虑报价，其他未说明问题详设计并满足相关规范 | 个 | 2 | 355.15 | 710.30 | 333.18 | 62.82
48 | 031002001006 | 管道支架 | 1.材质、规格：详设计 2.管架形式：详设计 3.其他：所有工序均包含在清单综合单价中，投标人自行考虑报价，其他未说明问题详设计并满足相关规范 | Kg | 17.93 | 22.15 | 397.15 | 178.76 | 59.89
49 | 031201003004 | 金属结构刷油 | 1.除锈级别：详设计施工图 2.油漆品种：樟丹防锈漆,醇酸磁漆 3.结构类型：详设计施工图 4.涂刷遍数、漆膜厚度：除锈后樟丹防锈漆二道,醇酸磁漆二道 5.其他：所有工序均包含在清单综合单价中，投标人自行考虑报价，其他未说明问题详设计并满足相关规范 | kg | 17.93 | 3.79 | 67.95 | 25.64 | 13.45
50 | 031003001013 | 不锈钢截止阀 DN25 | 1.类型：不锈钢截止阀 DN25 2.材质：详设计施工图 3.规格、压力等级：详设计施工图 4.安装方式：详设计施工图 5.其他：所有工序均包含在清单综合单价中，投标人自行考虑报价，其他未说明问题详设计并满足相关规范 | 个 | 1 | 232.91 | 232.91 | 12.72 | 1.23
51 | 031003013008 | 电子远传水表 DN25 | 1.类型：电子远传水表 DN25 2.材质：详设计施工图 3.规格、材质：详设计施工图 4.安装方式：详设计施工图 5.其他：所有工序均包含在清单综合单价中，投标人自行考虑报价，其他未说明问题详设计并满足相关规范 | 个 | 1 | 204.47 | 204.47 | 24.24 | 0.37
52 | 031003006007 | 不锈钢可调式减压阀 DN25 | 1.类型：不锈钢可调式减压阀 DN25 2.材质：详设计施工图 3.规格、压力等级：详设计施工图 4.安装方式：详设计施工图 5.其他：所有工序均包含在清单综合单价中，投标人自行考虑报价，其他未说明问题详设计并满足相关规范 | 个 | 1 | 127.70 | 127.70 | 12.72 | 1.23
53 | 031004014014 | 地漏 DN50 | 1.类型：地漏 DN50 2.材质：详设计施工图 3.规格、压力等级：详设计施工图 4.安装方式：详设计施工图 5.其他：所有工序均包含在清单综合单价中，投标人自行考虑报价，其他未说明问题详设计并满足相关规范 | 个 | 2 | 24.10 | 48.20 | 34.88
54 | 031004003004 | 感应水嘴洗脸盆 | 1.材质：陶瓷 2.规格、类型：详设计(包含配套五金、水龙头) 3.组装形式：成套 4.附件名称、数量：含在设备中 5.其他：所有工序均包含在清单综合单价中，投标人自行考虑报价，其他未说明问题详设计并满足相关规范 | 组 | 1 | 546.55 | 546.55 | 59.02 | 0.13
55 | 031004006007 | 低水箱蹲式大便器 | 1.材质：陶瓷 2.规格、类型：详设计(包含配套五金) 3.组装形式：成套 4.附件名称、数量：含在设备中 5.其他：所有工序均包含在清单综合单价中，投标人自行考虑报价，其他未说明问题详设计并满足相关规范 | 组 | 1 | 369.87 | 369.87 | 91.82 | 0.03
56 | 031004006008 | 连体式下排水（普通连接）坐便器 | 1.材质：陶瓷 2.规格、类型：详设计(包含配套五金) 3.组装形式：成套 4.附件名称、数量：含在设备中 5.其他：所有工序均包含在清单综合单价中，投标人自行考虑报价，其他未说明问题详设计并满足相关规范 | 组 | 2 | 674.21 | 1348.42 | 135.82 | 0.06
57 | 031004008005 | 拖布池 | 1.材质：陶瓷 2.规格、类型：详设计(包含配套五金、水龙头) 3.组装形式：成套 4.附件名称、数量：含在设备中 5.其他：所有工序均包含在清单综合单价中，投标人自行考虑报价，其他未说明问题详设计并满足相关规范 | 组 | 1 | 213.07 | 213.07 | 36.96 | 0.04
58 | 031004014015 | 87型雨水斗 DN75 | 1.名称:87型雨水斗 2.材质：详设计施工图 3.型号、规格：详设计施工图 4.安装方式：详设计施工图 5.其他：所有工序均包含在清单综合单价中，投标人自行考虑报价，其他未说明问题详设计并满足相关规范 | 个 | 2 | 55.46 | 110.92 | 66.52
|  | 分部小计 |  |  |  |  | 6776.48 | 2258.87 | 164.70
0305 建筑智能化工程
59 | 030502003001 | 家居配线箱 AHD 400*300*120 | 1.名称：家居配线箱 AHD 400*300*120 (包含箱体内各元件） 2.型号规格：详设计施工图 3.其他：箱体开孔、配线、盘柜防火、堵洞、按钮、压焊接线端子、箱体接地 4.其他：所有工序均包含在清单综合单价中，投标人自行考虑报价，其他未说明问题详设计并满足相关规范 | 个 | 1 | 86.07 | 86.07 | 43.20
60 | 030502001005 | 设备箱 RD-DYY-01 | 1.名称：设备箱 RD-DYY-01 2.材质：详设计施工图 3.规格：详设计施工图 4.安装方式：详设计施工图 5.配置：详设计施工图 6.其他：所有工序均包含在清单综合单价中，投标人自行考虑报价，其他未说明问题详设计并满足相关规范 | 台 | 1 | 342.98 | 342.98 | 240.00 | 0.12
61 | 030507008003 | 红外枪型摄像机 | 1.名称：红外枪型摄像机 2.规格型号：400万像素 IP66，具体详设计 3.安装方式：详设计 4.其他：所有工序均包含在清单综合单价中，投标人自行考虑报价，其他未说明问题详设计并满足相关规范 | 台 | 6 | 208.65 | 1251.90 | 1008.00 | 15.18
62 | 030411001021 | 电气配管 SC25 | 1.名称：电气配管。 2.材质：详设计施工图。 3.规格：SC-25。 4.配置形式：详设计施工图。 5.其他：所有工序均包含在清单综合单价中，投标人自行考虑报价，其他未说明问题详设计并满足相关规范 | m | 10.98 | 10.66 | 117.05 | 67.75
63 | 030411001022 | 电气配管 PC20 | 1.名称：电气配管。 2.材质：详设计施工图 3.规格：PC-20。 4.配置形式：详设计施工图 5.其他：所有工序均包含在清单综合单价中，投标人自行考虑报价，其他未说明问题详设计并满足相关规范 | m | 140.97 | 9.26 | 1305.38 | 843.00
64 | 030502005008 | 电气配线 CAT.5e | 1.名称：电气配线 2.配线形式：管内安装 3.型号：详设计施工图 4.规格：CAT.5e 5.其他：所有工序均包含在清单综合单价中，投标人自行考虑报价，其他未说明问题详设计并满足相关规范 | m | 66.34 | 1.95 | 129.36 | 103.49 | 1.99
65 | 030502005009 | 电气配线 CAT.5e 4Pair UTP | 1.名称：电气配线 2.配线形式：管内安装 3.型号：详设计施工图 4.规格：CAT.5e 4Pair UTP 5.其他：所有工序均包含在清单综合单价中，投标人自行考虑报价，其他未说明问题详设计并满足相关规范 | m | 61.44 | 1.95 | 119.81 | 95.85 | 1.84
66 | 030502005010 | 电气配线 HBYV-2x0.5 | 1.名称：电气配线 2.配线形式：管内安装 3.型号：详设计施工图 4.规格： HBYV-2x0.5 5.其他：所有工序均包含在清单综合单价中，投标人自行考虑报价，其他未说明问题详设计并满足相关规范 | m | 19.19 | 1.95 | 37.42 | 29.94 | 0.58
67 | 030411004014 | 电气配线 WDZ-BYJ-2.5mm2 | 1.名称：电气配线。 2.配线形式：管内安装。 3.型号：WDZ-BYJ。 4.规格：2.5mm2。 5.材质：铜芯。 6.单、双色线综合考虑。 7.其他：所有工序均包含在清单综合单价中，投标人自行考虑报价，其他未说明问题详设计并满足相关规范 | m | 19.74 | 3.69 | 72.84 | 18.16
68 | 030502007003 | 皮线光缆(G.657A) | 1.名称：电气配线 2.配线形式：管内安装 3.型号：详设计施工图 4.规格：皮线光缆(G.657A) 5.其他：所有工序均包含在清单综合单价中，投标人自行考虑报价，其他未说明问题详设计并满足相关规范 | m | 32.94 | 3.65 | 120.23 | 47.43 | 0.66
69 | 030502012001 | 网络插座 | 1.名称：网络插座 2.规格：详设计施工图 3.型号：详设计施工图 4.安装形式：详设计施工图 5.其他：所有工序均包含在清单综合单价中，投标人自行考虑报价，其他未说明问题详设计并满足相关规范 | 个 | 4 | 17.66 | 70.64 | 14.40
70 | 030502012002 | 电话插座 | 1.名称：电话插座 2.规格：详设计施工图 3.型号：详设计施工图 4.安装形式：详设计施工图 5.其他：所有工序均包含在清单综合单价中，投标人自行考虑报价，其他未说明问题详设计并满足相关规范 | 个 | 2 | 17.66 | 35.32 | 7.20
71 | 030411006010 | 开关（插座）盒 | 1.名称：接线盒 2.规格：详设计施工图 3.型号：详设计施工图 4.安装形式：详设计施工图 5.其他：所有工序均包含在清单综合单价中，投标人自行考虑报价，其他未说明问题详设计并满足相关规范 | 个 | 6 | 6.43 | 38.58 | 22.86
|  | 分部小计 |  |  |  |  | 3727.58 | 2541.28 | 20.37
单价措施项目清单
72 | 031301017003 | 脚手架搭拆 |  | 项 | 1 | 514.68 | 514.68 | 180.14 | 25.73
|  | 分部小计 |  |  |  |  | 514.68 | 180.14 | 25.73
合 计 | [6 empty] | 28346.77 | 11957.31 | 1037.75

## F.4 总价措施项目清单与计价表(表-11)【水木青华休~16
总价措施项目清单与计价表
工程名称：遂宁市安居区凤凰街道片区老旧小区附属配套基础设施改造项目（一期）【水木青华休闲活动阵地-安装工程】 |  |  |  | 标段：/
序号 | 项目编码 | 项目名称 | 计算基础 | 费率 （%） | 金额 （元） | 调整费率 (%) | 调整后金额 (元) | 备注
定额(人工费+机械费)
1 | 031302001003 | 安全文明施工费
1.1 | ① | 环境保护费 | 分部分项工程及单价措施项目(定额人工费+定额机械费) | 1.1 | 145.52
1.2 | ② | 文明施工费 | 分部分项工程及单价措施项目(定额人工费+定额机械费) | 2.7 | 357.18
1.3 | ③ | 安全施工费 | 分部分项工程及单价措施项目(定额人工费+定额机械费) | 4.2 | 555.62
1.4 | ④ | 临时设施费 | 分部分项工程及单价措施项目(定额人工费+定额机械费) | 5.9 | 780.51
2 | 031302002003 | 夜间施工增加费
3 | 031302003003 | 非夜间施工增加
4 | 031302004003 | 二次搬运费
5 | 031302005003 | 冬雨季施工增加费
6 | 031302006003 | 已完工程及设备保护费
7 | 031302008003 | 工程定位复测费
合计

## G.1 其他项目清单与计价汇总表(表-12)【水木青华休~17
其他项目清单与计价汇总表
工程名称：遂宁市安居区凤凰街道片区老旧小区附属配套基础设施改造项目（一期）【水木青华休闲活动阵地-安装工程】 |  | 标段：/
序号 | 项 目 名 称 | 金额(元) | 结算金额（元） | 备注
1 | 暂列金额
2 | 暂估价
2.1 | 材料(工程设备)暂估价/结算价 | -
2.2 | 专业工程暂估价/结算价
3 | 计日工
4 | 总承包服务费
合 计 |  |  | - | -

## G.2 暂列金额明细表(表-12-1)【水木青华休闲活动~18
暂列金额明细表
工程名称：遂宁市安居区凤凰街道片区老旧小区附属配套基础设施改造项目（一期）【水木青华休闲活动阵地-安装工程】 |  | 标段：/
序号 | 项目名称 |  | 计量单位 | 暂定金额(元) | 备注
1 | 暂列金额 |  | 项
合 计 |  |  |  |  | -

## G.4 专业工程暂估价表(表-12-3)【水木青华休闲活~19
专业工程暂估价表
工程名称：遂宁市安居区凤凰街道片区老旧小区附属配套基础设施改造项目（一期）【水木青华休闲活动阵地-安装工程】 |  |  | 标段：/
序号 | 工程名称 | 工程内容 | 暂估金额(元) | 结算金额(元) | 差额±（元） | 备注
1 | 光伏发电
合 计 |  |  |  | - | - | -

## K.2 承包人提供主要材料和工程设备一览表(表-20)【~20
承包人提供主要材料和工程设备一览表 （适用造价信息差额调整法）
工程名称：遂宁市安居区凤凰街道片区老旧小区附属配套基础设施改造项目（一期）【水木青华休闲活动阵地-安装工程】 |  |  |  |  | 标段：/
序号 | 名称、规格、型号 | 单位 | 数量 | 风险系数% |  | 基准单价(元) | 投标单价(元) | 发承包人确认单价(元) | 备注
1 | 照明配电箱AL 15KW | 台 | 1
2 | 应急照明配电箱 ALE | 台 | 1
3 | 安全出口标志灯 LED A型 1W (灯具自带蓄电池) | 套 | 10.1 |  |  |  | 29.70
4 | 总等电位连接箱 MEB | 个 | 1.005 |  |  |  | 44.88
5 | 明装单联单控开关 10A | 只 | 7.14 |  |  |  | 7.13
6 | 明装双联单控开关 10A | 只 | 1.02 |  |  |  | 10.69
7 | 明装三联单控开关 10A | 只 | 1.02 |  |  |  | 10.62
8 | 无障碍专用开关 | 只 | 1.02 |  |  |  | 10.69
9 | 单相二、三极普通插座 10A 250V | 套 | 18.36 |  |  |  | 8.91
10 | 单相三极带开关壁挂空调插座 16A 250V | 套 | 2.04 |  |  |  | 10.69
11 | 单相三极带开关柜式空调插座 20A 250V | 套 | 2.04 |  |  |  | 10.69
12 | 单管LED灯 LED 1x28W | 套 | 25.25 |  |  |  | 22.50
13 | 灯具吊杆 φ15 | 根 | 51 |  |  |  | 7.20
14 | 防水防尘密闭型灯具 12W,LED光源 | 套 | 2.02 |  |  |  | 44.10
15 | 排气扇 30W | 台 | 2 |  |  |  | 50.49
16 | 疏散指示灯 LED A型 1W (灯具自带蓄电池) | 套 | 1.01 |  |  |  | 29.70
17 | 应急照明灯具 LED型 A型 5W(灯具自带蓄电池) | 套 | 7.07 |  |  |  | 24.30
18 | 应急照明灯具 LED型 A型 5W (灯具自带蓄电池 IP67) | 套 | 4.04 |  |  |  | 22.50
19 | 座头灯 13W | 套 | 2.02 |  |  |  | 7.20
20 | 接线盒 | 个 | 43.86 |  |  |  | 1.08
21 | 暗装开关（插座）盒 | 个 | 38.76 |  |  |  | 1.19
22 | 镀锌钢管 SC25 | m | 112.96
23 | JDG管 DN20 | m | 85.758 |  |  |  | 3.24
24 | 电力电缆RTTZ-3x4 | m | 9.686
25 | 户内热缩式电缆终端头及套管 RTTZ-3x4 | 套 | 2.04 |  |  |  | 18.00
26 | 绝缘导线 WDZ-BYJ-2.5mm2 | m | 624.938 |  |  |  | 2.12
27 | 绝缘导线 WDZ-BYJ-4.0mm2 | m | 355.377 |  |  |  | 3.00
28 | 铜芯多股绝缘电线 WDZN-RYS-2x1.5 | m | 91.541 |  |  |  | 3.07
29 | 散流线 -40X4不锈钢 | m | 8.652 |  |  |  | 7.82
30 | 测试接地电阻断接卡 | 套 | 2 |  |  |  | 57.35
31 | φ10热镀锌圆钢 | m | 47.061 |  |  |  | 2.30
32 | 电缆桥架 100*100 | m | 12.756 |  |  |  | 27.81
33 | 焊接钢管 D114x3.5 | kg | 16.7 |  |  |  | 3.92
34 | 40*4镀锌扁钢 | m | 1
35 | 家居配电箱400*300*120 | 个 | 1
36 | 设备箱 RD-DYY-01 | 个 | 1
37 | 红外枪型摄像机 | 台 | 6
38 | 电气配管 PC20 | m | 157.886 |  |  |  | 1.40
39 | CAT.5e | m | 69.657
40 | CAT.5e 4Pair UTP | m | 64.512
41 | HBYV-2x0.5 | m | 20.15
42 | 皮线光缆(G.657A) | m | 33.599 |  |  |  | 1.84
43 | 网络插座 | 个 | 4.04 |  |  |  | 13.07
44 | 电话插座 | 个 | 2.02 |  |  |  | 13.07
45 | PVC-U承压雨水管管件 DN75 | 个 | 15.222 |  |  |  | 11.79
46 | 衬塑钢管 DN25 | m | 7.512 |  |  |  | 17.55
47 | 衬塑钢管 DN25管件 | 个 | 8.641 |  |  |  | 4.68
48 | 阻火圈 DN75 | 个 | 2 |  |  |  | 24.17
49 | D60.3*3.8 | kg | 4.02 |  |  |  | 3.92
50 | 焊接钢管 D159x4.5 | kg | 18.92 |  |  |  | 4.00
51 | 型钢 | kg | 18.795 |  |  |  | 3.87
52 | 石英砂 | m3 | 0.031 |  |  |  | 180.00
53 | 醇酸防锈漆 C53-1 | kg | 0.378 |  |  |  | 17.10
54 | 醇酸磁漆 (各色) | kg | 0.311 |  |  |  | 17.10
55 | 不锈钢截止阀 DN25 | 个 | 1.01 |  |  |  | 201.60
56 | 电子远传水表 DN25 | 个 | 1 |  |  |  | 171.00
57 | 不锈钢可调式减压阀 DN25 | 个 | 1.01 |  |  |  | 97.44
58 | 地漏 DN50 | 个 | 2.02 |  |  |  | 2.52
59 | 洗脸盆 | 个 | 1.01 |  |  |  | 153.00
60 | 洗脸盆托架 | 副 | 1.01 |  |  |  | 36.90
61 | 洗脸盆排水附件 | 套 | 1.01 |  |  |  | 35.10
62 | 红外感应龙头及配件 15 | 套 | 1.01 |  |  |  | 189.00
63 | 角型阀(带铜活) DN15 | 个 | 4.04 |  |  |  | 40.97
64 | 金属软管 D15 | 根 | 4.04 |  |  |  | 2.48
65 | 瓷蹲式大便器 | 个 | 1.01 |  |  |  | 106.20
66 | 瓷蹲式大便器低水箱及配件 | 套 | 1.01 |  |  |  | 72.00
67 | 连体坐便器 | 个 | 2.02 |  |  |  | 387.00
68 | 连体坐便器进水阀配件 | 套 | 2.02 |  |  |  | 75.60
69 | 座便器桶盖 | 套 | 2.02 |  |  |  | 70.20
70 | 成品拖布池 | 套 | 1.01 |  |  |  | 81.00
71 | 存水弯 塑料 S型 dn50 | 个 | 1.01 |  |  |  | 13.50
72 | 长颈水嘴 DN15 | 个 | 1.01 |  |  |  | 8.10
73 | 排水栓带链堵 | 套 | 1.01 |  |  |  | 49.50
74 | 87型雨水斗 DN75 | 套 | 2 |  |  |  | 14.43
75 | 手提式磷酸铵盐灭火器 MF/ABC3 | 个 |  |  |  |  | 42.75
76 | 灭火器放置箱 MF/ABC3 | 个 |  |  |  |  | 39.24

## E.3 单位工程招标控制价投标报价汇总表(表-04-1)~21
单位工程招标控制价/投标报价汇总表
（适用于一般计税方法）
工程名称：遂宁市安居区凤凰街道片区老旧小区附属配套基础设施改造项目（一期）【1#大门、2#大门-建筑与装饰工程】 |  | 标段：/
序号 | 汇总内容 | 金 额（元） | 其中:暂估价(元)
1 | 分部分项及单价措施项目 | 184760.20
1.1 | 1#、2#大门建筑工程 | 113505.67
1.2 | 1#、2#大门结构工程 | 29892.21
1.3 | 单价措施项目 | 41362.32
2 | 总价措施项目 |  | -
2.1 | 其中：安全文明施工费 |  | -
3 | 其他项目 |  | -
3.1 | 其中：暂列金额 |  | -
3.2 | 其中：专业工程暂估价 |  | -
3.3 | 其中：计日工 |  | -
3.4 | 其中：总承包服务费 |  | -
4 | 规费 | 5552.48 | -
5 | 创优质工程奖补偿奖励费 |  | -
6 | 税前不含税工程造价 | 190312.68 | -
6.1 | 其中：除税甲供材料（设备）费 |  | -
7 | 销项增值税额 | 5709.38 | -
8 | 附加税 |  | -
招标控制价/投标报价总价合计=税前不含税工程造价+销项增值税额+附加税 |  | 196022.06

## F.1 分部分项工程和单价措施项目清单与计价表(表-08~22
分部分项工程和单价措施项目清单与计价表
工程名称：遂宁市安居区凤凰街道片区老旧小区附属配套基础设施改造项目（一期）【1#大门、2#大门-建筑与装饰工程】 |  |  |  |  | 标段：/
序号 | 项目编码 | 项目名称 | 项目特征描述 | 计量 单位 | 工程量 | 金额（元）
[6 empty] | 综合单价 | 合价 | 其中
[8 empty] | 定额人工费 | 定额机械费 | 暂估价
1#、2#大门建筑工程
砌筑工程
1 | 010401004008 | MU5页岩多孔砖墙 | 1.砌砖名称、部位：多孔砖墙 2.砖品种、规格、强度等级：MU5页岩多孔砖 3.砂浆强度等级、配合比：干混砌筑砂浆 M5 4.其他：所有工序均包含在清单综合单价中，投标人自行考虑报价，其他未说明问题详设计并满足相关规范 | m3 | 21.03 | 269.00 | 5657.07 | 4508.62 | 5.47
2 | 010401004009 | MU5页岩多孔砖墙3.6m以上 | 1.砌砖名称、部位：多孔砖墙-3.6米以上 2.砖品种、规格、强度等级：MU5页岩多孔砖 3.砂浆强度等级、配合比：干混砌筑砂浆 M5 4.其他：所有工序均包含在清单综合单价中，投标人自行考虑报价，其他未说明问题详设计并满足相关规范 | m3 | 3.67 | 333.31 | 1223.25 | 1022.87 | 0.95
3 | 010401012001 | 零星砌砖 M5.0混合砂浆砌筑 | 1.零星砌砖名称、部位：详设计 2.砖品种、规格、强度等级：详设计 3.砂浆强度等级、配合比：M5.0混合砂浆砌筑 4.其他：所有工序均包含在清单综合单价中，其他未说明问题详设计并满足相关规范 | m3 | 0.1 | 279.65 | 27.97 | 21.27 | 0.03
4 | 010401014004 | 室外排水沟 | 1.沟截面尺寸：详设计 2.垫层材料种类、厚度：详设计 3.砖品种、规格、强度等级：详设计 4.砂浆强度等级、配合比：详设计 5.抹面：详设计 6.盖板：详设计 7.具体做法详西南18J812-4-2a 8.其他：所有工序均包含在清单综合单价中，其他未说明问题详设计并满足相关规范 | m | 120.08 | 179.45 | 21548.36 | 10700.33 | 38.43
|  | 分部小计 |  |  |  |  | 28456.65 | 16253.09 | 44.88
混凝土及钢筋混凝土工程
5 | 010501001006 | 地面垫层 商品混凝土 C15 | 1.混凝土种类：商品混凝土 2.混凝土强度等级：C15 3.泵送方式：综合考虑 4.其他：所有工序均包含在清单综合单价中，其他未说明问题详设计并满足相关规范 | m3 | 0.995 | 54.30 | 54.03 | 36.80 | 0.25
6 | 010507001005 | 室外散水 | 1.垫层材料种类、厚度：详设计 2.面层厚度：详设计 3.混凝土强度等级：详设计 4.混凝土拌合料：详设计 5.填塞材料种类：详设计 6.具体做法详西南18J812-7-1 7.其他：所有工序均包含在清单综合单价中，其他未说明问题详设计并满足相关规范 | m2 | 89.02 | 14.91 | 1327.29 | 673.88 | 6.23
|  | 分部小计 |  |  |  |  | 1381.32 | 710.68 | 6.48
金属结构工程
7 | 010607005003 | 砌块墙钢丝网加固 | 1.材料品种、规格：详设计 2.加固方式：详设计 3.其他：所有工序均包含在清单综合单价中，其他未说明问题详设计并满足相关规范 | m2 | 20.23 | 11.64 | 235.48 | 129.67
|  | 分部小计 |  |  |  |  | 235.48 | 129.67
门窗工程
8 | 010801004001 | 甲级防火门 | 1.门代号及洞口尺寸：详设计 2.门框或扇外围尺寸：详设计 3.门框、扇材质：详设计 4.材质、厚度：详设计 5.五金材料：详设计 6.其他：所有工序均包含在清单综合单价中，其他未说明问题详设计并满足相关规范 | m2 | 2.53 | 479.83 | 1213.97 | 135.08
9 | 010807002001 | 甲级防火窗 | 1.窗代号及洞口尺寸：详设计 2.框、扇材质：详设计 3.玻璃品种、厚度：详设计 4.五金材料：详设计 5.其他：所有工序均包含在清单综合单价中，其他未说明问题详设计并满足相关规范 | m2 | 0.96 | 44.07 | 42.31 | 28.07 | 0.67
|  | 分部小计 |  |  |  |  | 1256.28 | 163.15 | 0.67
屋面及防水工程
10 | 010903002014 | 外墙面涂膜防水 2.0mm厚JS(Ⅱ型)防水涂料 门卫室 | 1.防水膜品种：2.0mm厚JS(Ⅱ型)防水涂料 2.涂膜厚度、遍数：详设计 3.增强材料种类：详设计 4.其他：所有工序均包含在清单综合单价中，其他未说明问题详设计并满足相关规范 | m2 | 55.42 | 17.83 | 988.14 | 745.95
11 | 010904001001 | 屋面卷材防水 两道3厚SBS改性沥青防水卷材，沥青玛蹄脂粘结层 | 1.卷材品种、规格、厚度：两道3厚SBS改性沥青防水卷材，沥青玛蹄脂粘结层 2.防水层数：详设计 3.防水层做法：详设计 4.反边高度：详设计 5.其他：所有工序均包含在清单综合单价中，其他未说明问题详设计并满足相关规范 | m2 | 167.06 | 33.29 | 5561.43 | 2841.69
12 | 010904002001 | 地面防潮层 1.5mmA类单组分聚氨酯防水涂料 | 1.材料品种：1.5mmA类单组分聚氨酯防水涂料 2.涂膜厚度、遍数：详设计 3.增强材料种类：详设计 4.反边高度：详设计 5.其他：所有工序均包含在清单综合单价中，其他未说明问题详设计并满足相关规范 | m2 | 14.01 | 8.72 | 122.17 | 86.02
13 | 010904002002 | 屋面涂膜防水 2厚改性沥青防水涂膜 | 1.防水膜品种：2厚改性沥青防水涂膜 2.涂膜厚度、遍数：详设计 3.增强材料种类：详设计 4.反边高度：详设计 5.其他：所有工序均包含在清单综合单价中，其他未说明问题详设计并满足相关规范 | m2 | 167.06 | 16.68 | 2786.56 | 1857.71
14 | 010904002003 | 屋面防水 干铺120g/m2无纺聚酯纤维布一层（隔离层) | 1.防水膜品种：干铺120g/m2无纺聚酯纤维布一层（隔离层) 2.涂膜厚度、遍数：详设计 3.增强材料种类：详设计 4.反边高度：详设计 5.其他：所有工序均包含在清单综合单价中，其他未说明问题详设计并满足相关规范 | m2 | 167.06 | 1.88 | 314.07 | 142.00
15 | 010902004001 | 铝板山墙出水口 | 1.名称：铝板山墙出水口 2.材质、规格：详设计 3.接缝、嵌缝材料种类：详设计 4.其他：所有工序均包含在清单综合单价中，其他未说明问题详设计并满足相关规范 | 个 | 4 | 101.80 | 407.20 | 158.36
|  | 分部小计 |  |  |  |  | 10179.57 | 5831.73
保温、隔热、防腐工程
16 | 011001001008 | 保温层：90mm厚挤塑聚苯乙烯泡沫塑料(B1级) | 1.部位：屋面 2.保温隔热方式：详设计施工图 3.保温隔热材料品种及厚度：90mm厚挤塑聚苯乙烯泡沫塑料(B1级) 4.其他：所有工序均包含在清单综合单价中，投标人自行考虑报价，其他未说明问题详设计并满足相关规范 | m2 | 81.13 | 3.36 | 272.60 | 203.64
17 | 011001003005 | 65mm厚不燃型复合膨胀聚苯乙烯保温板 | 1.部位：外墙面 2.保温隔热方式：详设计施工图 3.保温隔热材料品种及厚度：65mm厚不燃型复合膨胀聚苯乙烯保温板 4.增强网及砂浆种类 ：另列清单 5.其他：所有工序均包含在清单综合单价中，投标人自行考虑报价，其他未说明问题详设计并满足相关规范 | m2 | 55.99 | 36.03 | 2017.32 | 1240.74
18 | 011001001009 | 找坡层：LC5.0轻骨料混凝土找坡（最薄处30mm） | 1.部位：屋面 2.找平层厚度、砂浆配合比： LC5.0轻骨料混凝土找坡（最薄处30mm） 3.其他：所有工序均包含在清单综合单价中，投标人自行考虑报价，其他未说明问题详设计并满足相关规范 | m3 | 16.63 | 54.12 | 900.02 | 685.99
|  | 分部小计 |  |  |  |  | 3189.94 | 2130.37
楼地面装饰工程
19 | 011101006015 | 屋面 20mm厚1:2.5水泥砂浆保护层 | 1.名称：屋面 20mm厚1:2.5水泥砂浆保护层 2.基层：详设计 3.找平层厚度、砂浆配合比：20mm厚1:2.5水泥砂浆 4.其他：所有工序均包含在清单综合单价中，其他未说明问题详设计并满足相关规范 | m2 | 142.16 | 8.72 | 1239.64 | 1077.57 | 5.69
20 | 011101006016 | 屋面 20mm厚1:3水泥砂浆找平层 | 1.名称：屋面 20mm厚1:3水泥砂浆找平层 2.基层：详设计 3.找平层厚度、砂浆配合比：20mm厚1:3水泥砂浆找平层 4.其他：所有工序均包含在清单综合单价中，其他未说明问题详设计并满足相关规范 | m2 | 142.16 | 8.72 | 1239.64 | 1077.57 | 5.69
21 | 011101006017 | 地面 20mm厚1:3水泥砂浆找平层 | 1.名称：地面 20mm厚1:3水泥砂浆找平层 2.基层：详设计 3.找平层厚度、砂浆配合比：20mm厚1:3水泥砂浆找平层 4.其他：所有工序均包含在清单综合单价中，其他未说明问题详设计并满足相关规范 | m2 | 9.96 | 8.72 | 86.85 | 75.50 | 0.40
22 | 011102003007 | 地面 防滑地砖 | 1.找平层厚度、砂浆配合比：另列清单 2.结合层厚度、砂浆配合比：20厚1：2干硬性水泥砂浆结合层上洒1-2厚干水泥并洒清水适量 3.面层材料品种、规格、颜色：防滑地砖 4.嵌缝材料种类：1：1水泥砂浆勾缝 5.防护层材料种类：详设计 6.酸洗、打蜡要求：详设计 7.其他：所有工序均包含在清单综合单价中，其他未说明问题详设计并满足相关规范 | m2 | 10.09 | 108.51 | 1094.87 | 336.20 | 0.30
|  | 分部小计 |  |  |  |  | 3661.00 | 2566.84 | 12.08
墙、柱面装饰与隔断、幕墙工程
23 | 011201001003 | 内墙面一般抹灰 15mm厚1：0.3：3水泥石灰膏混合砂浆找平 | 1.墙体类型：详设计 2.底层、面层厚度、砂浆配合比：15mm厚1：0.3：3水泥石灰膏混合砂浆找平 3.装饰面材料种类：另列清单 4.分格缝宽度、材料种类：详设计 5.其他：所有工序均包含在清单综合单价中，其他未说明问题详设计并满足相关规范 | m2 | 49.46 | 15.54 | 768.61 | 668.70 | 0.99
24 | 011201001004 | 外墙面一般抹灰 12mm厚1:3水泥砂浆(M15)打底扫毛、10mm厚1:2.5水泥砂浆找平(加5%防水剂） | 1.墙体类型：详设计 2.底层、面层厚度、砂浆配合比：12mm厚1:3水泥砂浆(M15)打底扫毛、10mm厚1:2.5水泥砂浆找平(加5%防水剂） 3.装饰面材料种类：另列清单 4.分格缝宽度、材料种类：详设计 5.其他：所有工序均包含在清单综合单价中，其他未说明问题详设计并满足相关规范 | m2 | 322.06 | 36.44 | 11735.87 | 8766.47 | 9.66
25 | 011201004026 | 外墙面一般抹灰 8mm厚1:2.5水泥砂浆(M20)刮平，压入玻纤网格布一道 | 1.墙体类型：详设计 2.厚度、砂浆配合比：8mm厚1:2.5水泥砂浆(M20)刮平，压入玻纤网格布一道 3.装饰面材料种类：另列清单 4.分格缝宽度、材料种类：详设计 5.其他：所有工序均包含在清单综合单价中，其他未说明问题详设计并满足相关规范 | m2 | 322.06 | 20.30 | 6537.82 | 4875.99 | 3.22
26 | 011201001005 | 外墙面一般抹灰 干混抹灰砂浆 M15 女儿墙、线条造型 | 1.墙体类型：详设计 2.底层厚度、砂浆配合比：详设计 3.装饰面材料种类：另列清单 4.分格缝宽度、材料种类：详设计 5.其他：所有工序均包含在清单综合单价中，其他未说明问题详设计并满足相关规范 | m2 | 181.39 | 26.48 | 4803.21 | 4188.30 | 5.44
27 | 011202001001 | 柱、梁面一般抹灰 干混抹灰砂浆 M15 | 1.柱（梁）体类型：详设计 2.底层厚度、砂浆配合比：详设计 3.装饰面材料种类：另列清单 4.分格缝宽度、材料种类：详设计 5.其他：所有工序均包含在清单综合单价中，其他未说明问题详设计并满足相关规范 | m2 | 26.48 | 17.25 | 456.78 | 396.41 | 0.53
|  | 分部小计 |  |  |  |  | 24302.29 | 18895.87 | 19.84
天棚工程
28 | 011301001007 | 室内天棚抹灰 15mm厚1:2水泥砂浆(掺5%防水剂) | 1.基层类型：现浇混凝土板 2.基层处理：详设计 3.抹灰厚度、材料种类、砂浆配合比：15mm厚1:2水泥砂浆(掺5%防水剂) 4.其他：所有工序均包含在清单综合单价中，其他未说明问题详设计并满足相关规范 | m2 | 9.96 | 14.54 | 144.82 | 120.81 | 0.20
29 | 011301001008 | 室外天棚抹灰 15mm厚1:2水泥砂浆(掺5%防水剂) | 1.基层类型：现浇混凝土板 2.基层处理：详设计 3.抹灰厚度、材料种类、砂浆配合比：15mm厚1:2水泥砂浆(掺5%防水剂) 4.其他：所有工序均包含在清单综合单价中，其他未说明问题详设计并满足相关规范 | m2 | 136.05 | 14.54 | 1978.17 | 1650.29 | 2.72
30 | 011301001009 | 挑板上下抹灰 干混抹灰砂浆 M15 | 1.基层类型：现浇混凝土板 2.基层处理：详设计 3.抹灰厚度、材料种类、砂浆配合比：详设计 4.其他：所有工序均包含在清单综合单价中，其他未说明问题详设计并满足相关规范 | m2 | 90.3 | 14.48 | 1307.54 | 1095.34 | 1.81
|  | 分部小计 |  |  |  |  | 3430.53 | 2866.44 | 4.73
油漆、涂料、裱糊工程
31 | 011406001018 | 室内墙面 乳胶漆 | 1.基层类型：详设计 2.腻子种类：石膏腻子两道 3.刮腻子要求：详设计 4.油漆品种、刷漆遍数：面罩白色乳胶漆 5.其他：所有工序均包含在清单综合单价中，其他未说明问题详设计并满足相关规范 | m2 | 50.55 | 25.74 | 1301.16 | 770.89
32 | 011406001019 | 室内天棚 无机涂料 | 1.基层类型：详设计 2.腻子种类：白色石膏腻子 3.刮腻子要求：详设计 4.油漆品种、刷漆遍数：无机涂料二道 5.其他：所有工序均包含在清单综合单价中，其他未说明问题详设计并满足相关规范 | m2 | 9.96 | 25.95 | 258.46 | 151.89
33 | 011406001020 | 室外天棚 无机涂料 | 1.基层类型：详设计 2.腻子种类：白色石膏腻子 3.刮腻子要求：详设计 4.油漆品种、刷漆遍数：无机涂料二道 5.其他：所有工序均包含在清单综合单价中，其他未说明问题详设计并满足相关规范 | m2 | 136.05 | 25.95 | 3530.50 | 2074.76
34 | 011406001021 | 室外墙面、天棚、线条造型 真石漆 | 1.基层类型：详设计 2.腻子种类：3mm厚外墙柔性耐水腻子磨平 3.刮腻子要求：详设计 4.油漆品种、刷漆遍数：2mm厚涂刷封闭底漆、3mm厚涂刷真石漆及3mm厚罩面漆 5.其他：所有工序均包含在清单综合单价中，其他未说明问题详设计并满足相关规范 | m2 | 595.12 | 45.17 | 26881.57 | 17466.77 | 214.24
|  | 分部小计 |  |  |  |  | 31971.69 | 20464.31 | 214.24
拆除工程
35 | 010103002014 | 建渣外运 运距1km | 1.废弃料品种：综合考虑 2.运距：运距1km 3.其他：所有工序均包含在清单综合单价中，其他未说明问题详设计并满足相关规范 | m3 | 21.146 | 3.49 | 73.80 | 19.67 | 44.20
36 | 010103002015 | 建渣外运 每增运1km | 1.废弃料品种：综合考虑 2.运距：每增运1km 3.其他：所有工序均包含在清单综合单价中，其他未说明问题详设计并满足相关规范 | m3 | 21.146 | 1.76 | 37.22 | 8.04 | 24.11
37 | 011601001001 | 室外排水沟、花池拆除 | 1.名称：室外排水沟、花池拆除 2.拆除材质、规格：综合考虑 3.拆除物表面的附着物种类：综合考虑 4.建渣外运：另列清单 5.其他：局部拆除或整体拆除均包含在清单综合单价中，其他未说明问题详设计并满足相关规范 | m3 | 10.032 | 104.01 | 1043.43 | 934.48
38 | 011602001001 | 散水拆除 | 1.名称：散水拆除 2.拆除材质、规格：综合考虑 3.拆除物表面的附着物种类：综合考虑 4.建渣外运：另列清单 5.其他：局部拆除或整体拆除均包含在清单综合单价中，其他未说明问题详设计并满足相关规范 | m3 | 7.462 | 224.98 | 1678.80 | 1503.67
39 | 011604002004 | 原有建筑外墙面抹灰层拆除 | 1.名称：原有建筑外墙面抹灰层拆除 2.拆除材质、规格：综合考虑 3.拆除物表面的附着物种类：综合考虑 4.建渣外运：另列清单 5.其他：局部拆除或整体拆除均包含在清单综合单价中，其他未说明问题详设计并满足相关规范 | m2 | 121.74 | 17.19 | 2092.71 | 1873.58
40 | 011608001001 | 原有建筑外墙面拆除 | 1.名称：原有建筑外墙面拆除 2.拆除材质、规格：综合考虑 3.拆除物表面的附着物种类：综合考虑 4.建渣外运：另列清单 5.其他：局部拆除或整体拆除均包含在清单综合单价中，其他未说明问题详设计并满足相关规范 | m2 | 121.74 | 4.23 | 514.96 | 461.39
|  | 分部小计 |  |  |  |  | 5440.92 | 4800.83 | 68.31
|  | 分部小计 |  |  |  |  | 113505.67 | 74812.98 | 371.23
1#、2#大门结构工程
41 | 010101001003 | 平整场地 | 1.土壤类别：综合考虑 2.弃土运距：综合考虑 3.取土运距：综合考虑 4.其他：所有工序均包含在清单综合单价中，其他未说明问题详设计并满足相关规范 | m2 | 207.75 | 1.29 | 268.00 | 118.42 | 112.19
42 | 010101003003 | 挖沟槽土方 | 1.土壤类别：综合考虑 2.挖土深度：综合考虑 3.弃方运距：投标人自行综合考虑(另列清单) 4.其他：所有工序均包含在清单综合单价中，投标人自行考虑报价，其他未说明问题详设计并满足相关规范 | m3 | 14.04 | 12.06 | 169.32 | 113.58 | 32.57
43 | 010101004004 | 挖基坑土方 | 1.土壤类别：综合考虑 2.挖土深度：综合考虑 3.弃方运距：投标人自行综合考虑(另列清单) 4.其他：所有工序均包含在清单综合单价中，投标人自行考虑报价，其他未说明问题详设计并满足相关规范 | m3 | 229.13 | 12.09 | 2770.18 | 1858.24 | 533.87
44 | 010103001004 | 回填方 | 1.密实度要求：详设计图 2.填方材料品种：详设计图 3.填方粒径要求：详设计图 4.填方来源、运距：综合考虑 5.其他：所有工序均包含在清单综合单价中，其他未说明问题详设计并满足相关规范 | m3 | 309.41 | 7.05 | 2181.34 | 513.62 | 1367.59
45 | 010103002016 | 余方弃置 运距1km | 1.废弃料品种：综合考虑 2.运距：运距1km 3.其他：所有工序均包含在清单综合单价中，其他未说明问题详设计并满足相关规范 | m3 | 54.97 | 2.51 | 137.97 | 39.58 | 79.71
46 | 010103002017 | 余方弃置 每增运1km | 1.废弃料品种：综合考虑 2.运距：每增运1km 3.其他：所有工序均包含在清单综合单价中，其他未说明问题详设计并满足相关规范 | m3 | 54.97 | 1.55 | 85.20 | 18.69 | 55.52
47 | 010501001007 | 垫层 商品混凝土 C15 | 1.混凝土种类：商品混凝土 2.混凝土强度等级：C15 3.泵送方式：综合考虑 4.其他：所有工序均包含在清单综合单价中，其他未说明问题详设计并满足相关规范 | m3 | 8.07 | 58.41 | 471.37 | 331.60 | 2.02
48 | 010501003005 | 独立基础 商品混凝土 C30 | 1.混凝土种类：商品混凝土 2.混凝土强度等级：C30 3.泵送方式：综合考虑 4.其他：所有工序均包含在清单综合单价中，其他未说明问题详设计并满足相关规范 | m3 | 30.7 | 44.13 | 1354.79 | 954.46 | 7.68
49 | 010502001003 | 矩形柱 商品混凝土 C30 | 1.混凝土种类：商品混凝土 2.混凝土强度等级：C30 3.泵送方式：综合考虑 4.其他：所有工序均包含在清单综合单价中，其他未说明问题详设计并满足相关规范 | m3 | 11.31 | 60.91 | 688.89 | 486.90 | 4.52
50 | 010502002003 | 构造柱 商品混凝土 C25 | 1.混凝土种类：商品混凝土 2.混凝土强度等级：C25 3.泵送方式：综合考虑 4.其他：所有工序均包含在清单综合单价中，其他未说明问题详设计并满足相关规范 | m3 | 1.47 | 86.81 | 127.61 | 91.13 | 0.59
51 | 010503001003 | 基础梁 商品混凝土 C30 | 1.混凝土种类：商品混凝土 2.混凝土强度等级：C30 3.泵送方式：综合考虑 4.其他：所有工序均包含在清单综合单价中，其他未说明问题详设计并满足相关规范 | m3 | 11.13 | 46.59 | 518.55 | 359.61 | 4.45
52 | 010503002001 | 矩形梁 商品混凝土 C30 | 1.混凝土种类：商品混凝土 2.混凝土强度等级：C30 3.泵送方式：综合考虑 4.其他：所有工序均包含在清单综合单价中，其他未说明问题详设计并满足相关规范 | m3 | 5.39 | 48.15 | 259.53 | 180.51 | 2.16
53 | 010503004003 | 现浇带 商品混凝土 C25 | 1.混凝土种类：商品混凝土 2.混凝土强度等级：C25 3.泵送方式：综合考虑 4.其他：所有工序均包含在清单综合单价中，其他未说明问题详设计并满足相关规范 | m3 | 0.32 | 79.99 | 25.60 | 18.11 | 0.13
54 | 010503005004 | 过梁 商品混凝土 C25 | 1.混凝土种类：商品混凝土 2.混凝土强度等级：C25 3.泵送方式：综合考虑 4.其他：所有工序均包含在清单综合单价中，其他未说明问题详设计并满足相关规范 | m3 | 0.13 | 83.82 | 10.90 | 7.62 | 0.05
55 | 010505001003 | 有梁板 商品混凝土 C30 | 1.混凝土种类：商品混凝土 2.混凝土强度等级：C30 3.泵送方式：综合考虑 4.其他：所有工序均包含在清单综合单价中，其他未说明问题详设计并满足相关规范 | m3 | 39.41 | 49.72 | 1959.47 | 1326.15 | 15.76
56 | 010507005001 | 压顶 商品混凝土 C25 | 1.混凝土种类：商品混凝土 2.混凝土强度等级：C25 3.泵送方式：综合考虑 4.其他：所有工序均包含在清单综合单价中，其他未说明问题详设计并满足相关规范 | m3 | 0.11 | 85.94 | 9.45 | 6.54
57 | 010515001017 | 现浇构件钢筋 HPB300 直径≤φ10 | 1.部位：现浇构件 2.钢筋种类：HPB300(是否为抗震钢筋详设计，投标人综合考虑报价) 3.钢筋规格：直径≤φ10 4.钢筋连接：详设计图 5.其他：所有工序均包含在清单综合单价中，其他未说明问题详设计并满足相关规范 | t | 0.097 | 1364.91 | 132.40 | 95.45 | 2.45
58 | 010515001018 | 现浇构件钢筋 HRB400 直径≤φ10 砌体加固筋 | 1.部位：现浇构件 2.钢筋种类：HRB400(是否为抗震钢筋详设计，投标人综合考虑报价) 3.钢筋规格：直径≤φ10 4.钢筋连接：详设计图 5.其他：所有工序均包含在清单综合单价中，其他未说明问题详设计并满足相关规范 | t | 0.143 | 1491.07 | 213.22 | 154.23 | 3.80
59 | 010515001019 | 现浇构件钢筋 HRB400 直径≤φ10 | 1.部位：现浇构件 2.钢筋种类：HRB400(是否为抗震钢筋详设计，投标人综合考虑报价) 3.钢筋规格：直径≤φ10 4.钢筋连接：详设计图 5.其他：所有工序均包含在清单综合单价中，其他未说明问题详设计并满足相关规范 | t | 4.614 | 1491.07 | 6879.80 | 4976.48 | 122.50
60 | 010515001020 | 现浇构件钢筋 HRB400 直径φ12～16 | 1.部位：现浇构件 2.钢筋种类：HRB400(是否为抗震钢筋详设计，投标人综合考虑报价) 3.钢筋规格：直径φ12～16 4.钢筋连接：详设计图 5.其他：所有工序均包含在清单综合单价中，其他未说明问题详设计并满足相关规范 | t | 3.6 | 1552.88 | 5590.37 | 3687.44 | 405.65
61 | 010515001021 | 现浇构件钢筋 HRB400 直径＞φ16 | 1.部位：现浇构件 2.钢筋种类：HRB400(是否为抗震钢筋详设计，投标人综合考虑报价) 3.钢筋规格：直径＞φ16 4.钢筋连接：详设计图 5.其他：所有工序均包含在清单综合单价中，其他未说明问题详设计并满足相关规范 | t | 3.61 | 1637.79 | 5912.42 | 3737.97 | 599.22
62 | 010515009003 | 支撑钢筋（铁马） | 1.部位：现浇构件 2.钢筋种类：HRB400(是否为抗震钢筋详设计，投标人综合考虑报价) 3.钢筋规格：详设计 4.钢筋连接：详设计图 5.其他：所有工序均包含在清单综合单价中，其他未说明问题详设计并满足相关规范 | t | 0.084 | 890.18 | 74.78 | 40.82 | 13.03
63 | 010902008004 | 结构断缝 沥青麻丝 | 1.变形缝部位：详设计 2.嵌缝材料种类：沥青麻丝 3.其他：所有工序均包含在清单综合单价中，其他未说明问题详设计并满足相关规范 | m | 1.95 | 26.18 | 51.05 | 15.70
|  | 分部小计 |  |  |  |  | 29892.21 | 19132.85 | 3365.46
单价措施项目清单
脚手架工程
64 | 011701001005 | 综合脚手架 | 1．建筑结构形式：详设计施工图 2．檐口高度：详设计施工图 3．脚手架材质：投标人自行考虑 4.其他：所有工序均包含在清单综合单价中，投标人自行考虑报价，其他未说明问题详设计并满足相关规范 | m2 | 207.75 | 11.83 | 2457.68 | 1639.15 | 54.02
65 | 011701002010 | 外脚手架 | 1．建筑结构形式：详设计施工图 2．檐口高度：详设计施工图 3．脚手架材质：投标人自行考虑 4.其他：所有工序均包含在清单综合单价中，投标人自行考虑报价，其他未说明问题详设计并满足相关规范 | m2 | 273.22 | 6.61 | 1805.98 | 994.52 | 57.38
|  | 分部小计 |  |  |  |  | 4263.66 | 2633.67 | 111.40
混凝土模板及支架（撑 ）
66 | 011702001007 | 基础垫层 | 1.模板制作、安装、拆除、整理堆放及场内外运输 2.清理模板粘物及模内杂物、刷隔离剂等 3.现浇模板按组合钢模、木模、竹胶板、砖胎模，清水模板等综合考虑 4.模板支撑高度综合考虑 5.满足设计施工验收规范 6.其他：所有工序均包含在清单综合单价中，投标人自行考虑报价，其他未说明问题详设计并满足相关规范 | m2 | 10.76 | 32.25 | 347.01 | 171.94 | 2.37
67 | 011702001008 | 独立基础 | 1.模板制作、安装、拆除、整理堆放及场内外运输 2.清理模板粘物及模内杂物、刷隔离剂等 3.现浇模板按组合钢模、木模、竹胶板、砖胎模，清水模板等综合考虑 4.模板支撑高度综合考虑 5.满足设计施工验收规范 6.其他：所有工序均包含在清单综合单价中，投标人自行考虑报价，其他未说明问题详设计并满足相关规范 | m2 | 49.84 | 52.69 | 2626.07 | 1173.23 | 18.44
68 | 011702002005 | 矩形柱 | 1.模板制作、安装、拆除、整理堆放及场内外运输 2.清理模板粘物及模内杂物、刷隔离剂等 3.现浇模板按组合钢模、木模、竹胶板、砖胎模，清水模板等综合考虑 4.模板支撑高度综合考虑 5.满足设计施工验收规范 6.其他：所有工序均包含在清单综合单价中，投标人自行考虑报价，其他未说明问题详设计并满足相关规范 | m2 | 97.48 | 51.99 | 5067.99 | 2616.36 | 51.66
69 | 011702002006 | 矩形柱 每超过1m增加费 | 1.模板制作、安装、拆除、整理堆放及场内外运输 2.清理模板粘物及模内杂物、刷隔离剂等 3.现浇模板按组合钢模、木模、竹胶板、砖胎模，清水模板等综合考虑 4.模板支撑高度综合考虑 5.满足设计施工验收规范 6.其他：所有工序均包含在清单综合单价中，投标人自行考虑报价，其他未说明问题详设计并满足相关规范 | m2 | 97.48 | 4.59 | 447.43 | 320.71 | 18.52
70 | 011702003003 | 构造柱 | 1.模板制作、安装、拆除、整理堆放及场内外运输 2.清理模板粘物及模内杂物、刷隔离剂等 3.现浇模板按组合钢模、木模、竹胶板、砖胎模，清水模板等综合考虑 4.模板支撑高度综合考虑 5.满足设计施工验收规范 6.其他：所有工序均包含在清单综合单价中，投标人自行考虑报价，其他未说明问题详设计并满足相关规范 | m2 | 17.19 | 48.44 | 832.68 | 419.95 | 9.11
71 | 011702005003 | 基础梁 | 1.模板制作、安装、拆除、整理堆放及场内外运输 2.清理模板粘物及模内杂物、刷隔离剂等 3.现浇模板按组合钢模、木模、竹胶板、砖胎模，清水模板等综合考虑 4.模板支撑高度综合考虑 5.满足设计施工验收规范 6.其他：所有工序均包含在清单综合单价中，投标人自行考虑报价，其他未说明问题详设计并满足相关规范 | m2 | 102.68 | 49.58 | 5090.87 | 2755.93 | 54.42
72 | 011702006001 | 矩形梁 | 1.模板制作、安装、拆除、整理堆放及场内外运输 2.清理模板粘物及模内杂物、刷隔离剂等 3.现浇模板按组合钢模、木模、竹胶板、砖胎模，清水模板等综合考虑 4.模板支撑高度综合考虑 5.满足设计施工验收规范 6.其他：所有工序均包含在清单综合单价中，投标人自行考虑报价，其他未说明问题详设计并满足相关规范 | m2 | 67.87 | 49.96 | 3390.79 | 1836.56 | 68.55
73 | 011702006002 | 矩形梁 每超过1m增加费 | 1.模板制作、安装、拆除、整理堆放及场内外运输 2.清理模板粘物及模内杂物、刷隔离剂等 3.现浇模板按组合钢模、木模、竹胶板、砖胎模，清水模板等综合考虑 4.模板支撑高度综合考虑 5.满足设计施工验收规范 6.其他：所有工序均包含在清单综合单价中，投标人自行考虑报价，其他未说明问题详设计并满足相关规范 | m2 | 67.87 | 5.42 | 367.86 | 272.84 | 3.39
74 | 011702008002 | 现浇带 | 1.模板制作、安装、拆除、整理堆放及场内外运输 2.清理模板粘物及模内杂物、刷隔离剂等 3.现浇模板按组合钢模、木模、竹胶板、砖胎模，清水模板等综合考虑 4.模板支撑高度综合考虑 5.满足设计施工验收规范 6.其他：所有工序均包含在清单综合单价中，投标人自行考虑报价，其他未说明问题详设计并满足相关规范 | m2 | 3.2 | 50.93 | 162.98 | 91.20 | 1.66
75 | 011702009003 | 过梁 | 1.模板制作、安装、拆除、整理堆放及场内外运输 2.清理模板粘物及模内杂物、刷隔离剂等 3.现浇模板按组合钢模、木模、竹胶板、砖胎模，清水模板等综合考虑 4.模板支撑高度综合考虑 5.满足设计施工验收规范 6.其他：所有工序均包含在清单综合单价中，投标人自行考虑报价，其他未说明问题详设计并满足相关规范 | m2 | 1.65 | 59.19 | 97.66 | 56.30 | 0.69
76 | 011702014005 | 有梁板 | 1.模板制作、安装、拆除、整理堆放及场内外运输 2.清理模板粘物及模内杂物、刷隔离剂等 3.现浇模板按组合钢模、木模、竹胶板、砖胎模，清水模板等综合考虑 4.模板支撑高度综合考虑 5.满足设计施工验收规范 6.其他：所有工序均包含在清单综合单价中，投标人自行考虑报价，其他未说明问题详设计并满足相关规范 | m2 | 259.81 | 52.51 | 13642.62 | 7020.07 | 272.80
77 | 011702014006 | 有梁板 每超过1m增加费 | 1.模板制作、安装、拆除、整理堆放及场内外运输 2.清理模板粘物及模内杂物、刷隔离剂等 3.现浇模板按组合钢模、木模、竹胶板、砖胎模，清水模板等综合考虑 4.模板支撑高度综合考虑 5.满足设计施工验收规范 6.其他：所有工序均包含在清单综合单价中，投标人自行考虑报价，其他未说明问题详设计并满足相关规范 | m2 | 259.81 | 5.72 | 1486.11 | 1075.61 | 41.57
78 | 011702028001 | 压顶 | 1.模板制作、安装、拆除、整理堆放及场内外运输 2.清理模板粘物及模内杂物、刷隔离剂等 3.现浇模板按组合钢模、木模、竹胶板、砖胎模，清水模板等综合考虑 4.模板支撑高度综合考虑 5.满足设计施工验收规范 6.其他：所有工序均包含在清单综合单价中，投标人自行考虑报价，其他未说明问题详设计并满足相关规范 | m2 | 1.28 | 47.54 | 60.85 | 35.84
|  | 分部小计 |  |  |  |  | 33620.92 | 17846.54 | 543.18
垂直运输
79 | 011703001006 | 垂直运输 | 1.建筑物建筑类型及结构形式 ：详设计施工图 2 建筑物檐口高度、层数：详设计施工图 3.其他：所有工序均包含在清单综合单价中，投标人自行考虑报价，其他未说明问题详设计并满足相关规范 | m2 | 207.75 | 16.74 | 3477.74 | 1250.66 | 1684.85
|  | 分部小计 |  |  |  |  | 3477.74 | 1250.66 | 1684.85
超高施工增加
80 | 011704001001 | 超高施工增加 | 1. 建筑物建筑类型及结构形式 2. 建筑物檐口高度、层数 3.单层建筑物檐口高度超过20m，多层建筑物超过6层部分的建筑面积 | m2
分部小计
大型机械设备进出场及安拆
81 | 011705001003 | 大型机械设备进出场及安拆 | 1.机械设备名称 2.机械设备规格型号 | 台次
分部小计
施工排水、降水
82 | 011706001001 | 成井 | 1.成井方式 2.地层情况 3.成井直径 4.井（滤）管类型、直径 | m
83 | 011706002001 | 排水、降水 | 1.机械规格型号 2.降排水管规格 | 昼夜
分部小计
|  | 分部小计 |  |  |  |  | 41362.32 | 21730.87 | 2339.43
合 计 | [6 empty] | 184760.20 | 115676.70 | 6076.12

## F.4 总价措施项目清单与计价表(表-11)【1#大门、2#~
总价措施项目清单与计价表
工程名称：遂宁市安居区凤凰街道片区老旧小区附属配套基础设施改造项目（一期）\遂宁市安居区凤凰街道片区老旧小区附属配套基础设施改造项目（一期）【1#大门、2#大门-建筑与装饰工程】 |  |  |  | 标段：/
序号 | 项目编码 | 项目名称 | 计算基础 | 费率 （%） | 金额 （元） | 调整费率 (%) | 调整后金额 (元) | 备注
定额(人工费+机械费)
1 | 011707001010 | 安全文明施工费
1.1 | ① | 环境保护费 | 分部分项工程及单价措施项目(定额人工费+定额机械费) | 1.1 | 1339.31
1.2 | ② | 文明施工费 | 分部分项工程及单价措施项目(定额人工费+定额机械费) | 2.7 | 3287.39
1.3 | ③ | 安全施工费 | 分部分项工程及单价措施项目(定额人工费+定额机械费) | 4.2 | 5113.72
1.4 | ④ | 临时设施费 | 分部分项工程及单价措施项目(定额人工费+定额机械费) | 5.9 | 7183.56
2 | 011707002010 | 夜间施工增加费
3 | 011707003010 | 非夜间施工照明
4 | 011707004010 | 二次搬运费
5 | 011707005010 | 冬雨季施工增加费
6 | 011707006010 | 地上、地下设施、建筑物的临时保护设施
7 | 011707007010 | 已完工程及设备保护费
8 | 011707008010 | 工程定位复测费
合计

## G.1 其他项目清单与计价汇总表(表-12)【1#大门、2#~
其他项目清单与计价汇总表
工程名称：遂宁市安居区凤凰街道片区老旧小区附属配套基础设施改造项目（一期）【1#大门、2#大门-建筑与装饰工程】 |  | 标段：/
序号 | 项 目 名 称 | 金额(元) | 结算金额（元） | 备注
1 | 暂列金额
2 | 暂估价
2.1 | 材料(工程设备)暂估价/结算价 | -
2.2 | 专业工程暂估价/结算价
3 | 计日工
4 | 总承包服务费
合 计 |  |  | - | -

## G.2 暂列金额明细表(表-12-1)【1#大门、2#大门-~
暂列金额明细表
工程名称：遂宁市安居区凤凰街道片区老旧小区附属配套基础设施改造项目（一期）【1#大门、2#大门-建筑与装饰工程】 |  | 标段：/
序号 | 项目名称 |  | 计量单位 | 暂定金额(元) | 备注
1 | 暂列金额 |  | 项
合 计 |  |  |  |  | -

## G.4 专业工程暂估价表(表-12-3)【1#大门、2#大门~
专业工程暂估价表
工程名称：遂宁市安居区凤凰街道片区老旧小区附属配套基础设施改造项目（一期）【1#大门、2#大门-建筑与装饰工程】 |  |  | 标段：/
序号 | 工程名称 | 工程内容 | 暂估金额(元) | 结算金额(元) | 差额±（元） | 备注
1 | 施工前应查明已建建筑的基础埋深,防止开挖对原有建筑造成影响且1#、2#大门基础埋置深度不同时处理措施；新建大门破坏原有地面
2 | 1#大门、2#大门处原有柱子拆除1.5*1米2.2高、2厚304不锈钢字体、咖色金属条、咖色铝板门套、咖色铝板、灰色仿大理石铝板、GEC线条
3 | 1#大门、2#大门除门卫外地面及道闸处地台
合 计 |  |  |  | - | - | -

## K.2 承包人提供主要材料和工程设备一览表(表-20)【1#~
承包人提供主要材料和工程设备一览表 （适用造价信息差额调整法）
工程名称：遂宁市安居区凤凰街道片区老旧小区附属配套基础设施改造项目（一期）【1#大门、2#大门-建筑与装饰工程】 |  |  |  |  | 标段：/
序号 | 名称、规格、型号 | 单位 | 数量 | 风险系数% |  | 基准单价(元) | 投标单价(元) | 发承包人确认单价(元) | 备注
1 | MU5页岩多孔砖 | 千匹 | 9.114
2 | 实心砖 200×115×53 | 千匹 | 1.63
3 | 水 | m3 | 65.761 |  |  |  | 3.91
4 | 其他材料费 | 元 | 2798.416 |  |  |  | 1.00
5 | 标准砖 | 千匹 | 6.78
6 | 水泥 32.5 | kg | 5939.675 |  |  |  | 0.36
7 | 中砂 | m3 | 12.608 |  |  |  | 193.50
8 | 细砂 | m3 | 3.122 |  |  |  | 193.50
9 | 砾石 5～10mm | m3 | 3.122 |  |  |  | 158.40
10 | 砾石 5～40mm | m3 | 6.965 |  |  |  | 149.40
11 | 商品细石混凝土 C20 | m3 | 0.324 |  |  |  | 425.00
12 | 建筑油膏 | kg | 70.026 |  |  |  | 3.42
13 | 建筑焦油 | kg | 4.215 |  |  |  | 5.12
14 | 钢丝网 综合 | m2 | 21.242 |  |  |  | 2.61
15 | 成品甲级防火门 | m2 | 2.454 |  |  |  | 414.00
16 | 膨胀螺栓 M8 | 套 | 11.36 |  |  |  | 0.22
17 | 铝合金防火窗 | m2 | 0.918
18 | 膨胀螺栓(金属胀锚螺栓) M8×80 | 套 | 6.067 |  |  |  | 0.23
19 | 聚合物水泥(JS)防水涂料 Ⅱ型 | kg | 202.56
20 | 弹性体改性沥青防水卷材 PY I 3mm | m2 | 377.556
21 | 改性沥青嵌缝油膏 | kg | 35.751 |  |  |  | 3.42
22 | SBS改性沥青涂料 | kg | 26.73
23 | 石油沥青 30# | kg | 65.049 |  |  |  | 4.91
24 | 汽油 | L | 201.347 |  |  |  | 6.24
25 | 1.5mmA类单组分聚氨酯防水涂料 | kg | 28.721
26 | 稀释剂 | kg | 9.557 |  |  |  | 6.72
27 | 改性沥青涂料 | kg | 514.879
28 | 玻纤布 | m2 | 533.256 |  |  |  | 0.72
29 | 铝板山墙出水口 | 个 | 4.04
30 | 钢板蓖子板 | 块 | 4.04 |  |  |  | 41.50
31 | 螺栓 综合 | kg | 1.204 |  |  |  | 3.74
32 | 90mm厚挤塑聚苯乙烯泡沫塑料(B1级) | m2 | 82.722
33 | 65mm厚不燃型复合膨胀聚苯乙烯保温板 | m2 | 57.4
34 | 胶粘剂 | kg | 138.88 |  |  |  | 2.34
35 | 彩釉地砖 600×600 | m2 | 10.342 |  |  |  | 65.70
36 | 白水泥 | kg | 298.392 |  |  |  | 0.54
37 | 5%防水剂 | kg | 1883.15 |  |  |  | 0.90
38 | 玻纤网格布 | m2 | 338.163 |  |  |  | 0.72
39 | 塑料膨胀锚栓 φ8 | 套 | 966.18 |  |  |  | 0.23
40 | 805胶水 | kg | 24.104 |  |  |  | 0.90
41 | 成品腻子粉 一般型（Y） | kg | 294.84 |  |  |  | 0.81
42 | 乳胶漆底漆 | kg | 5.874 |  |  |  | 13.50
43 | 乳胶漆面漆 | kg | 14.058 |  |  |  | 15.30
44 | 无机涂料 | kg | 57.572 |  |  |  | 15.30
45 | 成品腻子粉 耐水型（N） | kg | 1190.24 |  |  |  | 1.26
46 | 真石漆 | kg | 1844.872
47 | 水性封闭底漆 | kg | 156.219 |  |  |  | 7.20
48 | 罩面漆 | kg | 156.219 |  |  |  | 8.00
49 | 双面胶纸带 | m2 | 52.073 |  |  |  | 14.94
50 | 柴油(机械) | L | 278.227 |  |  |  | 6.00
51 | 汽油(机械) | L | 12.89 |  |  |  | 6.50
52 | HPB300 φ≤10 | t | 0.104
53 | HRB400 φ≤10 | t | 5.127
54 | HRB400 φ12～16 | t | 3.834
55 | 焊条 (高强钢筋用) | kg | 62.294 |  |  |  | 4.86
56 | HRB400 直径＞φ16 | t | 3.837
57 | 焊条 综合 | kg | 0.726 |  |  |  | 3.74
58 | 麻丝 | kg | 1.073 |  |  |  | 8.96
59 | 脚手架钢材 | kg | 111.151 |  |  |  | 3.40
60 | 锯材 综合 | m3 | 0.22 |  |  |  | 1674.00
61 | 二等锯材 | m3 | 4.114 |  |  |  | 1674.00
62 | 复合模板 | m2 | 150.954 |  |  |  | 20.75
63 | 摊销卡具和支撑钢材 | kg | 290.752 |  |  |  | 3.40
64 | 对拉螺栓 | kg | 43.775 |  |  |  | 3.74
65 | 对拉螺栓塑料管 | m | 178.78 |  |  |  | 0.99

## E.3 单位工程招标控制价投标报价汇总表(表-04-1)~23
单位工程招标控制价/投标报价汇总表
（适用于一般计税方法）
工程名称：遂宁市安居区凤凰街道片区老旧小区附属配套基础设施改造项目（一期）【1#大门、2#大门-安装工程】 |  | 标段：/
序号 | 汇总内容 | 金 额（元） | 其中:暂估价(元)
1 | 分部分项及单价措施项目 | 18545.27
1.1 | 电气设备安装工程 | 9764.00
1.2 | 给排水工程 | 3457.80
1.3 | 大门处门禁、道闸工程 | 4920.20
1.4 | 单价措施项目 | 403.27
2 | 总价措施项目 |  | -
2.1 | 其中：安全文明施工费 |  | -
3 | 其他项目 |  | -
3.1 | 其中：暂列金额 |  | -
3.2 | 其中：专业工程暂估价 |  | -
3.3 | 其中：计日工 |  | -
3.4 | 其中：总承包服务费 |  | -
4 | 规费 | 475.71 | -
5 | 创优质工程奖补偿奖励费 |  | -
6 | 税前不含税工程造价 | 19020.98 | -
6.1 | 其中：除税甲供材料（设备）费 |  | -
7 | 销项增值税额 | 570.63 | -
8 | 附加税 |  | -
招标控制价/投标报价总价合计=税前不含税工程造价+销项增值税额+附加税 |  | 19591.61

## F.1 分部分项工程和单价措施项目清单与计价表(表-08~24
分部分项工程和单价措施项目清单与计价表
工程名称：遂宁市安居区凤凰街道片区老旧小区附属配套基础设施改造项目（一期）【1#大门、2#大门-安装工程】 |  |  |  |  | 标段：/
序号 | 项目编码 | 项目名称 | 项目特征描述 | 计量 单位 | 工程量 | 金额（元）
[6 empty] | 综合单价 | 合价 | 其中
[8 empty] | 定额人工费 | 定额机械费 | 暂估价
电气设备安装工程
1 | 030404017007 | 大门配电箱 ALmw1 | 1.名称：大门配电箱 ALmw1 70KW (包含箱体内各元件） 2.型号规格：详设计施工图 3.其他：箱体开孔、配线、盘柜防火、堵洞、按钮、压焊接线端子、箱体接地 4.其他：所有工序均包含在清单综合单价中，投标人自行考虑报价，其他未说明问题详设计并满足相关规范 | 台 | 1 | 116.22 | 116.22 | 79.59
2 | 030404017008 | 大门配电箱 ALmw2 | 1.名称：大门配电箱 ALmw2 150KW (包含箱体内各元件） 2.型号规格：详设计施工图 3.其他：箱体开孔、配线、盘柜防火、堵洞、按钮、压焊接线端子、箱体接地 4.其他：所有工序均包含在清单综合单价中，投标人自行考虑报价，其他未说明问题详设计并满足相关规范 | 台 | 1 | 116.22 | 116.22 | 79.59
3 | 030404017009 | 原门卫配电箱拆除 | 1.名称：原门卫配电箱拆除 2.其他：所有工序均包含在清单综合单价中，投标人自行考虑报价，其他未说明问题详设计并满足相关规范 | 台 | 1 | 48.88 | 48.88 | 39.80
4 | 030404034014 | 单联单控开关 10A | 1.名称：单联单控开关 10A 2.材质：详设计 3.规格：详设计 4.安装方式：详设计 5.其他：所有工序均包含在清单综合单价中，投标人自行考虑报价，其他未说明问题详设计并满足相关规范 | 个 | 1 | 20.79 | 20.79 | 5.91
5 | 030404035013 | 单相二、三极普通插座 10A 250V | 1.名称：单相二、三极普通插座 10A 250V 2.材质：详设计 3.规格：详设计 4.安装方式：详设计 5.其他：所有工序均包含在清单综合单价中，投标人自行考虑报价，其他未说明问题详设计并满足相关规范 | 个 | 3 | 19.00 | 57.00 | 19.08
6 | 030409002007 | 接地网 -40*4不锈钢 | 1.名称：接地网 2.材质、规格、做法：-40*4不锈钢作散流线,引出散水外1.00m,并与临近建筑基础钢筋接地极连接成电气通路，室外地坪埋深0.8m以下 3.其他：所有工序均包含在清单综合单价中，投标人自行考虑报价，其他未说明问题详设计并满足相关规范 | m | 14.01 | 34.54 | 483.91 | 384.99 | 6.30
7 | 030409002008 | 避雷网 φ10热镀锌圆钢 | 1.名称：避雷网 φ10热镀锌圆钢 2.材质、规格、做法：详设计 3.其他：所有工序均包含在清单综合单价中，投标人自行考虑报价，其他未说明问题详设计并满足相关规范 | m | 91.97 | 16.02 | 1473.36 | 880.15 | 71.74
8 | 030409002009 | 等电位联结线 -25*4热镀锌扁钢 | 1.名称：等电位联结线 -25*4热镀锌扁钢 2.材质、规格：详设计 3.安装形式：按设计施工图要求，包括支架 4.其他：所有工序均包含在清单综合单价中，投标人自行考虑报价，其他未说明问题详设计并满足相关规范 | m | 17.21 | 56.82 | 977.87 | 249.89 | 1.89
9 | 030409003005 | 测试接地电阻断接卡 | 1.名称:测试接地电阻断接卡 2.材质、规格：详设计 3.安装形式：详设计 4.其他：所有工序均包含在清单综合单价中，投标人自行考虑报价，其他未说明问题详设计并满足相关规范 | 套 | 2 | 89.69 | 179.38 | 49.50 | 0.02
10 | 030409003006 | 避雷引下线 | 1.名称：避雷引下线 2.材质：详设计 3.规格 ：详设计 4.其他：所有工序均包含在清单综合单价中，投标人自行考虑报价，其他未说明问题详设计并满足相关规范 | m | 29.56 | 12.38 | 365.95 | 166.72 | 112.62
11 | 030409008004 | 总等电位连接箱 MEB | 1.名称：总等电位连接箱 MEB 2.型号：详设计施工图。 3.材质：详设计施工图。 4.安装形式：详设计施工图 5.其他：所有工序均包含在清单综合单价中，投标人自行考虑报价，其他未说明问题详设计并满足相关规范 | 台 | 1 | 57.16 | 57.16 | 8.37
12 | 030411001023 | 电气配管 SC25 | 1.名称：电气配管。 2.材质：详设计施工图。 3.规格：SC-25。 4.配置形式：详设计施工图。 5.其他：所有工序均包含在清单综合单价中，投标人自行考虑报价，其他未说明问题详设计并满足相关规范 | m | 144.45 | 10.66 | 1539.84 | 891.26
13 | 030411001024 | 电气配管 SC20 | 1.名称：电气配管。 2.材质：详设计施工图。 3.规格：SC-20。 4.配置形式：详设计施工图。 5.其他：所有工序均包含在清单综合单价中，投标人自行考虑报价，其他未说明问题详设计并满足相关规范 | m | 9.16 | 8.01 | 73.37 | 47.36
14 | 030411004015 | 电气配线 BV-2.5mm2 | 1.名称：电气配线。 2.配线形式：管内安装。 3.型号：BV。 4.规格：2.5mm2。 5.材质：铜芯。 6.单、双色线综合考虑。 7.其他：所有工序均包含在清单综合单价中，投标人自行考虑报价，其他未说明问题详设计并满足相关规范 | m | 31.98 | 3.47 | 110.97 | 29.42
15 | 030411004016 | 电气配线 BV-4mm2 | 1.名称：电气配线。 2.配线形式：管内安装。 3.型号：BV。 4.规格：4mm2。 5.材质：铜芯。 6.单、双色线综合考虑。 7.其他：所有工序均包含在清单综合单价中，投标人自行考虑报价，其他未说明问题详设计并满足相关规范 | m | 30.12 | 4.16 | 125.30 | 18.67
16 | 030411004017 | 电气配线 BVV-4mm2 | 1.名称：电气配线。 2.配线形式：管内安装。 3.型号：BVV。 4.规格：4mm2。 5.材质：铜芯。 6.单、双色线综合考虑。 7.其他：所有工序均包含在清单综合单价中，投标人自行考虑报价，其他未说明问题详设计并满足相关规范 | m | 179.67 | 4.16 | 747.43 | 111.40
17 | 030411004018 | 电气配线 RVVP 2*0.75mm2 | 1.名称：电气配线。 2.配线形式：管内安装。 3.型号：RVVP 2*0.75mm2。 4.规格：RVVP 2*0.75mm2。 5.材质：铜芯。 6.单、双色线综合考虑。 7.其他：所有工序均包含在清单综合单价中，投标人自行考虑报价，其他未说明问题详设计并满足相关规范 | m | 6.67 | 3.95 | 26.35 | 4.14
18 | 030411004019 | 电气配线 RVVP 6*0.5mm2 | 1.名称：电气配线。 2.配线形式：管内安装。 3.型号：RVVP 6*0.5mm2。 4.规格：RVVP 6*0.5mm2。 5.材质：铜芯。 6.单、双色线综合考虑。 7.其他：所有工序均包含在清单综合单价中，投标人自行考虑报价，其他未说明问题详设计并满足相关规范 | m | 37.69 | 7.19 | 270.99 | 45.98
19 | 030411006011 | 接线盒 | 1.名称：接线盒 2.规格：详设计施工图 3.型号：详设计施工图 4.安装形式：详设计施工图 5.其他：所有工序均包含在清单综合单价中，投标人自行考虑报价，其他未说明问题详设计并满足相关规范 | 个 | 1 | 10.49 | 10.49 | 6.45
20 | 030411006012 | 开关（插座）盒 | 1.名称：开关（插座）盒 2.规格：详设计施工图 3.型号：详设计施工图 4.安装形式：详设计施工图 5.其他：所有工序均包含在清单综合单价中，投标人自行考虑报价，其他未说明问题详设计并满足相关规范 | 个 | 4 | 10.49 | 41.96 | 25.80
21 | 030412004019 | 单管LED灯 LED 1x28W | 1.名称：单管LED灯 LED 1x28W 2.规格：详设计施工图 3.型号：详设计施工图 4.安装形式：详设计施工图 5.其他：所有工序均包含在清单综合单价中，投标人自行考虑报价，其他未说明问题详设计并满足相关规范 | 套 | 1 | 71.58 | 71.58 | 17.52
22 | 030414011003 | 电气调整试验 接地网 | 1.名称：电气调整试验 接地网 2.其他：所有工序均包含在清单综合单价中，投标人自行考虑报价，其他未说明问题详设计并满足相关规范 | 系统 | 2 | 1138.25 | 2276.50 | 1368.36 | 447.10
23 | 030502005011 | 电气配线 CAT.5e | 1.名称：电气配线 2.配线形式：管内安装 3.型号：详设计施工图 4.规格：CAT.5e 5.其他：所有工序均包含在清单综合单价中，投标人自行考虑报价，其他未说明问题详设计并满足相关规范 | m | 31.27 | 1.95 | 60.98 | 48.78 | 0.94
24 | 030502005012 | 电气配线 UTP-5e | 1.名称：电气配线 2.配线形式：管内安装 3.型号：详设计施工图 4.规格：UTP-5e 5.其他：所有工序均包含在清单综合单价中，投标人自行考虑报价，其他未说明问题详设计并满足相关规范 | m | 16.12 | 4.31 | 69.48 | 25.15 | 0.48
25 | 010404001001 | 引下线3m范围内地表层敷设15cm厚砾石层 | 1.名称：引下线3m范围内地表层敷设15cm厚砾石层 2.材料种类、配合比、厚度：详设计 3.其他：所有工序均包含在清单综合单价中，投标人自行考虑报价，其他未说明问题详设计并满足相关规范 | m3 | 6.36 | 69.50 | 442.02 | 325.44 | 11.70
|  | 分部小计 |  |  |  |  | 9764.00 | 4929.32 | 652.79
给排水工程
26 | 031001006042 | PVC-U承压雨水管 DN100 | 1.安装部位：详设计 2.介质：详设计 3.材质、规格：PVC-U承压雨水管 DN100 4.连接形式：详设计 5.阻火圈设计要求：详设计 6.压力试验及吹、洗设计要求：详设计 7.其他：所有工序均包含在清单综合单价中，投标人自行考虑报价，其他未说明问题详设计并满足相关规范 | m | 22.7 | 52.42 | 1189.93 | 490.32 | 0.23
27 | 031001006043 | 加厚型UPVC实壁排水管 DN100 | 1.安装部位：详设计 2.介质：详设计 3.材质、规格：加厚型UPVC实壁排水管 DN100 4.连接形式：详设计 5.阻火圈设计要求：详设计 6.压力试验及吹、洗设计要求：详设计 7.其他：所有工序均包含在清单综合单价中，投标人自行考虑报价，其他未说明问题详设计并满足相关规范 | m | 2.99 | 27.05 | 80.88 | 64.58 | 0.03
28 | 031001007008 | 衬塑钢管给水管 DN20 | 1.安装部位：室内 2.介质：详设计施工图 3.材质、规格：衬塑钢管 DN20 4.连接形式：详设计施工图 5.压力试验及吹、洗设计要求：详设计施工图 6.其他：所有工序均包含在清单综合单价中，投标人自行考虑报价，其他未说明问题详设计并满足相关规范 | m | 2.9 | 42.03 | 121.89 | 59.31 | 0.70
29 | 031001007009 | 衬塑钢管给水管 DN50 | 1.安装部位：室内 2.介质：详设计施工图 3.材质、规格：衬塑钢管 DN50 4.连接形式：详设计施工图 5.压力试验及吹、洗设计要求：详设计施工图 6.其他：所有工序均包含在清单综合单价中，投标人自行考虑报价，其他未说明问题详设计并满足相关规范 | m | 4.3 | 86.18 | 370.57 | 125.86 | 4.17
30 | 031002001007 | 管道支架 | 1.材质、规格：详设计 2.管架形式：详设计 3.其他：所有工序均包含在清单综合单价中，投标人自行考虑报价，其他未说明问题详设计并满足相关规范 | Kg | 6.5 | 22.19 | 144.24 | 64.94 | 21.78
31 | 031003001014 | 不锈钢闸阀 DN50 | 1.类型：不锈钢闸阀 DN50 2.材质：详设计施工图 3.规格、压力等级：详设计施工图 4.安装方式：详设计施工图 5.其他：所有工序均包含在清单综合单价中，投标人自行考虑报价，其他未说明问题详设计并满足相关规范 | 个 | 1 | 603.96 | 603.96 | 31.20 | 2.59
32 | 031003001015 | 不锈钢自动排气阀 DN20 | 1.类型：不锈钢自动排气阀 DN20 2.材质：详设计施工图 3.规格、材质：详设计施工图 4.安装方式：详设计施工图 5.其他：所有工序均包含在清单综合单价中，投标人自行考虑报价，其他未说明问题详设计并满足相关规范 | 个 | 1 | 92.76 | 92.76 | 15.03 | 0.09
33 | 031003006008 | 不锈钢可调式减压阀 DN50 | 1.类型：不锈钢可调式减压阀 DN50 2.材质：详设计施工图 3.规格、压力等级：详设计施工图 4.安装方式：详设计施工图 5.其他：所有工序均包含在清单综合单价中，投标人自行考虑报价，其他未说明问题详设计并满足相关规范 | 个 | 1 | 471.25 | 471.25 | 31.20 | 2.59
34 | 031003013009 | 电子远传水表 DN50 | 1.类型：电子远传水表 DN50 2.材质：详设计施工图 3.规格、材质：详设计施工图 4.安装方式：详设计施工图 5.其他：所有工序均包含在清单综合单价中，投标人自行考虑报价，其他未说明问题详设计并满足相关规范 | 个 | 1 | 357.62 | 357.62 | 46.20 | 0.73
35 | 031201003005 | 金属结构刷油 | 1.除锈级别：详设计施工图 2.油漆品种：樟丹防锈漆,醇酸磁漆 3.结构类型：详设计施工图 4.涂刷遍数、漆膜厚度：除锈后樟丹防锈漆二道,醇酸磁漆二道 5.其他：所有工序均包含在清单综合单价中，投标人自行考虑报价，其他未说明问题详设计并满足相关规范 | kg | 6.5 | 3.80 | 24.70 | 9.36 | 4.88
|  | 分部小计 |  |  |  |  | 3457.80 | 938.00 | 37.79
大门处门禁、道闸工程
36 | 030507016001 | 人脸识别+门禁控制一体机 1#大门 | 1.名称：人脸识别+门禁控制一体机 1#大门 2.设备参数： 1)人脸门禁一体机，设备采用≥7英寸触摸显示屏，屏幕分辨率≥1024*600，可显示软件界面及操作提示，设备实时检测最大人脸，具有人脸框提示设计，方便校准。 2)不少于2个摄像头（1个可见光摄像头+1个红外摄像头），码流支持≥1920×1080@25帧/秒，适应强光、逆光、弱光等条件下的人脸识别，支持通过人脸及人体测光，快速调节图像亮度 3)设备支持≥10000张人脸白名单、≥50000张卡片,≥150000条本地出入记录，支持通过韦根接口外接门禁主机或韦根读卡器； 4)产品制造商应具有符合ISO/IEC 27701：2019要求的隐私信息管理体系认证证书； 5)前面板防破坏能力不低于 IK07 ，后壳防破坏能力不低于IK10 ，防护等级不低于IP66； 6)人脸1:1对比平均时间≤120ms ，认假率≤0.0002% ，拒真率≤1%，准确率≥99%； 7)支持IC卡识读，支持配置防卡片复制安全机制，第三方卡片或复制卡片可屏蔽识读； 8)支持设备信息查询、用户信息管理、设备时间管理、系统维护、安全操作管理、技术参数配置、 设备图像参数配置、图像美颜参数配置、待机广告界面图片下发及播放时间配置，支持比对结果提示语音自定义配置，支持按时段配置自定义语音，支持不少于8 个时段自定义； 9)具有≥1个RS485、≥1个wiegand 、≥1个typeC、≥1个门磁、≥2个报警输入、≥1个防拆、≥1个开门按钮、≥1个电锁、≥1个报警输出，内置扬声器，工作温度范围不低于-30℃～60℃ 10)小区大门人脸识别系统需接入社区街道监管一体化平台及公安系统。 3.安装、调试：详设计 4..其他：所有工序均包含在清单综合单价中，其他未说明问题详设计并满足相关规范 | 台 | 1 | 367.84 | 367.84 | 305.25 | 2.01
37 | 030507016002 | 人脸识别+门禁控制一体机 2#大门 | 1.名称：人脸识别+门禁控制一体机 2#大门 2.设备参数： 1)人脸门禁一体机，设备采用≥7英寸触摸显示屏，屏幕分辨率≥1024*600，可显示软件界面及操作提示，设备实时检测最大人脸，具有人脸框提示设计，方便校准。 2)不少于2个摄像头（1个可见光摄像头+1个红外摄像头），码流支持≥1920×1080@25帧/秒，适应强光、逆光、弱光等条件下的人脸识别，支持通过人脸及人体测光，快速调节图像亮度 3)设备支持≥10000张人脸白名单、≥50000张卡片,≥150000条本地出入记录，支持通过韦根接口外接门禁主机或韦根读卡器； 4)产品制造商应具有符合ISO/IEC 27701：2019要求的隐私信息管理体系认证证书； 5)前面板防破坏能力不低于 IK07 ，后壳防破坏能力不低于IK10 ，防护等级不低于IP66； 6)人脸1:1对比平均时间≤120ms ，认假率≤0.0002% ，拒真率≤1%，准确率≥99%； 7)支持IC卡识读，支持配置防卡片复制安全机制，第三方卡片或复制卡片可屏蔽识读； 8)支持设备信息查询、用户信息管理、设备时间管理、系统维护、安全操作管理、技术参数配置、 设备图像参数配置、图像美颜参数配置、待机广告界面图片下发及播放时间配置，支持比对结果提示语音自定义配置，支持按时段配置自定义语音，支持不少于8 个时段自定义； 9)具有≥1个RS485、≥1个wiegand 、≥1个typeC、≥1个门磁、≥2个报警输入、≥1个防拆、≥1个开门按钮、≥1个电锁、≥1个报警输出，内置扬声器，工作温度范围不低于-30℃～60℃ 10)小区大门人脸识别系统需接入社区街道监管一体化平台及公安系统。 3.安装、调试：详设计 4..其他：所有工序均包含在清单综合单价中，其他未说明问题详设计并满足相关规范 | 台 | 1 | 367.84 | 367.84 | 305.25 | 2.01
38 | 030507016003 | 出入口补光抓拍一体机 1#大门 | 1.名称：出入口补光抓拍一体机 1#大门 2.设备参数： 1)出入口补光抓拍一体机，包含防护罩、摄像机、镜头、LED补光灯等，分辨率和帧率不低于1920*1200@25fps，支持H.264、H.265编码，最小照度彩色≤0.002Lx，黑白≤0.0002Lx ，采用电动变焦镜头，支持软件自动调焦，自动光圈，支持ICR切换，支持补光灯自动光控、时控可选； 2)支持≥19种车型显示，可显示车型应包括：SUV、MPV、轿车、小型轿车、 微型轿车、面包车、皮卡车、小型货车、 大型货车、小型客车、大型客车、集装箱卡车、微型卡车、吊车、油罐车、混凝土搅拌车、两厢轿车、三厢轿车、跑车； 3)支持≥250种车辆品牌标志识别，支持识别≥4700种机动车子品牌； 4)具有外接控制功能，当监视画面中有大型客车或货车出现时，设备可按预设时长联动控制外接道闸动作； 5)支持对机动车辆进行过滤抓拍，可设置仅对正向、背向、全部车辆进行抓拍； 6)具有≥1个 RS-485 接口、≥1路音频输出、≥3路触发输入、≥2路触发输出，≥1个存储卡接口，防护等级不低于IP67，工作温度范围不低于-30℃~70℃。 7)车辆辅助摄像头参数详设计 3.安装、调试：详设计 4..其他：所有工序均包含在清单综合单价中，其他未说明问题详设计并满足相关规范 | 台 | 2 | 901.41 | 1802.82 | 1474.50 | 24.22
39 | 030507016004 | 成品道闸 1#大门 | 1.名称：成品道闸 1#大门 2.设备参数：详设计 3.安装、调试：详设计 4..其他：所有工序均包含在清单综合单价中，其他未说明问题详设计并满足相关规范 | 台 | 2 | 493.43 | 986.86 | 720.00 | 10.20
40 | 030507016005 | 出入口补光抓拍一体机 2#大门 | 1.名称：出入口补光抓拍一体机 2#大门 2.设备参数： 1)出入口补光抓拍一体机，包含防护罩、摄像机、镜头、LED补光灯等，分辨率和帧率不低于1920*1200@25fps，支持H.264、H.265编码，最小照度彩色≤0.002Lx，黑白≤0.0002Lx ，采用电动变焦镜头，支持软件自动调焦，自动光圈，支持ICR切换，支持补光灯自动光控、时控可选； 2)支持≥19种车型显示，可显示车型应包括：SUV、MPV、轿车、小型轿车、 微型轿车、面包车、皮卡车、小型货车、 大型货车、小型客车、大型客车、集装箱卡车、微型卡车、吊车、油罐车、混凝土搅拌车、两厢轿车、三厢轿车、跑车； 3)支持≥250种车辆品牌标志识别，支持识别≥4700种机动车子品牌； 4)具有外接控制功能，当监视画面中有大型客车或货车出现时，设备可按预设时长联动控制外接道闸动作； 5)支持对机动车辆进行过滤抓拍，可设置仅对正向、背向、全部车辆进行抓拍； 6)具有≥1个 RS-485 接口、≥1路音频输出、≥3路触发输入、≥2路触发输出，≥1个存储卡接口，防护等级不低于IP67，工作温度范围不低于-30℃~70℃。 7)车辆辅助摄像头参数详设计 3.安装、调试：详设计 4..其他：所有工序均包含在清单综合单价中，其他未说明问题详设计并满足相关规范 | 台 | 1 | 901.41 | 901.41 | 737.25 | 12.11
41 | 030507016006 | 成品道闸 2#大门 | 1.名称：成品道闸 2#大门 2.设备参数：详设计 3.安装、调试：详设计 4.其他：所有工序均包含在清单综合单价中，其他未说明问题详设计并满足相关规范 | 台 | 1 | 493.43 | 493.43 | 360.00 | 5.10
|  | 分部小计 |  |  |  |  | 4920.20 | 3902.25 | 55.65
单价措施项目清单
42 | 031301017004 | 脚手架搭拆 |  | 项 | 1 | 403.27 | 403.27 | 141.14 | 20.16
|  | 分部小计 |  |  |  |  | 403.27 | 141.14 | 20.16
合 计 | [6 empty] | 18545.27 | 9910.71 | 766.39

## F.4 总价措施项目清单与计价表(表-11)【1#大门、~25
总价措施项目清单与计价表
工程名称：遂宁市安居区凤凰街道片区老旧小区附属配套基础设施改造项目（一期）【1#大门、2#大门-安装工程】 |  |  |  | 标段：/
序号 | 项目编码 | 项目名称 | 计算基础 | 费率 （%） | 金额 （元） | 调整费率 (%) | 调整后金额 (元) | 备注
定额(人工费+机械费)
1 | 031302001004 | 安全文明施工费
1.1 | ① | 环境保护费 | 分部分项工程及单价措施项目(定额人工费+定额机械费) | 1.1 | 117.96
1.2 | ② | 文明施工费 | 分部分项工程及单价措施项目(定额人工费+定额机械费) | 2.7 | 289.54
1.3 | ③ | 安全施工费 | 分部分项工程及单价措施项目(定额人工费+定额机械费) | 4.2 | 450.40
1.4 | ④ | 临时设施费 | 分部分项工程及单价措施项目(定额人工费+定额机械费) | 5.9 | 632.70
2 | 031302002004 | 夜间施工增加费
3 | 031302003004 | 非夜间施工增加
4 | 031302004004 | 二次搬运费
5 | 031302005004 | 冬雨季施工增加费
6 | 031302006004 | 已完工程及设备保护费
7 | 031302008004 | 工程定位复测费
合计

## G.1 其他项目清单与计价汇总表(表-12)【1#大门、~26
其他项目清单与计价汇总表
工程名称：遂宁市安居区凤凰街道片区老旧小区附属配套基础设施改造项目（一期）【1#大门、2#大门-安装工程】 |  | 标段：/
序号 | 项 目 名 称 | 金额(元) | 结算金额（元） | 备注
1 | 暂列金额
2 | 暂估价
2.1 | 材料(工程设备)暂估价/结算价 | -
2.2 | 专业工程暂估价/结算价
3 | 计日工
4 | 总承包服务费
合 计 |  |  | - | -

## G.2 暂列金额明细表(表-12-1)【1#大门、2#大~27
暂列金额明细表
工程名称：遂宁市安居区凤凰街道片区老旧小区附属配套基础设施改造项目（一期）【1#大门、2#大门-安装工程】 |  | 标段：/
序号 | 项目名称 |  | 计量单位 | 暂定金额(元) | 备注
1 | 暂列金额 |  | 项
合 计 |  |  |  |  | -

## G.4 专业工程暂估价表(表-12-3)【1#大门、2#~28
专业工程暂估价表
工程名称：遂宁市安居区凤凰街道片区老旧小区附属配套基础设施改造项目（一期）【1#大门、2#大门-安装工程】 |  |  | 标段：/
序号 | 工程名称 | 工程内容 | 暂估金额(元) | 结算金额(元) | 差额±（元） | 备注
1 | 大门配电箱 ALmw1、ALmw2市政电源管道、电缆
合 计 |  |  |  | - | - | -

## K.2 承包人提供主要材料和工程设备一览表(表-20)【~29
承包人提供主要材料和工程设备一览表 （适用造价信息差额调整法）
工程名称：遂宁市安居区凤凰街道片区老旧小区附属配套基础设施改造项目（一期）【1#大门、2#大门-安装工程】 |  |  |  |  | 标段：/
序号 | 名称、规格、型号 | 单位 | 数量 | 风险系数% |  | 基准单价(元) | 投标单价(元) | 发承包人确认单价(元) | 备注
1 | 大门配电箱 ALmw1 70KW | 台 | 1
2 | 大门配电箱 ALmw2 150KW | 台 | 1
3 | 明装单联单控开关 10A | 只 | 1.02 |  |  |  | 7.13
4 | 单相二、三极普通插座 10A 250V | 套 | 3.06 |  |  |  | 8.91
5 | -40*4不锈钢 | m | 14.711
6 | φ10热镀锌圆钢 | m | 96.569 |  |  |  | 2.30
7 | -25*4热镀锌扁钢 | m | 17.21
8 | 测试接地电阻断接卡 | 套 | 2 |  |  |  | 57.35
9 | 总等电位连接箱 MEB | 个 | 1.005 |  |  |  | 44.88
10 | 镀锌钢管 SC25 | m | 148.784
11 | 绝缘电线 BV-2.5mm2 | m | 37.097 |  |  |  | 1.93
12 | 绝缘电线 BV-4mm2 | m | 33.132 |  |  |  | 3.00
13 | 绝缘电线 BVV-4mm2 | m | 197.637 |  |  |  | 3.00
14 | 电气配线 RVVP 2*0.75mm2 | m | 7.204 |  |  |  | 2.83
15 | 电气配线 RVVP 6*0.5mm2 | m | 40.705 |  |  |  | 5.09
16 | 接线盒 | 个 | 5.1 |  |  |  | 1.08
17 | 单管LED灯 LED 1x28W | 套 | 1.01 |  |  |  | 22.50
18 | 灯具吊杆 φ15 | 根 | 2.04 |  |  |  | 7.20
19 | CAT.5e | m | 32.834
20 | UTP-5e | m | 16.926 |  |  |  | 2.25
21 | 连砂石 | m3 | 7.867
22 | 人脸识别+门禁控制一体机 1#大门 | 台 | 1
23 | 人脸识别+门禁控制一体机 2#大门 | 台 | 1
24 | 出入口补光抓拍一体机 1#大门 | 台 | 2
25 | 车牌识别摄像机 | 台 | 3
26 | 成品道闸 1#大门 3.7m | 台 | 2
27 | 出入口补光抓拍一体机 2#大门 | 台 | 1
28 | 成品道闸 2#大门 4.1m | 台 | 1
29 | 手提式磷酸铵盐灭火器 MF/ABC3 | 个 |  |  |  |  | 42.75
30 | 灭火器放置箱 MF/ABC3 | 个 |  |  |  |  | 39.24
31 | 衬塑钢管 DN20 | m | 2.874 |  |  |  | 12.69
32 | 衬塑钢管 DN20管件 | 个 | 3.509 |  |  |  | 2.88
33 | 衬塑钢管 DN50 | m | 4.309 |  |  |  | 38.61
34 | 衬塑钢管 DN50管件 | 个 | 2.842 |  |  |  | 14.40
35 | 型钢 | kg | 6.825 |  |  |  | 3.87
36 | 不锈钢闸阀 DN50 | 个 | 1.01 |  |  |  | 522.90
37 | 不锈钢自动排气阀 DN20 | 个 | 1 |  |  |  | 65.44
38 | 不锈钢可调式减压阀 DN50 | 个 | 1.01 |  |  |  | 391.50
39 | 电子远传水表 DN50 | 个 | 1 |  |  |  | 292.50
40 | 石英砂 | m3 | 0.011 |  |  |  | 180.00
41 | 醇酸防锈漆 C53-1 | kg | 0.137 |  |  |  | 17.10
42 | 醇酸磁漆 (各色) | kg | 0.113 |  |  |  | 17.10

## E.3 单位工程招标控制价投标报价汇总表(表-04-1)~30
单位工程招标控制价/投标报价汇总表
（适用于一般计税方法）
工程名称：遂宁市安居区凤凰街道片区老旧小区附属配套基础设施改造项目（一期）【国贸东、西区附属-东区非机动车停车棚】 |  | 标段：/
序号 | 汇总内容 | 金 额（元） | 其中:暂估价(元)
1 | 分部分项及单价措施项目 | 80192.69
1.1 | 停车位车档 | 806.40
1.2 | 非机动车停车棚地面 | 11510.64
1.3 | 非机动车停车棚建筑工程 | 11829.19
1.4 | 非机动车停车棚结构工程 | 44579.14
1.5 | 单价措施项目 | 11467.32
2 | 总价措施项目 |  | -
2.1 | 其中：安全文明施工费 |  | -
3 | 其他项目 |  | -
3.1 | 其中：暂列金额 |  | -
3.2 | 其中：专业工程暂估价 |  | -
3.3 | 其中：计日工 |  | -
3.4 | 其中：总承包服务费 |  | -
4 | 规费 | 2181.75 | -
5 | 创优质工程奖补偿奖励费 |  | -
6 | 税前不含税工程造价 | 82374.44 | -
6.1 | 其中：除税甲供材料（设备）费 |  | -
7 | 销项增值税额 | 2471.23 | -
8 | 附加税 |  | -
招标控制价/投标报价总价合计=税前不含税工程造价+销项增值税额+附加税 |  | 84845.67

## F.1 分部分项工程和单价措施项目清单与计价表(表-08~31
分部分项工程和单价措施项目清单与计价表
工程名称：遂宁市安居区凤凰街道片区老旧小区附属配套基础设施改造项目（一期）【国贸东、西区附属-东区非机动车停车棚】 |  |  |  |  | 标段：/
序号 | 项目编码 | 项目名称 | 项目特征描述 | 计量 单位 | 工程量 | 金额（元）
[6 empty] | 综合单价 | 合价 | 其中
[8 empty] | 定额人工费 | 定额机械费 | 暂估价
0402 停车位车档
1 | 040205004001 | 高分子材料成品车档 600x120x80mm | 1.构件：高分子材料成品车档 600x120x80mm（M8膨胀螺栓固定） 2.材质、规格：详设计施工图 3.其他：所有工序均包含在清单综合单价中，投标人自行考虑报价，其他未说明问题详设计并满足相关规范 | 块 | 180 | 4.48 | 806.40 | 545.40
|  | 分部小计 |  |  |  |  | 806.40 | 545.40
非机动车停车棚地面
2 | 040101001007 | 挖一般土方 | 1.土壤类别：综合考虑 2.挖土深度：综合考虑 3.弃方运距：投标人自行综合考虑(另列清单) 4.其他：所有工序均包含在清单综合单价中，投标人自行考虑报价，其他未说明问题详设计并满足相关规范 | m3 | 201.61 | 6.18 | 1245.95 | 252.01 | 756.04
3 | 040103002021 | 余方弃置 | 1.废弃料品种：综合考虑 2.运距：综合考虑 3.其他：所有工序均包含在清单综合单价中，投标人自行考虑报价，其他未说明问题详设计并满足相关规范 | m3 | 201.61 | 6.37 | 1284.26 | 241.93 | 790.31
4 | 040202001005 | 路床碾压整型 | 1.路床碾压整型（系数＞93％） 2.其他：所有工序均包含在清单综合单价中，投标人自行考虑报价，其他未说明问题详设计并满足相关规范 | m2 | 428.96 | 1.66 | 712.07 | 175.87 | 321.72
5 | 040202011021 | 200mm厚连砂石垫层 | 1.垫层规格、厚度：200mm厚连砂石垫层 2.其他：所有工序均包含在清单综合单价中，投标人自行考虑报价，其他未说明问题详设计并满足相关规范 | m2 | 428.96 | 8.74 | 3749.11 | 1651.50 | 965.16
6 | 040204002036 | 200厚C25砼垫层 | 1.垫层材料品种、厚度：200厚C25砼垫层 2.其他：所有工序均包含在清单综合单价中，投标人自行考虑报价，其他未说明问题详设计并满足相关规范 | m3 | 85.79 | 48.68 | 4176.26 | 2841.36 | 20.59
7 | 040203006029 | 路面伸缩缝 | 1.名称：路面伸缩缝（道路） 2.填缝材质：详设计施工图 3.间距：详设计施工图 4.做法：详设计施工图 5.其他：所有工序均包含在清单综合单价中，投标人自行考虑报价，其他未说明问题详设计并满足相关规范 | m | 21.45 | 15.99 | 342.99 | 43.54
|  | 分部小计 |  |  |  |  | 11510.64 | 5206.21 | 2853.82
非机动车停车棚建筑工程
8 | 010606011001 | 75*70*1mm铝合金导水槽，面饰深咖色氟碳漆 | 1.构件名称：75*70*1mm铝合金导水槽 2.天沟形式、材质、规格：详设计图 3.油漆：详设计图 4.安装高度、形式：详设计图 5.其他：所有工序均包含在清单综合单价中，其他未说明问题详设计并满足相关规范 | t | 0.021 | 9878.79 | 207.45 | 115.04 | 11.85
9 | 010606013003 | 155*85*4mm铝合金管 面饰深咖色氟碳漆 | 1.构件名称：155*85*4mm铝合金管 2.钢材材质、规格：详设计图 3.油漆：详设计图 4.安装高度、形式：详设计图 5.其他：所有工序均包含在清单综合单价中，其他未说明问题详设计并满足相关规范 | t | 0.686 | 3899.44 | 2675.02 | 1587.23 | 142.69
10 | 010901003001 | 2mm厚PC耐力板屋面 | 1.名称：2mm厚PC耐力板屋面 2.材质、规格：详设计 3.骨架材质、规格：另列清单 4.安装方式：铝合金压条+耐候胶 5.其他：所有工序均包含在清单综合单价中，其他未说明问题详设计并满足相关规范 | m2 | 156.96 | 57.00 | 8946.72 | 5966.05
|  | 分部小计 |  |  |  |  | 11829.19 | 7668.32 | 154.54
非机动车停车棚结构工程
11 | 010101001004 | 平整场地 | 1.土壤类别：综合考虑 2.弃土运距：综合考虑 3.取土运距：综合考虑 4.其他：所有工序均包含在清单综合单价中，其他未说明问题详设计并满足相关规范 | m2 | 78.48 | 1.29 | 101.24 | 44.73 | 42.38
12 | 010101004005 | 挖装槽坑土石方 | 1.土石类别：综合考虑 2.挖方深度：详设计图 3.运距：综合考虑 4.其他：所有工序均包含在清单综合单价中，其他未说明问题详设计并满足相关规范 | m3 | 349.596 | 14.50 | 5069.14 | 3027.50 | 1352.94
13 | 010103001005 | 回填方 | 1.密实度要求：详设计图 2.填方材料品种：详设计图 3.填方粒径要求：详设计图 4.填方来源、运距：综合考虑 5.其他：所有工序均包含在清单综合单价中，其他未说明问题详设计并满足相关规范 | m3 | 285.81 | 7.05 | 2014.96 | 474.44 | 1263.28
14 | 010103002018 | 余方弃置 运距1km | 1.废弃料品种：综合考虑 2.运距：运距1km 3.其他：所有工序均包含在清单综合单价中，其他未说明问题详设计并满足相关规范 | m3 | 63.786 | 2.51 | 160.10 | 45.93 | 92.49
15 | 010103002019 | 余方弃置 每增运1km | 1.废弃料品种：综合考虑 2.运距：每增运1km 3.其他：所有工序均包含在清单综合单价中，其他未说明问题详设计并满足相关规范 | m3 | 63.786 | 1.55 | 98.87 | 21.69 | 64.42
16 | 010501001008 | 垫层 商品混凝土 C20 | 1.混凝土种类：商品混凝土 2.混凝土强度等级：C20 3.泵送方式：综合考虑 4.其他：所有工序均包含在清单综合单价中，其他未说明问题详设计并满足相关规范 | m3 | 9.87 | 58.41 | 576.51 | 405.56 | 2.47
17 | 010501003006 | 独立基础 商品混凝土 C30 | 1.混凝土种类：商品混凝土 2.混凝土强度等级：C30 3.泵送方式：综合考虑 4.其他：所有工序均包含在清单综合单价中，其他未说明问题详设计并满足相关规范 | m3 | 36 | 44.13 | 1588.68 | 1119.24 | 9.00
18 | 010502001004 | 矩形柱 商品混凝土 C30 | 1.混凝土种类：商品混凝土 2.混凝土强度等级：C30 3.泵送方式：综合考虑 4.其他：所有工序均包含在清单综合单价中，其他未说明问题详设计并满足相关规范 | m3 | 5.37 | 60.91 | 327.09 | 231.18 | 2.15
19 | 010502001005 | 矩形柱 无收缩细石混凝土 C40 | 1.混凝土种类：无收缩细石混凝土 2.混凝土强度等级：C40 3.泵送方式：综合考虑 4.其他：所有工序均包含在清单综合单价中，其他未说明问题详设计并满足相关规范 | m3 | 3.9 | 60.91 | 237.55 | 167.90 | 1.56
20 | 010503001004 | 基础梁 商品混凝土 C30 | 1.混凝土种类：商品混凝土 2.混凝土强度等级：C30 3.泵送方式：综合考虑 4.其他：所有工序均包含在清单综合单价中，其他未说明问题详设计并满足相关规范 | m3 | 8.46 | 46.59 | 394.15 | 273.34 | 3.38
21 | 010515001022 | 现浇构件钢筋 HPB300 直径≤φ10 | 1.部位：现浇构件 2.钢筋种类：HPB300(是否为抗震钢筋详设计，投标人综合考虑报价) 3.钢筋规格：直径≤φ10 4.钢筋连接：详设计图 5.其他：所有工序均包含在清单综合单价中，其他未说明问题详设计并满足相关规范 | t | 0.029 | 1364.91 | 39.58 | 28.54 | 0.73
22 | 010515001023 | 现浇构件钢筋 HRB400 直径≤φ10 | 1.部位：现浇构件 2.钢筋种类：HRB400(是否为抗震钢筋详设计，投标人综合考虑报价) 3.钢筋规格：直径≤φ10 4.钢筋连接：详设计图 5.其他：所有工序均包含在清单综合单价中，其他未说明问题详设计并满足相关规范 | t | 0.35 | 1491.07 | 521.87 | 377.50 | 9.29
23 | 010515001024 | 现浇构件钢筋 HRB400 直径φ12～16 | 1.部位：现浇构件 2.钢筋种类：HRB400(是否为抗震钢筋详设计，投标人综合考虑报价) 3.钢筋规格：直径φ12～16 4.钢筋连接：详设计图 5.其他：所有工序均包含在清单综合单价中，其他未说明问题详设计并满足相关规范 | t | 2.43 | 1552.88 | 3773.50 | 2489.02 | 273.81
24 | 010515001025 | 现浇构件钢筋 HRB400 直径＞φ16 | 1.部位：现浇构件 2.钢筋种类：HRB400(是否为抗震钢筋详设计，投标人综合考虑报价) 3.钢筋规格：直径＞φ16 4.钢筋连接：详设计图 5.其他：所有工序均包含在清单综合单价中，其他未说明问题详设计并满足相关规范 | t | 2.56 | 1637.79 | 4192.74 | 2650.75 | 424.93
25 | 010516001002 | 地脚螺栓 M32 锚固长度1000mm | 1.名称：地脚螺栓 M32 锚固长度1000mm 2.规格：详设计图 3.材质：Q235B 4.安装方式：综合考虑 5.其他：所有工序均包含在清单综合单价中，其他未说明问题详设计并满足相关规范 | 套 | 160 | 28.06 | 4489.60 | 1680.00 | 531.20
26 | 010603002002 | 钢柱 Q235B | 1.构件名称：钢柱 2.钢材材质、规格：Q235B、详设计图 3.除锈：详设计图 4.油漆：详设计图 5.螺栓种类：10.9级高强度螺栓 6.防火要求：详设计图 7.探伤要求：详设计图 8.安装高度、形式：详设计图 9.其他：所有工序均包含在清单综合单价中，其他未说明问题详设计并满足相关规范 | t | 2.074 | 2894.88 | 6003.98 | 3793.99 | 509.85
27 | 010604001002 | 钢梁 Q235B | 1.构件名称：钢梁 2.钢材材质、规格：Q235B、详设计图 3.除锈：详设计图 4.油漆：详设计图 5.螺栓种类：10.9级高强度螺栓 6.防火要求：详设计图 7.探伤要求：详设计图 8.安装高度、形式：详设计图 9.其他：所有工序均包含在清单综合单价中，其他未说明问题详设计并满足相关规范 | t | 1.119 | 2487.75 | 2783.79 | 1734.80 | 289.99
28 | 010606001001 | 钢支撑 Q235B | 1.构件名称：钢支撑 2.钢材材质、规格：Q235B、详设计图 3.除锈：详设计图 4.油漆：详设计图 5.螺栓种类：10.9级高强度螺栓 6.防火要求：详设计图 7.探伤要求：详设计图 8.安装高度、形式：详设计图 9.其他：所有工序均包含在清单综合单价中，其他未说明问题详设计并满足相关规范 | t | 1.004 | 2566.21 | 2576.47 | 1501.96 | 400.62
29 | 010606001002 | 钢檩条 Q235B | 1.构件名称：钢檩条 2.钢材材质、规格：Q235B、详设计图 3.除锈：详设计图 4.油漆：详设计图 5.螺栓种类：10.9级高强度螺栓 6.防火要求：详设计图 7.探伤要求：详设计图 8.安装高度、形式：详设计图 9.其他：所有工序均包含在清单综合单价中，其他未说明问题详设计并满足相关规范 | t | 0.857 | 2588.29 | 2218.16 | 1271.41 | 378.33
30 | 010606013004 | 零星钢构件 Q235B | 1.构件名称：零星钢构件 2.钢材材质、规格：Q235B、详设计图 3.除锈：详设计图 4.油漆：详设计图 5.防火要求：详设计图 6.探伤要求：详设计图 7.安装高度、形式：详设计图 8.其他：所有工序均包含在清单综合单价中，其他未说明问题详设计并满足相关规范 | t | 2.357 | 3144.32 | 7411.16 | 4903.81 | 490.28
|  | 分部小计 |  |  |  |  | 44579.14 | 26243.29 | 6143.10
单价措施项目清单
脚手架工程
31 | 011701001006 | 综合脚手架 | 1．建筑结构形式：详设计施工图 2．檐口高度：详设计施工图 3．脚手架材质：投标人自行考虑 4.其他：所有工序均包含在清单综合单价中，投标人自行考虑报价，其他未说明问题详设计并满足相关规范 | m2 | 78.48 | 11.83 | 928.42 | 619.21 | 20.40
|  | 分部小计 |  |  |  |  | 928.42 | 619.21 | 20.40
混凝土模板及支架（撑 ）
32 | 011702001009 | 基础垫层 | 1.模板制作、安装、拆除、整理堆放及场内外运输 2.清理模板粘物及模内杂物、刷隔离剂等 3.现浇模板按组合钢模、木模、竹胶板、砖胎模，清水模板等综合考虑 4.模板支撑高度综合考虑 5.满足设计施工验收规范 6.其他：所有工序均包含在清单综合单价中，投标人自行考虑报价，其他未说明问题详设计并满足相关规范 | m2 | 25.56 | 32.25 | 824.31 | 408.45 | 5.62
33 | 011702001010 | 独立基础 | 1.模板制作、安装、拆除、整理堆放及场内外运输 2.清理模板粘物及模内杂物、刷隔离剂等 3.现浇模板按组合钢模、木模、竹胶板、砖胎模，清水模板等综合考虑 4.模板支撑高度综合考虑 5.满足设计施工验收规范 6.其他：所有工序均包含在清单综合单价中，投标人自行考虑报价，其他未说明问题详设计并满足相关规范 | m2 | 84 | 52.69 | 4425.96 | 1977.36 | 31.08
34 | 011702002007 | 矩形柱 | 1.模板制作、安装、拆除、整理堆放及场内外运输 2.清理模板粘物及模内杂物、刷隔离剂等 3.现浇模板按组合钢模、木模、竹胶板、砖胎模，清水模板等综合考虑 4.模板支撑高度综合考虑 5.满足设计施工验收规范 6.其他：所有工序均包含在清单综合单价中，投标人自行考虑报价，其他未说明问题详设计并满足相关规范 | m2 | 59.84 | 51.99 | 3111.08 | 1606.11 | 31.72
35 | 011702005004 | 基础梁 | 1.模板制作、安装、拆除、整理堆放及场内外运输 2.清理模板粘物及模内杂物、刷隔离剂等 3.现浇模板按组合钢模、木模、竹胶板、砖胎模，清水模板等综合考虑 4.模板支撑高度综合考虑 5.满足设计施工验收规范 6.其他：所有工序均包含在清单综合单价中，投标人自行考虑报价，其他未说明问题详设计并满足相关规范 | m2 | 43.92 | 49.58 | 2177.55 | 1178.81 | 23.28
|  | 分部小计 |  |  |  |  | 10538.90 | 5170.73 | 91.70
大型机械设备进出场及安拆
36 | 041106001003 | 大型机械设备进场费 履带式挖掘机（斗容量） ≤1m3 | 1.机械设备名称：投标人自行考虑 2.机械设备规格型号：投标人自行考虑 3.其他：所有工序均包含在清单综合单价中，投标人自行考虑报价，其他未说明问题详设计并满足相关规范 | 台次
分部小计
|  | 分部小计 |  |  |  |  | 11467.32 | 5789.94 | 112.10
合 计 | [6 empty] | 80192.69 | 45453.16 | 9263.56

## F.4 总价措施项目清单与计价表(表-11)【国贸东、西区附~
总价措施项目清单与计价表
工程名称：遂宁市安居区凤凰街道片区老旧小区附属配套基础设施改造项目（一期）【国贸东、西区附属-东区非机动车停车棚】 |  |  |  | 标段：/
序号 | 项目编码 | 项目名称 | 计算基础 | 费率 （%） | 金额 （元） | 调整费率 (%) | 调整后金额 (元) | 备注
定额(人工费+机械费)
1 | 041109001008 | 安全文明施工费
1.1 | ① | 环境保护费 | 分部分项工程及单价措施项目(定额人工费+定额机械费) | 1.1 | 664.22
1.2 | ② | 文明施工费 | 分部分项工程及单价措施项目(定额人工费+定额机械费) | 2.7 | 1630.35
1.3 | ③ | 安全施工费 | 分部分项工程及单价措施项目(定额人工费+定额机械费) | 4.2 | 2536.11
1.4 | ④ | 临时设施费 | 分部分项工程及单价措施项目(定额人工费+定额机械费) | 5.9 | 3562.63
2 | 041109002008 | 夜间施工增加费
3 | 041109003008 | 二次搬运费
4 | 041109004008 | 冬雨季施工增加费
5 | 041109005008 | 行车、行人干扰
6 | 041109006008 | 地上、地下设施、建筑物的临时保护设施
7 | 041109007008 | 已完工程及设备保护费
8 | 041109008008 | 工程定位复测费
合计

## G.1 其他项目清单与计价汇总表(表-12)【国贸东、西区附~
其他项目清单与计价汇总表
工程名称：遂宁市安居区凤凰街道片区老旧小区附属配套基础设施改造项目（一期）【国贸东、西区附属-东区非机动车停车棚】 |  | 标段：/
序号 | 项 目 名 称 | 金额(元) | 结算金额（元） | 备注
1 | 暂列金额
2 | 暂估价
2.1 | 材料(工程设备)暂估价/结算价 | -
2.2 | 专业工程暂估价/结算价
3 | 计日工
4 | 总承包服务费
合 计 |  |  | - | -

## G.2 暂列金额明细表(表-12-1)【国贸东、西区附属-东~
暂列金额明细表
工程名称：遂宁市安居区凤凰街道片区老旧小区附属配套基础设施改造项目（一期）【国贸东、西区附属-东区非机动车停车棚】 |  | 标段：/
序号 | 项目名称 |  | 计量单位 | 暂定金额(元) | 备注
1 | 暂列金额 |  | 项
合 计 |  |  |  |  | -

## G.4 专业工程暂估价表(表-12-3)【国贸东、西区附属-~
专业工程暂估价表
工程名称：遂宁市安居区凤凰街道片区老旧小区附属配套基础设施改造项目（一期）【国贸东、西区附属-东区非机动车停车棚】 |  |  | 标段：/
序号 | 工程名称 | 工程内容 | 暂估金额(元) | 结算金额(元) | 差额±（元） | 备注
合 计 |  |  |  | - | - | -

## K.2 承包人提供主要材料和工程设备一览表(表-20)【~32
承包人提供主要材料和工程设备一览表 （适用造价信息差额调整法）
工程名称：遂宁市安居区凤凰街道片区老旧小区附属配套基础设施改造项目（一期）【国贸东、西区附属-东区非机动车停车棚】 |  |  |  |  | 标段：/
序号 | 名称、规格、型号 | 单位 | 数量 | 风险系数% |  | 基准单价(元) | 投标单价(元) | 发承包人确认单价(元) | 备注
1 | 高分子材料成品车档 600x120x80mm | 块 | 180
2 | 反光材料 玻璃珠 | kg |  |  |  |  | 2.79
3 | 白色丙烯酸划线 | kg |  |  |  |  | 9.00
4 | 透明底漆 | kg |  |  |  |  | 9.71
5 | 其他材料费 | 元 | 959.289 |  |  |  | 1.00
6 | 汽油(机械) | L | 14.011 |  |  |  | 6.50
7 | 柴油(机械) | L | 616.51 |  |  |  | 6.00
8 | 白色丙烯酸 | kg |  |  |  |  | 14.40
9 | 水 | m3 | 50.69 |  |  |  | 3.91
10 | 连砂石 | m3 | 105.019
11 | PC-2乳化沥青透油层（0.7kg/m2） | t |  |  |  |  | 2880.00
12 | 煤 | kg |  |  |  |  | 0.63
13 | 粗粒式沥青砼AC-16 | m3 |  |  |  |  | 875.70
14 | 沥青粘层油 0.6+0.1L/m2 | t |  |  |  |  | 5000.00
15 | 30厚AC-10细粒式黑色沥青混凝土 | m3 |  |  |  |  | 780.00
16 | 2厚室外丙烯酸喷涂 | t |  |  |  |  | 18900.00
17 | 中砂 | m3 |  |  |  |  | 193.50
18 | 石油沥青 30# | kg | 43.247 |  |  |  | 4.91
19 | 汽油 | L | 3.621 |  |  |  | 6.24
20 | 铝合金型材 | t | 0.707
21 | 电焊条 综合 | kg | 0.099 |  |  |  | 3.74
22 | 电焊丝 | kg | 102.351 |  |  |  | 3.74
23 | 螺栓 | kg | 0.037 |  |  |  | 3.74
24 | 金属氟碳漆 | kg | 7.35 |  |  |  | 60.30
25 | 二等锯材 | m3 | 2.685 |  |  |  | 1674.00
26 | 焊条 综合 | kg | 33.095 |  |  |  | 3.74
27 | 带帽螺栓 综合 | kg | 23.887 |  |  |  | 3.74
28 | 2mm厚PC耐力板 | m2 | 166.378
29 | 一等锯材 | m3 | 0.031 |  |  |  | 1755.00
30 | 橡皮垫条 大 | m | 216.165 |  |  |  | 1.49
31 | 橡皮垫片 250宽 | m | 72.06 |  |  |  | 1.57
32 | 铁钩 5厚 | kg | 42.254 |  |  |  | 3.74
33 | 熟桐油 | kg | 10.516 |  |  |  | 10.80
34 | 防锈漆 | kg | 20.813 |  |  |  | 16.20
35 | 螺栓 M12×40 | kg | 5.148 |  |  |  | 3.74
36 | HPB300 φ≤10 | t | 0.031
37 | HRB400 φ≤10 | t | 0.375
38 | HRB400 φ12～16 | t | 2.588
39 | 焊条 (高强钢筋用) | kg | 43.113 |  |  |  | 4.86
40 | HRB400 直径＞φ16 | t | 2.688
41 | 地脚螺栓 M32 锚固长度1000mm | 套 | 160
42 | 加工铁件 | kg | 14.296 |  |  |  | 4.18
43 | 10.9级高强度螺栓 | kg | 1.775 |  |  |  | 12.33
44 | 环氧云铁漆 | kg |  |  |  |  | 20.43
45 | 防火漆 | kg | 399.258
46 | 油漆溶剂油 200# | kg | 107.784 |  |  |  | 7.65
47 | 螺栓 综合 | kg | 0.9 |  |  |  | 3.74
48 | 成品零星钢构件综合 Q235B | t | 2.357
49 | 脚手架钢材 | kg | 19.416 |  |  |  | 3.40
50 | 锯材 综合 | m3 | 0.034 |  |  |  | 1674.00
51 | 复合模板 | m2 | 52.637 |  |  |  | 20.75
52 | 摊销卡具和支撑钢材 | kg | 27.218 |  |  |  | 3.40
53 | 对拉螺栓 | kg | 17.878 |  |  |  | 3.74
54 | 对拉螺栓塑料管 | m | 93.718 |  |  |  | 0.99
55 | 枕木 | m3 |  |  |  |  | 1440.00
56 | 镀锌铁丝 8# | kg |  |  |  |  | 3.60
57 | 草袋子 | m2 |  |  |  |  | 1.08

## E.3 单位工程招标控制价投标报价汇总表(表-04-1)~33
单位工程招标控制价/投标报价汇总表
（适用于一般计税方法）
工程名称：遂宁市安居区凤凰街道片区老旧小区附属配套基础设施改造项目（一期）【国贸东、西区附属-西区非机动车停车棚】 |  | 标段：/
序号 | 汇总内容 | 金 额（元） | 其中:暂估价(元)
1 | 分部分项及单价措施项目 | 57971.38
1.1 | 停车位车档 | 761.60
1.2 | 非机动车停车棚地面 | 4984.46
1.3 | 非机动车停车棚建筑工程 | 12529.49
1.4 | 非机动车停车棚结构工程 | 31884.92
1.5 | 单价措施项目 | 7810.91
2 | 总价措施项目 |  | -
2.1 | 其中：安全文明施工费 |  | -
3 | 其他项目 |  | -
3.1 | 其中：暂列金额 |  | -
3.2 | 其中：专业工程暂估价 |  | -
3.3 | 其中：计日工 |  | -
3.4 | 其中：总承包服务费 |  | -
4 | 规费 | 1622.14 | -
5 | 创优质工程奖补偿奖励费 |  | -
6 | 税前不含税工程造价 | 59593.52 | -
6.1 | 其中：除税甲供材料（设备）费 |  | -
7 | 销项增值税额 | 1787.81 | -
8 | 附加税 |  | -
招标控制价/投标报价总价合计=税前不含税工程造价+销项增值税额+附加税 |  | 61381.33

## F.1 分部分项工程和单价措施项目清单与计价表(表-08~34
分部分项工程和单价措施项目清单与计价表
工程名称：遂宁市安居区凤凰街道片区老旧小区附属配套基础设施改造项目（一期）【国贸东、西区附属-西区非机动车停车棚】 |  |  |  |  | 标段：/
序号 | 项目编码 | 项目名称 | 项目特征描述 | 计量 单位 | 工程量 | 金额（元）
[6 empty] | 综合单价 | 合价 | 其中
[8 empty] | 定额人工费 | 定额机械费 | 暂估价
0402 停车位车档
1 | 040205004002 | 高分子材料成品车档 600x120x80mm | 1.构件：高分子材料成品车档 600x120x80mm（M8膨胀螺栓固定） 2.材质、规格：详设计施工图 3.其他：所有工序均包含在清单综合单价中，投标人自行考虑报价，其他未说明问题详设计并满足相关规范 | 块 | 170 | 4.48 | 761.60 | 515.10
|  | 分部小计 |  |  |  |  | 761.60 | 515.10
非机动车停车棚地面
2 | 040101001008 | 挖一般土方 | 1.土壤类别：综合考虑 2.挖土深度：综合考虑 3.弃方运距：投标人自行综合考虑(另列清单) 4.其他：所有工序均包含在清单综合单价中，投标人自行考虑报价，其他未说明问题详设计并满足相关规范 | m3 | 87.43 | 6.14 | 536.82 | 108.41 | 326.11
3 | 040103002022 | 余方弃置 | 1.废弃料品种：综合考虑 2.运距：综合考虑 3.其他：所有工序均包含在清单综合单价中，投标人自行考虑报价，其他未说明问题详设计并满足相关规范 | m3 | 87.43 | 6.33 | 553.43 | 104.04 | 340.98
4 | 040202001006 | 路床碾压整型 | 1.路床碾压整型（系数＞93％） 2.其他：所有工序均包含在清单综合单价中，投标人自行考虑报价，其他未说明问题详设计并满足相关规范 | m2 | 186.02 | 1.66 | 308.79 | 76.27 | 139.52
5 | 040202011022 | 200mm厚连砂石垫层 | 1.垫层规格、厚度：200mm厚连砂石垫层 2.其他：所有工序均包含在清单综合单价中，投标人自行考虑报价，其他未说明问题详设计并满足相关规范 | m2 | 186.02 | 8.74 | 1625.81 | 716.18 | 418.55
6 | 040204002037 | 200厚C25砼垫层 | 1.垫层材料品种、厚度：200厚C25砼垫层 2.其他：所有工序均包含在清单综合单价中，投标人自行考虑报价，其他未说明问题详设计并满足相关规范 | m3 | 37.2 | 48.68 | 1810.90 | 1232.06 | 8.93
7 | 040203006032 | 路面伸缩缝 | 1.名称：路面伸缩缝（道路） 2.填缝材质：详设计施工图 3.间距：详设计施工图 4.做法：详设计施工图 5.其他：所有工序均包含在清单综合单价中，投标人自行考虑报价，其他未说明问题详设计并满足相关规范 | m | 9.3 | 15.99 | 148.71 | 18.88
|  | 分部小计 |  |  |  |  | 4984.46 | 2255.84 | 1234.09
非机动车停车棚建筑工程
8 | 010606011002 | 75*70*1mm铝合金导水槽，面饰深咖色氟碳漆 | 1.构件名称：75*70*1mm铝合金导水槽 2.天沟形式、材质、规格：详设计图 3.油漆：详设计图 4.安装高度、形式：详设计图 5.其他：所有工序均包含在清单综合单价中，其他未说明问题详设计并满足相关规范 | t | 0.012 | 9654.73 | 115.86 | 64.18 | 6.77
9 | 010606013005 | 155*85*4mm铝合金管 面饰深咖色氟碳漆 | 1.构件名称：155*85*4mm铝合金管 2.钢材材质、规格：详设计图 3.油漆：详设计图 4.安装高度、形式：详设计图 5.其他：所有工序均包含在清单综合单价中，其他未说明问题详设计并满足相关规范 | t | 0.435 | 3910.46 | 1701.05 | 1009.26 | 90.48
10 | 010901003002 | 2mm厚PC耐力板屋面 | 1.名称：2mm厚PC耐力板屋面 2.材质、规格：详设计 3.骨架材质、规格：另列清单 4.安装方式：铝合金压条+耐候胶 5.其他：所有工序均包含在清单综合单价中，其他未说明问题详设计并满足相关规范 | m2 | 187.94 | 57.00 | 10712.58 | 7143.60
|  | 分部小计 |  |  |  |  | 12529.49 | 8217.04 | 97.25
非机动车停车棚结构工程
11 | 010101001005 | 平整场地 | 1.土壤类别：综合考虑 2.弃土运距：综合考虑 3.取土运距：综合考虑 4.其他：所有工序均包含在清单综合单价中，其他未说明问题详设计并满足相关规范 | m2 | 89.01 | 1.29 | 114.82 | 50.74 | 48.07
12 | 010101004006 | 挖装槽坑土石方 | 1.土石类别：综合考虑 2.挖方深度：详设计图 3.运距：综合考虑 4.其他：所有工序均包含在清单综合单价中，其他未说明问题详设计并满足相关规范 | m3 | 234.1 | 14.50 | 3394.45 | 2027.31 | 905.97
13 | 010103001006 | 回填方 | 1.密实度要求：详设计图 2.填方材料品种：详设计图 3.填方粒径要求：详设计图 4.填方来源、运距：综合考虑 5.其他：所有工序均包含在清单综合单价中，其他未说明问题详设计并满足相关规范 | m3 | 188.68 | 7.05 | 1330.19 | 313.21 | 833.97
14 | 010103002020 | 余方弃置 运距1km | 1.废弃料品种：综合考虑 2.运距：运距1km 3.其他：所有工序均包含在清单综合单价中，其他未说明问题详设计并满足相关规范 | m3 | 45.42 | 2.51 | 114.00 | 32.70 | 65.86
15 | 010103002021 | 余方弃置 每增运1km | 1.废弃料品种：综合考虑 2.运距：每增运1km 3.其他：所有工序均包含在清单综合单价中，其他未说明问题详设计并满足相关规范 | m3 | 45.42 | 1.55 | 70.40 | 15.44 | 45.87
16 | 010501001009 | 垫层 商品混凝土 C20 | 1.混凝土种类：商品混凝土 2.混凝土强度等级：C20 3.泵送方式：综合考虑 4.其他：所有工序均包含在清单综合单价中，其他未说明问题详设计并满足相关规范 | m3 | 7.08 | 58.41 | 413.54 | 290.92 | 1.77
17 | 010501003007 | 独立基础 商品混凝土 C30 | 1.混凝土种类：商品混凝土 2.混凝土强度等级：C30 3.泵送方式：综合考虑 4.其他：所有工序均包含在清单综合单价中，其他未说明问题详设计并满足相关规范 | m3 | 27.65 | 44.13 | 1220.19 | 859.64 | 6.91
18 | 010502001006 | 矩形柱 商品混凝土 C30 | 1.混凝土种类：商品混凝土 2.混凝土强度等级：C30 3.泵送方式：综合考虑 4.其他：所有工序均包含在清单综合单价中，其他未说明问题详设计并满足相关规范 | m3 | 3.16 | 60.91 | 192.48 | 136.04 | 1.26
19 | 010502001007 | 矩形柱 无收缩细石混凝土 C40 | 1.混凝土种类：无收缩细石混凝土 2.混凝土强度等级：C40 3.泵送方式：综合考虑 4.其他：所有工序均包含在清单综合单价中，其他未说明问题详设计并满足相关规范 | m3 | 2.34 | 60.91 | 142.53 | 100.74 | 0.94
20 | 010503001005 | 基础梁 商品混凝土 C30 | 1.混凝土种类：商品混凝土 2.混凝土强度等级：C30 3.泵送方式：综合考虑 4.其他：所有工序均包含在清单综合单价中，其他未说明问题详设计并满足相关规范 | m3 | 5.19 | 46.59 | 241.80 | 167.69 | 2.08
21 | 010515001026 | 现浇构件钢筋 HPB300 直径≤φ10 | 1.部位：现浇构件 2.钢筋种类：HPB300(是否为抗震钢筋详设计，投标人综合考虑报价) 3.钢筋规格：直径≤φ10 4.钢筋连接：详设计图 5.其他：所有工序均包含在清单综合单价中，其他未说明问题详设计并满足相关规范 | t | 0.017 | 1364.91 | 23.20 | 16.73 | 0.43
22 | 010515001027 | 现浇构件钢筋 HRB400 直径≤φ10 | 1.部位：现浇构件 2.钢筋种类：HRB400(是否为抗震钢筋详设计，投标人综合考虑报价) 3.钢筋规格：直径≤φ10 4.钢筋连接：详设计图 5.其他：所有工序均包含在清单综合单价中，其他未说明问题详设计并满足相关规范 | t | 0.216 | 1491.07 | 322.07 | 232.97 | 5.73
23 | 010515001028 | 现浇构件钢筋 HRB400 直径φ12～16 | 1.部位：现浇构件 2.钢筋种类：HRB400(是否为抗震钢筋详设计，投标人综合考虑报价) 3.钢筋规格：直径φ12～16 4.钢筋连接：详设计图 5.其他：所有工序均包含在清单综合单价中，其他未说明问题详设计并满足相关规范 | t | 1.607 | 1552.88 | 2495.48 | 1646.03 | 181.08
24 | 010515001029 | 现浇构件钢筋 HRB400 直径＞φ16 | 1.部位：现浇构件 2.钢筋种类：HRB400(是否为抗震钢筋详设计，投标人综合考虑报价) 3.钢筋规格：直径＞φ16 4.钢筋连接：详设计图 5.其他：所有工序均包含在清单综合单价中，其他未说明问题详设计并满足相关规范 | t | 1.558 | 1637.79 | 2551.68 | 1613.23 | 258.61
25 | 010516001003 | 地脚螺栓 M32 锚固长度1000mm | 1.名称：地脚螺栓 M32 锚固长度1000mm 2.规格：详设计图 3.材质：Q235B 4.安装方式：综合考虑 5.其他：所有工序均包含在清单综合单价中，其他未说明问题详设计并满足相关规范 | 套 | 96 | 28.06 | 2693.76 | 1008.00 | 318.72
26 | 010603002003 | 钢柱 Q235B | 1.构件名称：钢柱 2.钢材材质、规格：Q235B、详设计图 3.除锈：详设计图 4.油漆：详设计图 5.螺栓种类：10.9级高强度螺栓 6.防火要求：详设计图 7.探伤要求：详设计图 8.安装高度、形式：详设计图 9.其他：所有工序均包含在清单综合单价中，其他未说明问题详设计并满足相关规范 | t | 1.568 | 2894.88 | 4539.17 | 2868.36 | 385.46
27 | 010604001003 | 钢梁 Q235B | 1.构件名称：钢梁 2.钢材材质、规格：Q235B、详设计图 3.除锈：详设计图 4.油漆：详设计图 5.螺栓种类：10.9级高强度螺栓 6.防火要求：详设计图 7.探伤要求：详设计图 8.安装高度、形式：详设计图 9.其他：所有工序均包含在清单综合单价中，其他未说明问题详设计并满足相关规范 | t | 1.086 | 2487.75 | 2701.70 | 1683.64 | 281.44
28 | 010606001003 | 钢支撑 Q235B | 1.构件名称：钢支撑 2.钢材材质、规格：Q235B、详设计图 3.除锈：详设计图 4.油漆：详设计图 5.螺栓种类：10.9级高强度螺栓 6.防火要求：详设计图 7.探伤要求：详设计图 8.安装高度、形式：详设计图 9.其他：所有工序均包含在清单综合单价中，其他未说明问题详设计并满足相关规范 | t | 0.969 | 2566.21 | 2486.66 | 1449.60 | 386.65
29 | 010606001004 | 钢檩条 Q235B | 1.构件名称：钢檩条 2.钢材材质、规格：Q235B、详设计图 3.除锈：详设计图 4.油漆：详设计图 5.螺栓种类：10.9级高强度螺栓 6.防火要求：详设计图 7.探伤要求：详设计图 8.安装高度、形式：详设计图 9.其他：所有工序均包含在清单综合单价中，其他未说明问题详设计并满足相关规范 | t | 1.016 | 2588.29 | 2629.70 | 1507.30 | 448.52
30 | 010606013006 | 零星钢构件 Q235B | 1.构件名称：零星钢构件 2.钢材材质、规格：Q235B、详设计图 3.除锈：详设计图 4.油漆：详设计图 5.防火要求：详设计图 6.探伤要求：详设计图 7.安装高度、形式：详设计图 8.其他：所有工序均包含在清单综合单价中，其他未说明问题详设计并满足相关规范 | t | 1.338 | 3144.32 | 4207.10 | 2783.75 | 278.32
|  | 分部小计 |  |  |  |  | 31884.92 | 18804.04 | 4457.66
单价措施项目清单
脚手架工程
31 | 011701001007 | 综合脚手架 | 1．建筑结构形式：详设计施工图 2．檐口高度：详设计施工图 3．脚手架材质：投标人自行考虑 4.其他：所有工序均包含在清单综合单价中，投标人自行考虑报价，其他未说明问题详设计并满足相关规范 | m2 | 89.01 | 11.83 | 1052.99 | 702.29 | 23.14
|  | 分部小计 |  |  |  |  | 1052.99 | 702.29 | 23.14
混凝土模板及支架（撑 ）
32 | 011702001011 | 基础垫层 | 1.模板制作、安装、拆除、整理堆放及场内外运输 2.清理模板粘物及模内杂物、刷隔离剂等 3.现浇模板按组合钢模、木模、竹胶板、砖胎模，清水模板等综合考虑 4.模板支撑高度综合考虑 5.满足设计施工验收规范 6.其他：所有工序均包含在清单综合单价中，投标人自行考虑报价，其他未说明问题详设计并满足相关规范 | m2 | 16.61 | 32.25 | 535.67 | 265.43 | 3.65
33 | 011702001012 | 独立基础 | 1.模板制作、安装、拆除、整理堆放及场内外运输 2.清理模板粘物及模内杂物、刷隔离剂等 3.现浇模板按组合钢模、木模、竹胶板、砖胎模，清水模板等综合考虑 4.模板支撑高度综合考虑 5.满足设计施工验收规范 6.其他：所有工序均包含在清单综合单价中，投标人自行考虑报价，其他未说明问题详设计并满足相关规范 | m2 | 57.6 | 52.69 | 3034.94 | 1355.90 | 21.31
34 | 011702002008 | 矩形柱 | 1.模板制作、安装、拆除、整理堆放及场内外运输 2.清理模板粘物及模内杂物、刷隔离剂等 3.现浇模板按组合钢模、木模、竹胶板、砖胎模，清水模板等综合考虑 4.模板支撑高度综合考虑 5.满足设计施工验收规范 6.其他：所有工序均包含在清单综合单价中，投标人自行考虑报价，其他未说明问题详设计并满足相关规范 | m2 | 35.72 | 51.99 | 1857.08 | 958.72 | 18.93
35 | 011702005005 | 基础梁 | 1.模板制作、安装、拆除、整理堆放及场内外运输 2.清理模板粘物及模内杂物、刷隔离剂等 3.现浇模板按组合钢模、木模、竹胶板、砖胎模，清水模板等综合考虑 4.模板支撑高度综合考虑 5.满足设计施工验收规范 6.其他：所有工序均包含在清单综合单价中，投标人自行考虑报价，其他未说明问题详设计并满足相关规范 | m2 | 26.83 | 49.58 | 1330.23 | 720.12 | 14.22
|  | 分部小计 |  |  |  |  | 6757.92 | 3300.17 | 58.11
大型机械设备进出场及安拆
36 | 041106001004 | 大型机械设备进场费 履带式挖掘机（斗容量） ≤1m3 | 1.机械设备名称：投标人自行考虑 2.机械设备规格型号：投标人自行考虑 3.其他：所有工序均包含在清单综合单价中，投标人自行考虑报价，其他未说明问题详设计并满足相关规范 | 台次
分部小计
|  | 分部小计 |  |  |  |  | 7810.91 | 4002.46 | 81.25
合 计 | [6 empty] | 57971.38 | 33794.48 | 5870.25

## F.4 总价措施项目清单与计价表(表-11)【国贸东、西~35
总价措施项目清单与计价表
工程名称：遂宁市安居区凤凰街道片区老旧小区附属配套基础设施改造项目（一期）【国贸东、西区附属-西区非机动车停车棚】 |  |  |  | 标段：/
序号 | 项目编码 | 项目名称 | 计算基础 | 费率 （%） | 金额 （元） | 调整费率 (%) | 调整后金额 (元) | 备注
定额(人工费+机械费)
1 | 041109001009 | 安全文明施工费
1.1 | ① | 环境保护费 | 分部分项工程及单价措施项目(定额人工费+定额机械费) | 1.1 | 501.12
1.2 | ② | 文明施工费 | 分部分项工程及单价措施项目(定额人工费+定额机械费) | 2.7 | 1230.01
1.3 | ③ | 安全施工费 | 分部分项工程及单价措施项目(定额人工费+定额机械费) | 4.2 | 1913.35
1.4 | ④ | 临时设施费 | 分部分项工程及单价措施项目(定额人工费+定额机械费) | 5.9 | 2687.80
2 | 041109002009 | 夜间施工增加费
3 | 041109003009 | 二次搬运费
4 | 041109004009 | 冬雨季施工增加费
5 | 041109005009 | 行车、行人干扰
6 | 041109006009 | 地上、地下设施、建筑物的临时保护设施
7 | 041109007009 | 已完工程及设备保护费
8 | 041109008009 | 工程定位复测费
合计

## G.1 其他项目清单与计价汇总表(表-12)【国贸东、西~36
其他项目清单与计价汇总表
工程名称：遂宁市安居区凤凰街道片区老旧小区附属配套基础设施改造项目（一期）【国贸东、西区附属-西区非机动车停车棚】 |  | 标段：/
序号 | 项 目 名 称 | 金额(元) | 结算金额（元） | 备注
1 | 暂列金额
2 | 暂估价
2.1 | 材料(工程设备)暂估价/结算价 | -
2.2 | 专业工程暂估价/结算价
3 | 计日工
4 | 总承包服务费
合 计 |  |  | - | -

## G.2 暂列金额明细表(表-12-1)【国贸东、西区附属-西~
暂列金额明细表
工程名称：遂宁市安居区凤凰街道片区老旧小区附属配套基础设施改造项目（一期）【国贸东、西区附属-西区非机动车停车棚】 |  | 标段：/
序号 | 项目名称 |  | 计量单位 | 暂定金额(元) | 备注
1 | 暂列金额 |  | 项
合 计 |  |  |  |  | -

## G.4 专业工程暂估价表(表-12-3)【国贸东、西区附~37
专业工程暂估价表
工程名称：遂宁市安居区凤凰街道片区老旧小区附属配套基础设施改造项目（一期）【国贸东、西区附属-西区非机动车停车棚】 |  |  | 标段：/
序号 | 工程名称 | 工程内容 | 暂估金额(元) | 结算金额(元) | 差额±（元） | 备注
合 计 |  |  |  | - | - | -

## K.2 承包人提供主要材料和工程设备一览表(表-20)【~38
承包人提供主要材料和工程设备一览表 （适用造价信息差额调整法）
工程名称：遂宁市安居区凤凰街道片区老旧小区附属配套基础设施改造项目（一期）【国贸东、西区附属-西区非机动车停车棚】 |  |  |  |  | 标段：/
序号 | 名称、规格、型号 | 单位 | 数量 | 风险系数% |  | 基准单价(元) | 投标单价(元) | 发承包人确认单价(元) | 备注
1 | 高分子材料成品车档 600x120x80mm | 块 | 170
2 | 双丙聚氨酯密封剂 | t |  |  |  |  | 1890.00
3 | 中砂 | m3 |  |  |  |  | 193.50
4 | 煤 | kg |  |  |  |  | 0.63
5 | 其他材料费 | 元 | 716.97 |  |  |  | 1.00
6 | 反光材料 玻璃珠 | kg |  |  |  |  | 2.79
7 | 白色丙烯酸划线 | kg |  |  |  |  | 9.00
8 | 透明底漆 | kg |  |  |  |  | 9.71
9 | 汽油(机械) | L | 8.767 |  |  |  | 6.50
10 | 柴油(机械) | L | 370.394 |  |  |  | 6.00
11 | 白色丙烯酸 | kg |  |  |  |  | 14.40
12 | 水 | m3 | 26.953 |  |  |  | 3.91
13 | 连砂石 | m3 | 45.533
14 | PC-2乳化沥青透油层（0.7kg/m2） | t |  |  |  |  | 2880.00
15 | 粗粒式沥青砼AC-16 厚40mm | m3 |  |  |  |  | 780.00
16 | 沥青粘层油 0.6+0.1L/m2 | t |  |  |  |  | 5000.00
17 | 30厚AC-10细粒式黑色沥青混凝土 | m3 |  |  |  |  | 780.00
18 | 2厚室外丙烯酸喷涂 | t |  |  |  |  | 18900.00
19 | 石油沥青 30# | kg | 18.751 |  |  |  | 4.91
20 | 汽油 | L | 1.57 |  |  |  | 6.24
21 | 铝合金型材 | t | 0.447
22 | 电焊条 综合 | kg | 0.057 |  |  |  | 3.74
23 | 电焊丝 | kg | 65.541 |  |  |  | 3.74
24 | 螺栓 | kg | 0.021 |  |  |  | 3.74
25 | 金属氟碳漆 | kg | 4.62 |  |  |  | 60.30
26 | 二等锯材 | m3 | 1.729 |  |  |  | 1674.00
27 | 焊条 综合 | kg | 25.517 |  |  |  | 3.74
28 | 带帽螺栓 综合 | kg | 13.918 |  |  |  | 3.74
29 | 2mm厚PC耐力板 | m2 | 199.216
30 | 一等锯材 | m3 | 0.038 |  |  |  | 1755.00
31 | 橡皮垫条 大 | m | 258.831 |  |  |  | 1.49
32 | 橡皮垫片 250宽 | m | 86.283 |  |  |  | 1.57
33 | 铁钩 5厚 | kg | 50.593 |  |  |  | 3.74
34 | 熟桐油 | kg | 12.592 |  |  |  | 10.80
35 | 防锈漆 | kg | 24.921 |  |  |  | 16.20
36 | 螺栓 M12×40 | kg | 6.164 |  |  |  | 3.74
37 | HPB300 φ≤10 | t | 0.018
38 | HRB400 φ≤10 | t | 0.231
39 | HRB400 φ12～16 | t | 1.712
40 | 焊条 (高强钢筋用) | kg | 27.346 |  |  |  | 4.86
41 | HRB400 直径＞φ16 | t | 1.636
42 | 地脚螺栓 M32 锚固长度1000mm | 套 | 96
43 | 加工铁件 | kg | 11.165 |  |  |  | 4.18
44 | 10.9级高强度螺栓 | kg | 1.715 |  |  |  | 12.33
45 | 环氧云铁漆 | kg |  |  |  |  | 20.43
46 | 防火漆 | kg | 319.973
47 | 油漆溶剂油 200# | kg | 86.38 |  |  |  | 7.65
48 | 螺栓 综合 | kg | 1.067 |  |  |  | 3.74
49 | 成品零星钢构件综合 Q235B | t | 1.338
50 | 脚手架钢材 | kg | 22.021 |  |  |  | 3.40
51 | 锯材 综合 | m3 | 0.038 |  |  |  | 1674.00
52 | 复合模板 | m2 | 33.746 |  |  |  | 20.75
53 | 摊销卡具和支撑钢材 | kg | 16.247 |  |  |  | 3.40
54 | 对拉螺栓 | kg | 10.762 |  |  |  | 3.74
55 | 对拉螺栓塑料管 | m | 56.267 |  |  |  | 0.99
56 | 枕木 | m3 |  |  |  |  | 1440.00
57 | 镀锌铁丝 8# | kg |  |  |  |  | 3.60
58 | 草袋子 | m2 |  |  |  |  | 1.08

## E.3 单位工程招标控制价投标报价汇总表(表-04-1)~39
单位工程招标控制价/投标报价汇总表
（适用于一般计税方法）
工程名称：遂宁市安居区凤凰街道片区老旧小区附属配套基础设施改造项目（一期）【国贸东、西区附属-电气工程】 |  | 标段：/
序号 | 汇总内容 | 金 额（元） | 其中:暂估价(元)
1 | 分部分项及单价措施项目 | 463695.04
1.1 | 强电工程-东区 | 117649.38
1.2 | 强电工程-西区 | 129252.27
1.3 | 东区-非机动车停车棚安装工程 | 18864.08
1.4 | 西区-非机动车停车棚安装工程 | 14001.99
1.5 | 弱电工程-东区 | 67756.91
1.6 | 弱电工程-西区 | 72286.74
1.7 | 东区单元户改造-门禁管理系统 | 13014.05
1.8 | 西区单元户改造-门禁管理系统 | 13385.88
1.9 | 单价措施项目 | 17483.74
2 | 总价措施项目 |  | -
2.1 | 其中：安全文明施工费 |  | -
3 | 其他项目 |  | -
3.1 | 其中：暂列金额 |  | -
3.2 | 其中：专业工程暂估价 |  | -
3.3 | 其中：计日工 |  | -
3.4 | 其中：总承包服务费 |  | -
4 | 规费 | 14272.76 | -
5 | 创优质工程奖补偿奖励费 |  | -
6 | 税前不含税工程造价 | 477967.80 | -
6.1 | 其中：除税甲供材料（设备）费 |  | -
7 | 销项增值税额 | 14339.03 | -
8 | 附加税 |  | -
招标控制价/投标报价总价合计=税前不含税工程造价+销项增值税额+附加税 |  | 492306.83

## F.1 分部分项工程和单价措施项目清单与计价表(表-08~40
分部分项工程和单价措施项目清单与计价表
工程名称：遂宁市安居区凤凰街道片区老旧小区附属配套基础设施改造项目（一期）【国贸东、西区附属-电气工程】 |  |  |  |  | 标段：/
序号 | 项目编码 | 项目名称 | 项目特征描述 | 计量 单位 | 工程量 | 金额（元）
[6 empty] | 综合单价 | 合价 | 其中
[8 empty] | 定额人工费 | 定额机械费 | 暂估价
强电工程-东区
1 | 030404017010 | 配电箱基础 | 1.名称：配电箱基础 2.材质、规格：详设计 3.防雷接地：详设计 4.具体做法：详设计 5.其他：所有工序均包含在清单综合单价中，投标人自行考虑报价，其他未说明问题设计并满足相关规范详 | 台 | 1 | 347.28 | 347.28 | 209.69 | 15.69
2 | 040101002013 | 挖沟槽、基坑土方 | 1.土壤类别：综合考虑 2.挖土深度：综合考虑 3.场内运输：综合考虑 4.场外运输：另列清单 5.其他：所有工序均包含在清单综合单价中，其他未说明问题详设计并满足相关规范 | m3 | 650.4 | 7.43 | 4832.47 | 943.08 | 2965.82
3 | 040103001013 | 回填方 | 1.密实度要求：详设计 2.填方材料品种：详设计 3.填方粒径要求：详设计 4.填方来源、运距：综合考虑 5.其他：所有工序均包含在清单综合单价中，其他未说明问题详设计并满足相关规范 | m3 | 447.15 | 6.23 | 2785.74 | 523.17 | 1721.53
4 | 040103002027 | 余方弃置 | 1.废弃料品种：综合考虑 2.运距：综合考虑 3.其他：所有工序均包含在清单综合单价中，其他未说明问题详设计并满足相关规范 | m3 | 203.25 | 6.36 | 1292.67 | 243.90 | 796.74
5 | 040504001006 | 强电手孔井 | 1.垫层、基础材质及厚度：C25商品混凝土、厚度详设计 2.砌筑材料品种、规格、强度等级：MU20烧结普通砖 3.勾缝、抹面要求：详设计 4.砂浆强度等级、配合比：详设计 5.混凝土强度等级：详设计 6.盖板材质、规格：详设计 7.井盖、井圈材质及规格：详设计 8.踏步材质、规格：详设计 9.防渗、防水要求：详设计 10.土方开挖、回填、外运：综合考虑 11.钢筋：详设计 12.做法：具体做法详国标07SD101-8,P120页 13.其他：所有工序均包含在清单综合单价中，其他未说明问题详设计并满足相关规范 | 座 | 11 | 609.57 | 6705.27 | 3941.19 | 863.39
6 | 040801010001 | 总配电箱 ALz | 1.名称：总配电箱 ALz 150kW(包含箱体内各元件，具体详系统图) 2.型号、材质、规格：详设计 3.基础形式、材质、规格：另列清单 4.接线端子材质、规格：详设计 5.端子板外部接线材质、规格：详设计 6.安装形式：详设计 7.其他：箱体开孔、配线、盘柜防火、堵洞、按钮、压焊接线端子、箱体接地 8.其他：所有工序均包含在清单综合单价中，其他未说明问题详设计并满足相关规范 | 台 | 1 | 415.62 | 415.62 | 266.70 | 60.59
7 | 040801010002 | 路灯配电箱 APjg | 1.名称：路灯配电箱 APjg 10kW(包含箱体内各元件，具体详系统图) 2.型号、材质、规格：详设计 3.基础形式、材质、规格：另列清单 4.接线端子材质、规格：详设计 5.端子板外部接线材质、规格：详设计 6.安装形式：详设计 7.其他：箱体开孔、配线、盘柜防火、堵洞、按钮、压焊接线端子、箱体接地 8.其他：所有工序均包含在清单综合单价中，其他未说明问题详设计并满足相关规范 | 台 | 1 | 415.62 | 415.62 | 266.70 | 60.59
8 | 040803001001 | 电力电缆 YJV-3*6 | 1.名称：电力电缆 YJV-3*6 2.型号：详设计 3.规格：详设计 4.材质：详设计 5.敷设方式、部位：详设计 6.电压（KV）：详设计 7.地形：综合考虑 8.其他：所有工序均包含在清单综合单价中，其他未说明问题详设计并满足相关规范 | m | 1208.67 | 5.98 | 7227.85 | 4883.03 | 96.69
9 | 040803001002 | 电力电缆 WDZ-YJV-3*10 | 1.名称：电力电缆 WDZ-YJV-3*10 2.型号：详设计 3.规格：详设计 4.材质：详设计 5.敷设方式、部位：详设计 6.电压（KV）：详设计 7.地形：综合考虑 8.其他：所有工序均包含在清单综合单价中，其他未说明问题详设计并满足相关规范 | m | 286.5 | 5.98 | 1713.27 | 1157.46 | 22.92
10 | 040803001003 | 电力电缆 WDZ-YJY-5*10 | 1.名称：电力电缆 WDZ-YJY-5*10 2.型号：详设计 3.规格：详设计 4.材质：详设计 5.敷设方式、部位：详设计 6.电压（KV）：详设计 7.地形：综合考虑 8.其他：所有工序均包含在清单综合单价中，其他未说明问题详设计并满足相关规范 | m | 164.49 | 5.98 | 983.65 | 664.54 | 13.16
11 | 040803001004 | 电力电缆 YJV-4*25+1*16 | 1.名称：电力电缆 YJV-4*25+1*16 2.型号：详设计 3.规格：详设计 4.材质：详设计 5.敷设方式、部位：详设计 6.电压（KV）：详设计 7.地形：综合考虑 8.其他：所有工序均包含在清单综合单价中，其他未说明问题详设计并满足相关规范 | m | 52.76 | 5.98 | 315.50 | 213.15 | 4.22
12 | 040803001005 | 电力电缆 WDZ-YJY-4*35+1*16 | 1.名称：电力电缆 WDZ-YJY-4*35+1*16 2.型号：详设计 3.规格：详设计 4.材质：详设计 5.敷设方式、部位：详设计 6.电压（KV）：详设计 7.地形：综合考虑 8.其他：所有工序均包含在清单综合单价中，其他未说明问题详设计并满足相关规范 | m | 153.78 | 5.98 | 919.60 | 621.27 | 12.30
13 | 040803004001 | 管道包封 商品混凝土 C25 | 1.混凝土种类：商品混凝土 2.混凝土强度等级：C25 3.泵送方式：综合考虑 4.其他：所有工序均包含在清单综合单价中，其他未说明问题详设计并满足相关规范 | m3 | 80.21 | 60.92 | 4886.39 | 3605.44
14 | 040803004002 | 管道垫层 商品混凝土 C20 | 1.混凝土种类：商品混凝土 2.混凝土强度等级：C20 3.泵送方式：综合考虑 4.其他：所有工序均包含在清单综合单价中，其他未说明问题详设计并满足相关规范 | m3 | 121.95 | 60.92 | 7429.19 | 5481.65
15 | 040803005001 | 电缆终端头 YJV-3*6 | 1.名称：电缆终端头 YJV-3*6 2.型号：详设计 3.规格：详设计 4.材质、类型：干包式 5.安装部位：详设计 6.电压（KV）：详设计 7.其他：所有工序均包含在清单综合单价中，其他未说明问题详设计并满足相关规范 | 个 | 6 | 83.21 | 499.26 | 216.72
16 | 040803005002 | 电缆终端头 WDZ-YJV-3*10 | 1.名称：电缆终端头 WDZ-YJV-3*10 2.型号：详设计 3.规格：详设计 4.材质、类型：干包式 5.安装部位：详设计 6.电压（KV）：详设计 7.其他：所有工序均包含在清单综合单价中，其他未说明问题详设计并满足相关规范 | 个 | 22 | 83.21 | 1830.62 | 794.64
17 | 040803005003 | 电缆终端头 WDZ-YJY-5*10 | 1.名称：电缆终端头 WDZ-YJY-5*10 2.型号：详设计 3.规格：详设计 4.材质、类型：热缩式 5.安装部位：详设计 6.电压（KV）：详设计 7.其他：所有工序均包含在清单综合单价中，其他未说明问题详设计并满足相关规范 | 个 | 4 | 244.41 | 977.64 | 636.96
18 | 040803005004 | 电缆终端头 WDZ-YJY-4*35+1*16 | 1.名称：电缆终端头 WDZ-YJY-4*35+1*16 2.型号：详设计 3.规格：详设计 4.材质、类型：热缩式 5.安装部位：详设计 6.电压（KV）：详设计 7.其他：所有工序均包含在清单综合单价中，其他未说明问题详设计并满足相关规范 | 个 | 6 | 250.83 | 1504.98 | 955.44
19 | 040803005005 | 电缆终端头 YJV-4*25+1*16 | 1.名称：电缆终端头 YJV-4*25+1*16 2.型号：详设计 3.规格：详设计 4.材质、类型：热缩式 5.安装部位：详设计 6.电压（KV）：详设计 7.其他：所有工序均包含在清单综合单价中，其他未说明问题详设计并满足相关规范 | 个 | 2 | 249.91 | 499.82 | 318.48
20 | 040803006001 | 穿刺线夹 杆式庭院灯灯杆内 | 1.名称：穿刺线夹 杆式庭院灯灯杆内 2.材质、规格、型号：详设计 3.其他：所有工序均包含在清单综合单价中，其他未说明问题详设计并满足相关规范 | 个 | 41 | 44.70 | 1832.70 | 123.00
21 | 040804001001 | 电气配管 SC25 | 1.名称：电气配管 SC25 2.材质、规格：SC25 3.配置形式：详设计 4.其他：所有工序均包含在清单综合单价中，其他未说明问题详设计并满足相关规范 | m | 1173.19 | 8.27 | 9702.28 | 6159.25 | 211.17
22 | 040804001002 | 电气配管 SC32 | 1.名称：电气配管 SC32 2.材质、规格：SC32 3.配置形式：详设计 4.其他：所有工序均包含在清单综合单价中，其他未说明问题详设计并满足相关规范 | m | 287.71 | 8.27 | 2379.36 | 1510.48 | 51.79
23 | 040804001003 | 电气配管 SC40 | 1.名称：电气配管 SC40 2.材质、规格：SC40 3.配置形式：详设计 4.其他：所有工序均包含在清单综合单价中，其他未说明问题详设计并满足相关规范 | m | 433.66 | 13.72 | 5949.82 | 3907.28 | 108.42
24 | 040804001004 | 电气配管 SC50 | 1.名称：电气配管 SC50 2.材质、规格：SC50 3.配置形式：详设计 4.其他：所有工序均包含在清单综合单价中，其他未说明问题详设计并满足相关规范 | m | 49.97 | 13.72 | 685.59 | 450.23 | 12.49
25 | 040804001005 | 电气配管 SC100 | 1.名称：电气配管 SC100 2.材质、规格：SC100 3.配置形式：详设计 4.其他：所有工序均包含在清单综合单价中，其他未说明问题详设计并满足相关规范 | m | 29.73 | 29.48 | 876.44 | 619.87 | 13.38
26 | 040804001006 | 电气配管 ICC50/65 | 1.名称：电气配管 ICC50/65 2.材质、规格：ICC50/65 3.配置形式：详设计 4.其他：所有工序均包含在清单综合单价中，其他未说明问题详设计并满足相关规范 | m | 168.72 | 13.65 | 2303.03 | 1294.08 | 118.10
27 | 040804004001 | 灯具检修盒 | 1.名称：灯具检修盒 2.规格：详设计 3.材质：详设计 4.内设开关MCB C10/1P 5.安装形式：详设计 6.其他：所有工序均包含在清单综合单价中，其他未说明问题详设计并满足相关规范 | 个 | 41 | 28.15 | 1154.15 | 363.67
28 | 040805004004 | 杆式庭院灯(IP65) | 1.名称：杆式庭院灯(IP65) 2.型号、规格、材质：高度3.5m,材质Q235，30w,采用LED光源,每个光源光通量不低于1800lm。内外热镀锌防腐处理+表面喷塑。 3.安装形式：详设计 4.基础：另列清单 5.接地要求：详设计 6.其他：所有工序均包含在清单综合单价中，其他未说明问题详设计并满足相关规范 | 套 | 41 | 86.41 | 3542.81 | 1985.63 | 713.40
29 | 040805004005 | 灯具基础 商品混凝土 C20 | 1.名称：灯具基础 商品混凝土 C20 2.材质、规格：详设计 3.做法：详设计 4.安装形式：详设计 5.其他：所有工序均包含在清单综合单价中，其他未说明问题详设计并满足相关规范 | m3 | 4.59 | 109.08 | 500.68 | 343.61 | 19.83
30 | 040806001001 | 常规庭院灯接地极 | 1.名称：常规庭院灯接地极 2.材质：镀锌角钢 3.规格：L40x4 4.土质：详设计 5.垂直埋深：详设计 6.基础接地形式：详设计 7.其他：所有工序均包含在清单综合单价中，其他未说明问题详设计并满足相关规范 | 根 | 41 | 64.65 | 2650.65 | 1628.52 | 450.18
31 | 040806002001 | -25*4热镀锌扁钢(等电位均衡线) 车位处 | 1.名称：-25*4热镀锌扁钢(等电位均衡线) 2.材质：详设计 3.规格：详设计 4.安装形式：详设计 5.其他：所有工序均包含在清单综合单价中，其他未说明问题详设计并满足相关规范 | m | 1628.1 | 24.17 | 39351.18 | 31129.27 | 423.31
32 | 040807003001 | 接地装置调试 接地网 | 1.名称：接地装置调试 接地网 2.做法：详设计并满足规范要求 3.其他：所有工序均包含在清单综合单价中，其他未说明问题详设计并满足相关规范 | 系统 | 1 | 1138.25 | 1138.25 | 684.18 | 223.55
|  | 分部小计 |  |  |  |  | 117649.38 | 76142.28 | 8979.26
强电工程-西区
33 | 040101002015 | 挖沟槽、基坑土方 | 1.土壤类别：综合考虑 2.挖土深度：综合考虑 3.场内运输：综合考虑 4.场外运输：另列清单 5.其他：所有工序均包含在清单综合单价中，其他未说明问题详设计并满足相关规范 | m3 | 712.59 | 7.43 | 5294.54 | 1033.26 | 3249.41
34 | 040103001015 | 回填方 | 1.密实度要求：详设计 2.填方材料品种：详设计 3.填方粒径要求：详设计 4.填方来源、运距：综合考虑 5.其他：所有工序均包含在清单综合单价中，其他未说明问题详设计并满足相关规范 | m3 | 491.1 | 6.23 | 3059.55 | 574.59 | 1890.74
35 | 040103002029 | 余方弃置 | 1.废弃料品种：综合考虑 2.运距：综合考虑 3.其他：所有工序均包含在清单综合单价中，其他未说明问题详设计并满足相关规范 | m3 | 221.92 | 6.36 | 1411.41 | 266.30 | 869.93
36 | 040504001008 | 强电手孔井 | 1.垫层、基础材质及厚度：C25商品混凝土、厚度详设计 2.砌筑材料品种、规格、强度等级：MU20烧结普通砖 3.勾缝、抹面要求：详设计 4.砂浆强度等级、配合比：详设计 5.混凝土强度等级：详设计 6.盖板材质、规格：详设计 7.井盖、井圈材质及规格：详设计 8.踏步材质、规格：详设计 9.防渗、防水要求：详设计 10.土方开挖、回填、外运：综合考虑 11.钢筋：详设计 12.做法：具体做法详国标07SD101-8,P120页 13.其他：所有工序均包含在清单综合单价中，其他未说明问题详设计并满足相关规范 | 座 | 16 | 609.48 | 9751.68 | 5731.84 | 1255.52
37 | 040801010003 | 总配电箱 APz | 1.名称：总配电箱 APz 40kW(包含箱体内各元件，具体详系统图) 2.型号、材质、规格：详设计 3.基础形式、材质、规格：另列清单 4.接线端子材质、规格：详设计 5.端子板外部接线材质、规格：详设计 6.安装形式：详设计 7.其他：箱体开孔、配线、盘柜防火、堵洞、按钮、压焊接线端子、箱体接地 8.其他：所有工序均包含在清单综合单价中，其他未说明问题详设计并满足相关规范 | 台 | 1 | 415.62 | 415.62 | 266.70 | 60.59
38 | 040801010004 | 配电箱 APz2 | 1.名称：配电箱 APz2 145kW(包含箱体内各元件，具体详系统图) 2.型号、材质、规格：详设计 3.基础形式、材质、规格：另列清单 4.接线端子材质、规格：详设计 5.端子板外部接线材质、规格：详设计 6.安装形式：详设计 7.其他：箱体开孔、配线、盘柜防火、堵洞、按钮、压焊接线端子、箱体接地 8.其他：所有工序均包含在清单综合单价中，其他未说明问题详设计并满足相关规范 | 台 | 1 | 415.62 | 415.62 | 266.70 | 60.59
39 | 040801010005 | 配电箱 APjg2 | 1.名称：配电箱 APjg2 10kW(包含箱体内各元件，具体详系统图) 2.型号、材质、规格：详设计 3.基础形式、材质、规格：另列清单 4.接线端子材质、规格：详设计 5.端子板外部接线材质、规格：详设计 6.安装形式：详设计 7.其他：箱体开孔、配线、盘柜防火、堵洞、按钮、压焊接线端子、箱体接地 8.其他：所有工序均包含在清单综合单价中，其他未说明问题详设计并满足相关规范 | 台 | 1 | 415.62 | 415.62 | 266.70 | 60.59
40 | 040803001006 | 电力电缆 YJV-3*6 | 1.名称：电力电缆 YJV-3*6 2.型号：详设计 3.规格：详设计 4.材质：详设计 5.敷设方式、部位：详设计 6.电压（KV）：详设计 7.地形：综合考虑 8.其他：所有工序均包含在清单综合单价中，其他未说明问题详设计并满足相关规范 | m | 1159.46 | 5.98 | 6933.57 | 4684.22 | 92.76
41 | 040803001007 | 电力电缆 YJV-5*6 | 1.名称：电力电缆 YJV-5*6 2.型号：详设计 3.规格：详设计 4.材质：详设计 5.敷设方式、部位：详设计 6.电压（KV）：详设计 7.地形：综合考虑 8.其他：所有工序均包含在清单综合单价中，其他未说明问题详设计并满足相关规范 | m | 5.62 | 5.98 | 33.61 | 22.70 | 0.45
42 | 040803001008 | 电力电缆 WDZ-YJV-3*10 | 1.名称：电力电缆 WDZ-YJV-3*10 2.型号：详设计 3.规格：详设计 4.材质：详设计 5.敷设方式、部位：详设计 6.电压（KV）：详设计 7.地形：综合考虑 8.其他：所有工序均包含在清单综合单价中，其他未说明问题详设计并满足相关规范 | m | 308.1 | 5.98 | 1842.44 | 1244.72 | 24.65
43 | 040803001009 | 电力电缆 WDZ-YJY-5*10 | 1.名称：电力电缆 WDZ-YJY-5*10 2.型号：详设计 3.规格：详设计 4.材质：详设计 5.敷设方式、部位：详设计 6.电压（KV）：详设计 7.地形：综合考虑 8.其他：所有工序均包含在清单综合单价中，其他未说明问题详设计并满足相关规范 | m | 104.18 | 5.98 | 623.00 | 420.89 | 8.33
44 | 040803001010 | 电力电缆 WDZ-YJY-5*16 | 1.名称：电力电缆 WDZ-YJY-5*16 2.型号：详设计 3.规格：详设计 4.材质：详设计 5.敷设方式、部位：详设计 6.电压（KV）：详设计 7.地形：综合考虑 8.其他：所有工序均包含在清单综合单价中，其他未说明问题详设计并满足相关规范 | m | 24.71 | 5.98 | 147.77 | 99.83 | 1.98
45 | 040803001011 | 电力电缆 YJV-4*70+1*35 | 1.名称：电力电缆 YJV-4*70+1*35 2.型号：详设计 3.规格：详设计 4.材质：详设计 5.敷设方式、部位：详设计 6.电压（KV）：详设计 7.地形：综合考虑 8.其他：所有工序均包含在清单综合单价中，其他未说明问题详设计并满足相关规范 | m | 69.19 | 10.86 | 751.40 | 506.47 | 29.06
46 | 040803004005 | 管道包封 商品混凝土 C25 | 1.混凝土种类：商品混凝土 2.混凝土强度等级：C25 3.泵送方式：综合考虑 4.其他：所有工序均包含在清单综合单价中，其他未说明问题详设计并满足相关规范 | m3 | 87.88 | 60.92 | 5353.65 | 3950.21
47 | 040803004006 | 管道垫层 商品混凝土 C20 | 1.混凝土种类：商品混凝土 2.混凝土强度等级：C20 3.泵送方式：综合考虑 4.其他：所有工序均包含在清单综合单价中，其他未说明问题详设计并满足相关规范 | m3 | 133.61 | 60.92 | 8139.52 | 6005.77
48 | 040803005006 | 电缆终端头 YJV-3*6 | 1.名称：电缆终端头 YJV-3*6 2.型号：详设计 3.规格：详设计 4.材质、类型：干包式 5.安装部位：详设计 6.电压（KV）：详设计 7.其他：所有工序均包含在清单综合单价中，其他未说明问题详设计并满足相关规范 | 个 | 10 | 83.21 | 832.10 | 361.20
49 | 040803005007 | 电缆终端头 YJV-5*6 | 1.名称：电缆终端头 YJV-5*6 2.型号：详设计 3.规格：详设计 4.材质、类型：干包式 5.安装部位：详设计 6.电压（KV）：详设计 7.其他：所有工序均包含在清单综合单价中，其他未说明问题详设计并满足相关规范 | 个 | 2 | 83.21 | 166.42 | 72.24
50 | 040803005008 | 电缆终端头 WDZ-YJV-3*10 | 1.名称：电缆终端头 WDZ-YJV-3*10 2.型号：详设计 3.规格：详设计 4.材质、类型：干包式 5.安装部位：详设计 6.电压（KV）：详设计 7.其他：所有工序均包含在清单综合单价中，其他未说明问题详设计并满足相关规范 | 个 | 36 | 83.21 | 2995.56 | 1300.32
51 | 040803005009 | 电缆终端头 WDZ-YJY-5*10 | 1.名称：电缆终端头 WDZ-YJY-5*10 2.型号：详设计 3.规格：详设计 4.材质、类型：热缩式 5.安装部位：详设计 6.电压（KV）：详设计 7.其他：所有工序均包含在清单综合单价中，其他未说明问题详设计并满足相关规范 | 个 | 2 | 244.41 | 488.82 | 318.48
52 | 040803005010 | 电缆终端头 WDZ-YJY-5*16 | 1.名称：电缆终端头 WDZ-YJY-5*16 2.型号：详设计 3.规格：详设计 4.材质、类型：热缩式 5.安装部位：详设计 6.电压（KV）：详设计 7.其他：所有工序均包含在清单综合单价中，其他未说明问题详设计并满足相关规范 | 个 | 2 | 248.08 | 496.16 | 318.48
53 | 040803005011 | 电缆终端头 YJV-4*70+1*35 | 1.名称：电缆终端头 YJV-4*70+1*35 2.型号：详设计 3.规格：详设计 4.材质、类型：热缩式 5.安装部位：详设计 6.电压（KV）：详设计 7.其他：所有工序均包含在清单综合单价中，其他未说明问题详设计并满足相关规范 | 个 | 2 | 406.84 | 813.68 | 499.26
54 | 040803006002 | 穿刺线夹 杆式庭院灯灯杆内 | 1.名称：穿刺线夹 杆式庭院灯灯杆内 2.材质、规格、型号：详设计 3.其他：所有工序均包含在清单综合单价中，其他未说明问题详设计并满足相关规范 | 个 | 42 | 44.70 | 1877.40 | 126.00
55 | 040804001012 | 电气配管 SC25 | 1.名称：电气配管 SC25 2.材质、规格：SC25 3.配置形式：详设计 4.其他：所有工序均包含在清单综合单价中，其他未说明问题详设计并满足相关规范 | m | 1015.8 | 8.27 | 8400.67 | 5332.95 | 182.84
56 | 040804001013 | 电气配管 SC32 | 1.名称：电气配管 SC32 2.材质、规格：SC32 3.配置形式：详设计 4.其他：所有工序均包含在清单综合单价中，其他未说明问题详设计并满足相关规范 | m | 305.95 | 8.27 | 2530.21 | 1606.24 | 55.07
57 | 040804001014 | 电气配管 SC40 | 1.名称：电气配管 SC40 2.材质、规格：SC40 3.配置形式：详设计 4.其他：所有工序均包含在清单综合单价中，其他未说明问题详设计并满足相关规范 | m | 142.43 | 13.72 | 1954.14 | 1283.29 | 35.61
58 | 040804001015 | 电气配管 SC50 | 1.名称：电气配管 SC50 2.材质、规格：SC50 3.配置形式：详设计 4.其他：所有工序均包含在清单综合单价中，其他未说明问题详设计并满足相关规范 | m | 22.61 | 13.72 | 310.21 | 203.72 | 5.65
59 | 040804001016 | 电气配管 SC80 | 1.名称：电气配管 SC80 2.材质、规格：SC80 3.配置形式：详设计 4.其他：所有工序均包含在清单综合单价中，其他未说明问题详设计并满足相关规范 | m | 66 | 29.48 | 1945.68 | 1376.10 | 29.70
60 | 040804001017 | 电气配管 SC100 | 1.名称：电气配管 SC100 2.材质、规格：SC100 3.配置形式：详设计 4.其他：所有工序均包含在清单综合单价中，其他未说明问题详设计并满足相关规范 | m | 17.87 | 29.48 | 526.81 | 372.59 | 8.04
61 | 040804001018 | 电气配管 ICC50/65 | 1.名称：电气配管 ICC50/65 2.材质、规格：ICC50/65 3.配置形式：详设计 4.其他：所有工序均包含在清单综合单价中，其他未说明问题详设计并满足相关规范 | m | 860.42 | 13.65 | 11744.73 | 6599.42 | 602.29
62 | 040804001019 | 电气配管 ICC100 | 1.名称：电气配管 ICC100 2.材质、规格：ICC100 3.配置形式：详设计 4.其他：所有工序均包含在清单综合单价中，其他未说明问题详设计并满足相关规范 | m | 48.8 | 21.56 | 1052.13 | 498.74 | 34.16
63 | 040804004002 | 灯具检修盒 | 1.名称：灯具检修盒 2.规格：详设计 3.材质：详设计 4.内设开关MCB C10/1P 5.安装形式：详设计 6.其他：所有工序均包含在清单综合单价中，其他未说明问题详设计并满足相关规范 | 个 | 42 | 28.15 | 1182.30 | 372.54
64 | 040805004006 | 杆式庭院灯(IP65) | 1.名称：杆式庭院灯(IP65) 2.型号、规格、材质：高度3.5m,材质Q235，30w,采用LED光源,每个光源光通量不低于1800lm。内外热镀锌防腐处理+表面喷塑。 3.安装形式：详设计 4.基础：另列清单 5.接地要求：详设计 6.其他：所有工序均包含在清单综合单价中，其他未说明问题详设计并满足相关规范 | 套 | 42 | 86.41 | 3629.22 | 2034.06 | 730.80
65 | 040805004007 | 灯具基础 商品混凝土 C20 | 1.名称：灯具基础 商品混凝土 C20 2.材质、规格：详设计 3.做法：详设计 4.安装形式：详设计 5.其他：所有工序均包含在清单综合单价中，其他未说明问题详设计并满足相关规范 | m3 | 4.7 | 109.00 | 512.30 | 351.51 | 20.30
66 | 040806001002 | 常规庭院灯接地极 | 1.名称：常规庭院灯接地极 2.材质：镀锌角钢 3.规格：L40x4 4.土质：详设计 5.垂直埋深：详设计 6.基础接地形式：详设计 7.其他：所有工序均包含在清单综合单价中，其他未说明问题详设计并满足相关规范 | 根 | 42 | 64.65 | 2715.30 | 1668.24 | 461.16
67 | 040806002002 | -25*4热镀锌扁钢(等电位均衡线) 车位处 | 1.名称：-25*4热镀锌扁钢(等电位均衡线) 2.材质：详设计 3.规格：详设计 4.安装形式：详设计 5.其他：所有工序均包含在清单综合单价中，其他未说明问题详设计并满足相关规范 | m | 1628.1 | 24.17 | 39351.18 | 31129.27 | 423.31
68 | 040807003002 | 接地装置调试 接地网 | 1.名称：接地装置调试 接地网 2.做法：详设计并满足规范要求 3.其他：所有工序均包含在清单综合单价中，其他未说明问题详设计并满足相关规范 | 系统 | 1 | 1138.25 | 1138.25 | 684.18 | 223.55
|  | 分部小计 |  |  |  |  | 129252.27 | 81849.73 | 10417.08
东区-非机动车停车棚安装工程
69 | 010404001002 | 引下线3m范围内地表层敷设15cm厚砾石层 | 1.名称：引下线3m范围内地表层敷设15cm厚砾石层 2.材料种类、配合比、厚度：详设计 3.其他：所有工序均包含在清单综合单价中，投标人自行考虑报价，其他未说明问题详设计并满足相关规范 | m3 | 3.17 | 69.50 | 220.32 | 162.21 | 5.83
70 | 030409002010 | 接地网 -40*4不锈钢 | 1.名称：接地网 2.材质、规格、做法：-40*4不锈钢作散流线,引出散水外1.00m,并与临近建筑基础钢筋接地极连接成电气通路，室外地坪埋深0.8m以下 3.其他：所有工序均包含在清单综合单价中，投标人自行考虑报价，其他未说明问题详设计并满足相关规范 | m | 123.42 | 34.54 | 4262.93 | 3391.58 | 55.54
71 | 030409002011 | 避雷网 φ10热镀锌圆钢 | 1.名称：避雷网 φ10热镀锌圆钢 2.材质、规格、做法：详设计 3.其他：所有工序均包含在清单综合单价中，投标人自行考虑报价，其他未说明问题详设计并满足相关规范 | m | 111.86 | 16.02 | 1792.00 | 1070.50 | 87.25
72 | 030409003007 | 测试接地电阻断接卡 | 1.名称:测试接地电阻断接卡 2.材质、规格：详设计 3.安装形式：详设计 4.其他：所有工序均包含在清单综合单价中，投标人自行考虑报价，其他未说明问题详设计并满足相关规范 | 套 | 3 | 89.69 | 269.07 | 74.25 | 0.03
73 | 030409003008 | 避雷引下线敷设 利用金属构件引下 | 1.名称：避雷引下线 2.材质：详设计 3.规格 ：详设计 4.其他：所有工序均包含在清单综合单价中，投标人自行考虑报价，其他未说明问题详设计并满足相关规范 | m | 8.85 | 2.34 | 20.71 | 10.35 | 3.98
74 | 030409008005 | 局部等电位连接箱 LEB | 1.名称：局部等电位连接箱 LEB 2.型号：详设计施工图。 3.材质：详设计施工图。 4.安装形式：详设计施工图 5.其他：所有工序均包含在清单综合单价中，投标人自行考虑报价，其他未说明问题详设计并满足相关规范 | 台 | 3 | 43.72 | 131.16 | 25.11
75 | 030414011004 | 电气调整试验 接地网 | 1.名称：电气调整试验 接地网 2.其他：所有工序均包含在清单综合单价中，投标人自行考虑报价，其他未说明问题详设计并满足相关规范 | 系统 | 3 | 1138.25 | 3414.75 | 2052.54 | 670.65
76 | 031001006047 | PVC-U承压雨水管 DN100 | 1.安装部位：详设计 2.介质：详设计 3.材质、规格：PVC-U承压雨水管 DN100 4.连接形式：详设计 5.阻火圈设计要求：详设计 6.压力试验及吹、洗设计要求：详设计 7.其他：所有工序均包含在清单综合单价中，投标人自行考虑报价，其他未说明问题详设计并满足相关规范 | m | 31.4 | 52.42 | 1645.99 | 678.24 | 0.31
77 | 031001006048 | PP-R给水管 DN25 | 1.安装部位：室内 2.介质：详设计施工图 3.材质、规格：PP-R给水管 DN25 4.连接形式：详设计施工图 5.压力试验及吹、洗设计要求：详设计施工图 6.其他：所有工序均包含在清单综合单价中，投标人自行考虑报价，其他未说明问题详设计并满足相关规范 | m | 57.78 | 22.45 | 1297.16 | 752.30 | 6.36
78 | 031001007010 | 衬塑钢管给水管 DN32 | 1.安装部位：室内 2.介质：详设计施工图 3.材质、规格：衬塑钢管 DN32 4.连接形式：详设计施工图 5.压力试验及吹、洗设计要求：详设计施工图 6.其他：所有工序均包含在清单综合单价中，投标人自行考虑报价，其他未说明问题详设计并满足相关规范 | m | 11.13 | 65.23 | 726.01 | 297.84 | 7.90
79 | 031001007011 | 衬塑钢管给水管 DN25 | 1.安装部位：室内 2.介质：详设计施工图 3.材质、规格：衬塑钢管 DN25 4.连接形式：详设计施工图 5.压力试验及吹、洗设计要求：详设计施工图 6.其他：所有工序均包含在清单综合单价中，投标人自行考虑报价，其他未说明问题详设计并满足相关规范 | m | 4.6 | 54.44 | 250.42 | 113.67 | 2.48
80 | 031003001016 | 不锈钢自动排气阀 DN25 | 1.类型：不锈钢自动排气阀 DN25 2.材质：详设计施工图 3.规格、材质：详设计施工图 4.安装方式：详设计施工图 5.其他：所有工序均包含在清单综合单价中，投标人自行考虑报价，其他未说明问题详设计并满足相关规范 | 个 | 4 | 99.86 | 399.44 | 69.36 | 0.44
81 | 031003012001 | 低阻力倒流防止器 DN32(低阻力倒流防止器、截止阀、水表) | 1.类型：低阻力倒流防止器 DN32(低阻力倒流防止器、截止阀、水表) 2.材质：详设计施工图 3.规格、压力等级：详设计施工图 4.安装方式：详设计施工图 5.其他：所有工序均包含在清单综合单价中，投标人自行考虑报价，其他未说明问题详设计并满足相关规范 | 套 | 4 | 997.61 | 3990.44 | 415.80 | 35.20
82 | 031004014016 | 87型雨水斗 DN100 | 1.名称:87型雨水斗 2.材质：详设计施工图 3.型号、规格：详设计施工图 4.安装方式：详设计施工图 5.其他：所有工序均包含在清单综合单价中，投标人自行考虑报价，其他未说明问题详设计并满足相关规范 | 个 | 8 | 55.46 | 443.68 | 266.08
|  | 分部小计 |  |  |  |  | 18864.08 | 9379.83 | 875.97
西区-非机动车停车棚安装工程
83 | 010404001003 | 引下线3m范围内地表层敷设15cm厚砾石层 | 1.名称：引下线3m范围内地表层敷设15cm厚砾石层 2.材料种类、配合比、厚度：详设计 3.其他：所有工序均包含在清单综合单价中，投标人自行考虑报价，其他未说明问题详设计并满足相关规范 | m3 | 12.72 | 69.50 | 884.04 | 650.88 | 23.40
84 | 030409002012 | 接地网 -40*4不锈钢 | 1.名称：接地网 2.材质、规格、做法：-40*4不锈钢作散流线,引出散水外1.00m,并与临近建筑基础钢筋接地极连接成电气通路，室外地坪埋深0.8m以下 3.其他：所有工序均包含在清单综合单价中，投标人自行考虑报价，其他未说明问题详设计并满足相关规范 | m | 117.7 | 34.54 | 4065.36 | 3234.40 | 52.97
85 | 030409002013 | 避雷网 φ10热镀锌圆钢 | 1.名称：避雷网 φ10热镀锌圆钢 2.材质、规格、做法：详设计 3.其他：所有工序均包含在清单综合单价中，投标人自行考虑报价，其他未说明问题详设计并满足相关规范 | m | 119.97 | 16.02 | 1921.92 | 1148.11 | 93.58
86 | 030409003009 | 测试接地电阻断接卡 | 1.名称:测试接地电阻断接卡 2.材质、规格：详设计 3.安装形式：详设计 4.其他：所有工序均包含在清单综合单价中，投标人自行考虑报价，其他未说明问题详设计并满足相关规范 | 套 | 2 | 89.69 | 179.38 | 49.50 | 0.02
87 | 030409003010 | 避雷引下线敷设 利用金属构件引下 | 1.名称：避雷引下线 2.材质：详设计 3.规格 ：详设计 4.其他：所有工序均包含在清单综合单价中，投标人自行考虑报价，其他未说明问题详设计并满足相关规范 | m | 35.4 | 2.34 | 82.84 | 41.42 | 15.93
88 | 030409008006 | 局部等电位连接箱 LEB | 1.名称：局部等电位连接箱 LEB 2.型号：详设计施工图。 3.材质：详设计施工图。 4.安装形式：详设计施工图 5.其他：所有工序均包含在清单综合单价中，投标人自行考虑报价，其他未说明问题详设计并满足相关规范 | 台 | 2 | 43.72 | 87.44 | 16.74
89 | 030414011005 | 电气调整试验 接地网 | 1.名称：电气调整试验 接地网 2.其他：所有工序均包含在清单综合单价中，投标人自行考虑报价，其他未说明问题详设计并满足相关规范 | 系统 | 2 | 1138.25 | 2276.50 | 1368.36 | 447.10
90 | 031001006049 | PVC-U承压雨水管 DN100 | 1.安装部位：详设计 2.介质：详设计 3.材质、规格：PVC-U承压雨水管 DN100 4.连接形式：详设计 5.阻火圈设计要求：详设计 6.压力试验及吹、洗设计要求：详设计 7.其他：所有工序均包含在清单综合单价中，投标人自行考虑报价，其他未说明问题详设计并满足相关规范 | m | 18.1 | 52.42 | 948.80 | 390.96 | 0.18
91 | 031001006050 | PP-R给水管 DN25 | 1.安装部位：室内 2.介质：详设计施工图 3.材质、规格：PP-R给水管 DN25 4.连接形式：详设计施工图 5.压力试验及吹、洗设计要求：详设计施工图 6.其他：所有工序均包含在清单综合单价中，投标人自行考虑报价，其他未说明问题详设计并满足相关规范 | m | 34.23 | 22.45 | 768.46 | 445.67 | 3.77
92 | 031001007012 | 衬塑钢管给水管 DN32 | 1.安装部位：室内 2.介质：详设计施工图 3.材质、规格：衬塑钢管 DN32 4.连接形式：详设计施工图 5.压力试验及吹、洗设计要求：详设计施工图 6.其他：所有工序均包含在清单综合单价中，投标人自行考虑报价，其他未说明问题详设计并满足相关规范 | m | 3.76 | 65.23 | 245.26 | 100.62 | 2.67
93 | 031001007013 | 衬塑钢管给水管 DN25 | 1.安装部位：室内 2.介质：详设计施工图 3.材质、规格：衬塑钢管 DN25 4.连接形式：详设计施工图 5.压力试验及吹、洗设计要求：详设计施工图 6.其他：所有工序均包含在清单综合单价中，投标人自行考虑报价，其他未说明问题详设计并满足相关规范 | m | 2.3 | 54.44 | 125.21 | 56.83 | 1.24
94 | 031003001017 | 不锈钢自动排气阀 DN25 | 1.类型：不锈钢自动排气阀 DN25 2.材质：详设计施工图 3.规格、材质：详设计施工图 4.安装方式：详设计施工图 5.其他：所有工序均包含在清单综合单价中，投标人自行考虑报价，其他未说明问题详设计并满足相关规范 | 个 | 2 | 99.86 | 199.72 | 34.68 | 0.22
95 | 031003012002 | 低阻力倒流防止器 DN32(低阻力倒流防止器、截止阀、水表) | 1.类型：低阻力倒流防止器 DN32(低阻力倒流防止器、截止阀、水表) 2.材质：详设计施工图 3.规格、压力等级：详设计施工图 4.安装方式：详设计施工图 5.其他：所有工序均包含在清单综合单价中，投标人自行考虑报价，其他未说明问题详设计并满足相关规范 | 套 | 2 | 997.61 | 1995.22 | 207.90 | 17.60
96 | 031004014017 | 87型雨水斗 DN100 | 1.名称:87型雨水斗 2.材质：详设计施工图 3.型号、规格：详设计施工图 4.安装方式：详设计施工图 5.其他：所有工序均包含在清单综合单价中，投标人自行考虑报价，其他未说明问题详设计并满足相关规范 | 个 | 4 | 55.46 | 221.84 | 133.04
|  | 分部小计 |  |  |  |  | 14001.99 | 7879.11 | 658.68
弱电工程-东区
97 | 030502001006 | 9U机柜 | 1.名称：9U弱电机柜 2.材质：详设计施工图 3.规格：详设计施工图 4.安装方式：详设计施工图 5.配置：储硬盘16T,另带一个监控显示器(寸21.5寸。屏幕比: 16:9分率1920x1080)、12口千兆接入交换机、千兆单模SFP模块、LC-LC光纤跳线等，具体配置详设计施工图 6.其他：所有工序均包含在清单综合单价中，投标人自行考虑报价，其他未说明问题详设计并满足相关规范 | 台 | 3 | 342.98 | 1028.94 | 720.00 | 0.36
98 | 030502001007 | 设备箱 RD-DYY-01 | 1.名称：设备箱 RD-DYY-01 2.材质：详设计施工图 3.规格：详设计施工图 4.安装方式：详设计施工图 5.配置：详设计施工图 6.其他：所有工序均包含在清单综合单价中，投标人自行考虑报价，其他未说明问题详设计并满足相关规范 | 台 | 3 | 342.98 | 1028.94 | 720.00 | 0.36
99 | 030507008004 | 红外枪型摄像机 | 1.名称：红外枪型摄像机 2.设备参数：具体详设计 3.安装方式、高度：立杆支架安装 H=2.5m 4.支架：详设计 5.基础：另列清单 6.立杆：另列清单 7.其他：所有工序均包含在清单综合单价中，其他未说明问题详设计并满足相关规范 | 台 | 24 | 208.65 | 5007.60 | 4032.00 | 60.72
100 | 030507008005 | 总坪全彩型高速球型摄像机 | 1.名称：总坪全彩型高速球型摄像机 2.设备参数：具体详设计 3.安装方式、高度：立杆支架安装 H=2.5m 4.支架：详设计 5.基础：另列清单 6.立杆：另列清单 7.其他：所有工序均包含在清单综合单价中，其他未说明问题详设计并满足相关规范 | 台 | 11 | 208.41 | 2292.51 | 1848.00 | 27.83
101 | 040504001007 | 弱电手孔井 | 1.垫层、基础材质及厚度：C15商品混凝土、厚度详设计 2.砌筑材料品种、规格、强度等级：MU5烧结普通砖 3.勾缝、抹面要求：详设计 4.砂浆强度等级、配合比：详设计 5.混凝土强度等级：详设计 6.盖板材质、规格：详设计 7.井盖、井圈材质及规格：详设计 8.踏步材质、规格：详设计 9.防渗、防水要求：详设计 10.土方开挖、回填、外运：综合考虑 11.钢筋：详设计 12.做法：具体做法详国标05X101-2,P45页,壁厚采用240mm厚型 13.其他：所有工序均包含在清单综合单价中，其他未说明问题详设计并满足相关规范 | 座 | 51 | 574.92 | 29320.92 | 17566.44 | 3380.28
102 | 040803004003 | 管道包封 商品混凝土 C25 | 1.混凝土种类：商品混凝土 2.混凝土强度等级：C25 3.泵送方式：综合考虑 4.其他：所有工序均包含在清单综合单价中，其他未说明问题详设计并满足相关规范 | m3 | 54.01 | 60.92 | 3290.29 | 2427.75
103 | 040803004004 | 管道垫层 商品混凝土 C20 | 1.混凝土种类：商品混凝土 2.混凝土强度等级：C20 3.泵送方式：综合考虑 4.其他：所有工序均包含在清单综合单价中，其他未说明问题详设计并满足相关规范 | m3 | 67.02 | 60.92 | 4082.86 | 3012.55
104 | 040804001007 | 电气配管 SC25 | 1.名称：电气配管 SC25 2.材质、规格：SC25 3.配置形式：详设计 4.其他：所有工序均包含在清单综合单价中，其他未说明问题详设计并满足相关规范 | m | 91.35 | 8.27 | 755.46 | 479.59 | 16.44
105 | 040804001008 | 电气配管 SC20 | 1.名称：电气配管 SC20 2.材质、规格：SC20 3.配置形式：详设计 4.其他：所有工序均包含在清单综合单价中，其他未说明问题详设计并满足相关规范 | m | 210.04 | 6.36 | 1335.85 | 861.16 | 33.61
106 | 040804001009 | 电气配管 φ50双壁PVC波纹管 | 1.名称：电气配管。 2.材质：详设计施工图。 3.规格：φ50双壁PVC波纹管 4.配置形式：详设计施工图。 5.其他：所有工序均包含在清单综合单价中，投标人自行考虑报价，其他未说明问题详设计并满足相关规范 | m | 1170.1 | 10.36 | 12122.24 | 8974.67 | 819.07
107 | 040804001010 | 电气配管 φ80双壁PVC波纹管 | 1.名称：电气配管。 2.材质：详设计施工图。 3.规格：φ80双壁PVC波纹管 4.配置形式：详设计施工图。 5.其他：所有工序均包含在清单综合单价中，投标人自行考虑报价，其他未说明问题详设计并满足相关规范 | m | 119.5 | 13.51 | 1614.45 | 1221.29 | 83.65
108 | 040804001011 | 电气配管 φ110双壁PVC波纹管 | 1.名称：电气配管。 2.材质：详设计施工图。 3.规格：φ110双壁PVC波纹管 4.配置形式：详设计施工图。 5.其他：所有工序均包含在清单综合单价中，投标人自行考虑报价，其他未说明问题详设计并满足相关规范 | m | 435 | 13.51 | 5876.85 | 4445.70 | 304.50
|  | 分部小计 |  |  |  |  | 67756.91 | 46309.15 | 4726.82
弱电工程-西区
109 | 030502001008 | 9U机柜 | 1.名称：9U弱电机柜 2.材质：详设计施工图 3.规格：详设计施工图 4.安装方式：详设计施工图 5.配置：储硬盘16T,另带一个监控显示器(寸21.5寸。屏幕比: 16:9分率1920x1080)、12口千兆接入交换机、千兆单模SFP模块、LC-LC光纤跳线等，具体配置详设计施工图 6.其他：所有工序均包含在清单综合单价中，投标人自行考虑报价，其他未说明问题详设计并满足相关规范 | 台 | 2 | 342.98 | 685.96 | 480.00 | 0.24
110 | 030502001009 | 设备箱 RD-DYY-01 | 1.名称：设备箱 RD-DYY-01 2.材质：详设计施工图 3.规格：详设计施工图 4.安装方式：详设计施工图 5.配置：详设计施工图 6.其他：所有工序均包含在清单综合单价中，投标人自行考虑报价，其他未说明问题详设计并满足相关规范 | 台 | 2 | 342.98 | 685.96 | 480.00 | 0.24
111 | 030507008006 | 红外枪型摄像机 | 1.名称：红外枪型摄像机 2.设备参数：具体详设计 3.安装方式、高度：立杆支架安装 H=2.5m 4.支架：详设计 5.基础：另列清单 6.立杆：另列清单 7.其他：所有工序均包含在清单综合单价中，其他未说明问题详设计并满足相关规范 | 台 | 13 | 208.65 | 2712.45 | 2184.00 | 32.89
112 | 030507008007 | 总坪全彩型高速球型摄像机 | 1.名称：总坪全彩型高速球型摄像机 2.设备参数：具体详设计 3.安装方式、高度：立杆支架安装 H=2.5m 4.支架：详设计 5.基础：另列清单 6.立杆：另列清单 7.其他：所有工序均包含在清单综合单价中，其他未说明问题详设计并满足相关规范 | 台 | 29 | 208.41 | 6043.89 | 4872.00 | 73.37
113 | 040504001009 | 弱电手孔井 | 1.垫层、基础材质及厚度：C15商品混凝土、厚度详设计 2.砌筑材料品种、规格、强度等级：MU5烧结普通砖 3.勾缝、抹面要求：详设计 4.砂浆强度等级、配合比：详设计 5.混凝土强度等级：详设计 6.盖板材质、规格：详设计 7.井盖、井圈材质及规格：详设计 8.踏步材质、规格：详设计 9.防渗、防水要求：详设计 10.土方开挖、回填、外运：综合考虑 11.钢筋：详设计 12.做法：具体做法详国标05X101-2,P45页,壁厚采用240mm厚型 13.其他：所有工序均包含在清单综合单价中，其他未说明问题详设计并满足相关规范 | 座 | 55 | 574.91 | 31620.05 | 18944.20 | 3644.85
114 | 040803004007 | 管道包封 商品混凝土 C25 | 1.混凝土种类：商品混凝土 2.混凝土强度等级：C25 3.泵送方式：综合考虑 4.其他：所有工序均包含在清单综合单价中，其他未说明问题详设计并满足相关规范 | m3 | 52.88 | 60.92 | 3221.45 | 2376.96
115 | 040803004008 | 管道垫层 商品混凝土 C20 | 1.混凝土种类：商品混凝土 2.混凝土强度等级：C20 3.泵送方式：综合考虑 4.其他：所有工序均包含在清单综合单价中，其他未说明问题详设计并满足相关规范 | m3 | 64.81 | 60.92 | 3948.23 | 2913.21
116 | 040804001020 | 电气配管 SC25 | 1.名称：电气配管 SC25 2.材质、规格：SC25 3.配置形式：详设计 4.其他：所有工序均包含在清单综合单价中，其他未说明问题详设计并满足相关规范 | m | 6.42 | 8.27 | 53.09 | 33.71 | 1.16
117 | 040804001021 | 电气配管 SC20 | 1.名称：电气配管 SC20 2.材质、规格：SC20 3.配置形式：详设计 4.其他：所有工序均包含在清单综合单价中，其他未说明问题详设计并满足相关规范 | m | 99.77 | 6.36 | 634.54 | 409.06 | 15.96
118 | 040804001022 | 电气配管 φ50双壁PVC波纹管 | 1.名称：电气配管。 2.材质：详设计施工图。 3.规格：φ50双壁PVC波纹管 4.配置形式：详设计施工图。 5.其他：所有工序均包含在清单综合单价中，投标人自行考虑报价，其他未说明问题详设计并满足相关规范 | m | 1289.5 | 10.36 | 13359.22 | 9890.47 | 902.65
119 | 040804001023 | 电气配管 φ80双壁PVC波纹管 | 1.名称：电气配管。 2.材质：详设计施工图。 3.规格：φ80双壁PVC波纹管 4.配置形式：详设计施工图。 5.其他：所有工序均包含在清单综合单价中，投标人自行考虑报价，其他未说明问题详设计并满足相关规范 | m | 210 | 13.51 | 2837.10 | 2146.20 | 147.00
120 | 040804001024 | 电气配管 φ110双壁PVC波纹管 | 1.名称：电气配管。 2.材质：详设计施工图。 3.规格：φ110双壁PVC波纹管 4.配置形式：详设计施工图。 5.其他：所有工序均包含在清单综合单价中，投标人自行考虑报价，其他未说明问题详设计并满足相关规范 | m | 480 | 13.51 | 6484.80 | 4905.60 | 336.00
|  | 分部小计 |  |  |  |  | 72286.74 | 49635.41 | 5154.36
东区单元户改造-门禁管理系统
121 | 030411001025 | 电气配管 PC20 | 1.名称：电气配管。 2.材质：详设计施工图 3.规格：PC-20。 4.配置形式：详设计施工图 5.其他：所有工序均包含在清单综合单价中，投标人自行考虑报价，其他未说明问题详设计并满足相关规范 | m | 175 | 9.26 | 1620.50 | 1046.50
122 | 030411004020 | 电气配线 BV-2.5mm2 | 1.名称：电气配线。 2.配线形式：管内安装。 3.型号：BV。 4.规格：2.5mm2。 5.材质：铜芯。 6.单、双色线综合考虑。 7.其他：所有工序均包含在清单综合单价中，投标人自行考虑报价，其他未说明问题详设计并满足相关规范 | m | 525 | 3.47 | 1821.75 | 483.00
123 | 030507006001 | 单元门禁 | 1.名称：单元门禁 2.材质、参数：门禁专用电源箱带蓄电池配套*1；门禁主机（刷卡、密码等功能）*；电控锁*1；内部开门按钮*1；配套每户配3张门禁卡；门禁主机电源线RVV-2*1.5-SC20;电控锁线路RVV-2*1.0-SC20；开门按钮线RVV-2*1.0-SC20等，具体详设计 3.安装方式：详设计 4.其他：所有工序均包含在清单综合单价中，投标人自行考虑报价，其他未说明问题详设计并满足相关规范 | 套 | 35 | 273.48 | 9571.80 | 7319.55 | 45.15
|  | 分部小计 |  |  |  |  | 13014.05 | 8849.05 | 45.15
西区单元户改造-门禁管理系统
124 | 030411001026 | 电气配管 PC20 | 1.名称：电气配管。 2.材质：详设计施工图 3.规格：PC-20。 4.配置形式：详设计施工图 5.其他：所有工序均包含在清单综合单价中，投标人自行考虑报价，其他未说明问题详设计并满足相关规范 | m | 180 | 9.26 | 1666.80 | 1076.40
125 | 030411004021 | 电气配线 BV-2.5mm2 | 1.名称：电气配线。 2.配线形式：管内安装。 3.型号：BV。 4.规格：2.5mm2。 5.材质：铜芯。 6.单、双色线综合考虑。 7.其他：所有工序均包含在清单综合单价中，投标人自行考虑报价，其他未说明问题详设计并满足相关规范 | m | 540 | 3.47 | 1873.80 | 496.80
126 | 030507006002 | 单元门禁 | 1.名称：单元门禁 2.材质、参数：门禁专用电源箱带蓄电池配套*1；门禁主机（刷卡、密码等功能）*；电控锁*1；内部开门按钮*1；配套每户配3张门禁卡；门禁主机电源线RVV-2*1.5-SC20;电控锁线路RVV-2*1.0-SC20；开门按钮线RVV-2*1.0-SC20等，具体详设计 3.安装方式：详设计 4.其他：所有工序均包含在清单综合单价中，投标人自行考虑报价，其他未说明问题详设计并满足相关规范 | 套 | 36 | 273.48 | 9845.28 | 7528.68 | 46.44
|  | 分部小计 |  |  |  |  | 13385.88 | 9101.88 | 46.44
单价措施项目清单
混凝土模板及支架
127 | 041102002001 | 基础模板 庭院灯 | 1.模板制作、安装、拆除、整理堆放及场内外运输 2.清理模板粘物及模内杂物、刷隔离剂等 3.现浇模板按组合钢模、木模、竹胶板、砖胎模，清水模板等综合考虑 4.模板支撑高度综合考虑 5.满足设计施工验收规范 6.其他：所有工序均包含在清单综合单价中，投标人自行考虑报价，其他未说明问题详设计并满足相关规范 | m2 | 122.01 | 52.69 | 6428.71 | 2872.12 | 45.14
128 | 041102002002 | 基础模板 强电手孔井、弱电手孔井 | 1.模板制作、安装、拆除、整理堆放及场内外运输 2.清理模板粘物及模内杂物、刷隔离剂等 3.现浇模板按组合钢模、木模、竹胶板、砖胎模，清水模板等综合考虑 4.模板支撑高度综合考虑 5.满足设计施工验收规范 6.其他：所有工序均包含在清单综合单价中，投标人自行考虑报价，其他未说明问题详设计并满足相关规范 | m2 | 132.76 | 35.49 | 4711.65 | 2270.20 | 47.79
129 | 041102029001 | 盖板模板 强电手孔井、弱电手孔井 | 1.模板制作、安装、拆除、整理堆放及场内外运输 2.清理模板粘物及模内杂物、刷隔离剂等 3.现浇模板按组合钢模、木模、竹胶板、砖胎模，清水模板等综合考虑 4.模板支撑高度综合考虑 5.满足设计施工验收规范 6.其他：所有工序均包含在清单综合单价中，投标人自行考虑报价，其他未说明问题详设计并满足相关规范 | m2 | 96.36 | 65.83 | 6343.38 | 3060.39 | 127.20
|  | 分部小计 |  |  |  |  | 17483.74 | 8202.71 | 220.13
|  | 分部小计 |  |  |  |  | 17483.74 | 8202.71 | 220.13
合 计 | [6 empty] | 463695.04 | 297349.15 | 31123.89

## F.4 总价措施项目清单与计价表(表-11)【国贸东、西~41
总价措施项目清单与计价表
工程名称：遂宁市安居区凤凰街道片区老旧小区附属配套基础设施改造项目（一期）【国贸东、西区附属-电气工程】 |  |  |  | 标段：/
序号 | 项目编码 | 项目名称 | 计算基础 | 费率 （%） | 金额 （元） | 调整费率 (%) | 调整后金额 (元) | 备注
定额(人工费+机械费)
1 | 041109001011 | 安全文明施工费
1.1 | ① | 环境保护费 | 分部分项工程及单价措施项目(定额人工费+定额机械费) | 1.1 | 3718.71
1.2 | ② | 文明施工费 | 分部分项工程及单价措施项目(定额人工费+定额机械费) | 2.7 | 9127.74
1.3 | ③ | 安全施工费 | 分部分项工程及单价措施项目(定额人工费+定额机械费) | 4.2 | 14198.71
1.4 | ④ | 临时设施费 | 分部分项工程及单价措施项目(定额人工费+定额机械费) | 5.9 | 19945.81
2 | 041109002011 | 夜间施工增加费
3 | 041109003011 | 二次搬运费
4 | 041109004011 | 冬雨季施工增加费
5 | 041109005011 | 行车、行人干扰
6 | 041109006011 | 地上、地下设施、建筑物的临时保护设施
7 | 041109007011 | 已完工程及设备保护费
8 | 041109008011 | 工程定位复测费
合计

## G.1 其他项目清单与计价汇总表(表-12)【国贸东、西~42
其他项目清单与计价汇总表
工程名称：遂宁市安居区凤凰街道片区老旧小区附属配套基础设施改造项目（一期）【国贸东、西区附属-电气工程】 |  | 标段：/
序号 | 项 目 名 称 | 金额(元) | 结算金额（元） | 备注
1 | 暂列金额
2 | 暂估价
2.1 | 材料(工程设备)暂估价/结算价 | -
2.2 | 专业工程暂估价/结算价
3 | 计日工
4 | 总承包服务费
合 计 |  |  | - | -

## G.2 暂列金额明细表(表-12-1)【国贸东、西区附属-电~
暂列金额明细表
工程名称：遂宁市安居区凤凰街道片区老旧小区附属配套基础设施改造项目（一期）【国贸东、西区附属-电气工程】 |  | 标段：/
序号 | 项目名称 |  | 计量单位 | 暂定金额(元) | 备注
1 | 暂列金额 |  | 项
合 计 |  |  |  |  | -

## G.4 专业工程暂估价表(表-12-3)【国贸东、西区附~43
专业工程暂估价表
工程名称：遂宁市安居区凤凰街道片区老旧小区附属配套基础设施改造项目（一期）【国贸东、西区附属-电气工程】 |  |  | 标段：/
序号 | 工程名称 | 工程内容 | 暂估金额(元) | 结算金额(元) | 差额±（元） | 备注
1 | 总坪弱电摄像机立杆及基础、电源、网线
2 | 门卫室内需配置监控用电脑及相关存储设备
3 | 东区总配电箱 ALzt和西区配电箱APz、APz2市政电源管道、电缆
合 计 |  |  |  | - | - | -

## K.2 承包人提供主要材料和工程设备一览表(表-20)【~44
承包人提供主要材料和工程设备一览表 （适用造价信息差额调整法）
工程名称：遂宁市安居区凤凰街道片区老旧小区附属配套基础设施改造项目（一期）【国贸东、西区附属-电气工程】 |  |  |  |  | 标段：/
序号 | 名称、规格、型号 | 单位 | 数量 | 风险系数% |  | 基准单价(元) | 投标单价(元) | 发承包人确认单价(元) | 备注
1 | 柴油(机械) | L | 1992.148 |  |  |  | 6.00
2 | 水 | m3 | 437.032 |  |  |  | 3.91
3 | 汽油(机械) | L | 439.641 |  |  |  | 6.50
4 | 其他材料费 | 元 | 1996.707 |  |  |  | 1.00
5 | 二等锯材 | m3 | 2.231 |  |  |  | 1674.00
6 | 复合模板 | m2 | 86.998 |  |  |  | 20.75
7 | 标准砖 | 千匹 | 100.368
8 | 摊销卡具和支撑钢材 | kg | 130.978 |  |  |  | 3.40
9 | HPB300 φ≤10 | t | 0.006
10 | 钢材 综合 | kg | 7.175 |  |  |  | 3.345
11 | 焊条 综合 | kg | 14.371 |  |  |  | 3.74
12 | -40x4热浸镀锌扁钢 | m | 1.05
13 | 热镀锌角钢 | kg | 6.055 |  |  |  | 3.69
14 | HRB335 φ10以内 | t | 1.138
15 | 镀锌铁丝 22# | kg | 13.42 |  |  |  | 3.60
16 | HRB335 φ12～16 | t | 1.411
17 | 总配电箱 ALz 150kW | 台 | 1
18 | 路灯配电箱 APjg 10kW | 台 | 1
19 | 电力电缆 YJV-3*6 | m | 2403.652
20 | 电力电缆 WDZ-YJV-3*10 | m | 603.52
21 | 电力电缆 WDZ-YJY-5*10 | m | 272.7
22 | 电力电缆 YJV-4*25+1*16 | m | 53.551
23 | 电力电缆 WDZ-YJY-4*35+1*16 | m | 156.087
24 | 电缆终端头 WDZ-YJY-5*10 | 套 | 6.12 |  |  |  | 10.80
25 | 电缆终端头 WDZ-YJY-4*35+1*16 | 套 | 6.12 |  |  |  | 17.10
26 | 电缆终端头 YJV-4*25+1*16 | 套 | 2.04 |  |  |  | 16.20
27 | 穿刺线夹 | 套 | 83.83 |  |  |  | 40.50
28 | 镀锌钢管 SC25 | m | 2355.364
29 | 镀锌钢管 SC32 | m | 611.47
30 | 镀锌钢管 SC40 | m | 593.373
31 | 镀锌钢管 SC50 | m | 74.757
32 | 镀锌钢管 SC100 | m | 49.028
33 | 塑料管 ICC50/65 | m | 1104.841 |  |  |  | 3.06
34 | 灯具检修盒(防水) | 个 | 84.66 |  |  |  | 5.40
35 | 内设开关MCB C10/1P | 只 | 84.66 |  |  |  | 9.00
36 | 杆式庭院灯(IP65) | 套 | 83.83
37 | 钢筋 φ≤10 | t | 0.143
38 | 钢筋 φ12～16 | t | 0.334
39 | 镀锌角钢 L40x4 | kg | 85.49
40 | -25*4热镀锌扁钢 | m | 3419.01
41 | 9U机柜 | 个 | 5
42 | 设备箱 RD-DYY-01 | 个 | 5
43 | 红外枪型摄像机 | 台 | 37
44 | 总坪全彩型高速球型摄像机 | 台 | 40
45 | 总配电箱 APz 40kW | 台 | 1
46 | 配电箱 APz2 145kW | 台 | 1
47 | 配电箱 APjg2 10kW | 台 | 1
48 | 电力电缆 YJV-5*6 | m | 5.704
49 | 电力电缆 WDZ-YJY-5*16 | m | 25.081
50 | 电力电缆 YJV-4*70+1*35 | m | 70.228
51 | 电缆终端头 WDZ-YJY-5*16 | 套 | 2.04 |  |  |  | 14.40
52 | 电缆终端头 YJV-4*70+1*35 | 套 | 2.04 |  |  |  | 22.50
53 | 镀锌钢管 SC80 | m | 67.98
54 | ICC100 | m | 58.16 |  |  |  | 6.75
55 | 电气配管 PC20 | m | 397.6 |  |  |  | 1.40
56 | 绝缘电线 BV-2.5mm2 | m | 1235.4 |  |  |  | 1.93
57 | 门口机开关电源 | 台 | 71
58 | 楼宇门禁主机（带刷卡、密码功能） | 台 | 71
59 | 电控锁 | 台 | 71
60 | 内部开门按钮 | 台 | 71 |  |  |  | 8.91
61 | 连砂石 | m3 | 19.656
62 | -40*4不锈钢 | m | 253.176
63 | φ10热镀锌圆钢 | m | 243.422 |  |  |  | 2.30
64 | 测试接地电阻断接卡 | 套 | 5 |  |  |  | 57.35
65 | 局部等电位连接箱 LEB | 个 | 5.025 |  |  |  | 31.50
66 | 轻便消防水龙箱 | 个 |  |  |  |  | 540.00
67 | 手提式磷酸铵盐灭火器 MF/ABC5 | 个 |  |  |  |  | 49.50
68 | 灭火器放置箱 MF/ABC5 | 个 |  |  |  |  | 45.00
69 | 衬塑钢管 DN32 | m | 14.756 |  |  |  | 23.85
70 | 衬塑钢管 DN32管件 | 个 | 14.637 |  |  |  | 7.20
71 | 衬塑钢管 DN25 | m | 6.838 |  |  |  | 17.55
72 | 衬塑钢管 DN25管件 | 个 | 7.866 |  |  |  | 4.68
73 | 不锈钢自动排气阀 DN25 | 个 | 6 |  |  |  | 67.19
74 | 低阻力倒流防止器 DN32 | 个 | 6 |  |  |  | 135.00
75 | 不锈钢截止阀 DN32 | 个 | 6 |  |  |  | 344.70
76 | Y型过滤器 DN32 | 个 | 6 |  |  |  | 46.80
77 | 电子远传水表 DN32 | 个 | 6 |  |  |  | 265.50
78 | 87型雨水斗 DN100 | 套 | 12 |  |  |  | 14.43
79 | 锯材 综合 | m3 | 0.664 |  |  |  | 1674.00

## E.3 单位工程招标控制价投标报价汇总表(表-04-1)~45
单位工程招标控制价/投标报价汇总表
（适用于一般计税方法）
工程名称：遂宁市安居区凤凰街道片区老旧小区附属配套基础设施改造项目（一期）【水木清华附属-非机动车停车棚】 |  | 标段：/
序号 | 汇总内容 | 金 额（元） | 其中:暂估价(元)
1 | 分部分项及单价措施项目 | 315346.96
1.1 | 停车位车档 | 1917.44
1.2 | 非机动车停车棚地面 | 20791.86
1.3 | 非机动车停车棚建筑工程 | 92318.72
1.4 | 非机动车停车棚结构工程 | 158821.60
1.5 | 单价措施项目 | 41497.34
2 | 总价措施项目 |  | -
2.1 | 其中：安全文明施工费 |  | -
3 | 其他项目 |  | -
3.1 | 其中：暂列金额 |  | -
3.2 | 其中：专业工程暂估价 |  | -
3.3 | 其中：计日工 |  | -
3.4 | 其中：总承包服务费 |  | -
4 | 规费 | 8657.90 | -
5 | 创优质工程奖补偿奖励费 |  | -
6 | 税前不含税工程造价 | 324004.86 | -
6.1 | 其中：除税甲供材料（设备）费 |  | -
7 | 销项增值税额 | 9720.15 | -
8 | 附加税 |  | -
招标控制价/投标报价总价合计=税前不含税工程造价+销项增值税额+附加税 |  | 333725.01

## F.1 分部分项工程和单价措施项目清单与计价表(表-08~46
分部分项工程和单价措施项目清单与计价表
工程名称：遂宁市安居区凤凰街道片区老旧小区附属配套基础设施改造项目（一期）【水木清华附属-非机动车停车棚】 |  |  |  |  | 标段：/
序号 | 项目编码 | 项目名称 | 项目特征描述 | 计量 单位 | 工程量 | 金额（元）
[6 empty] | 综合单价 | 合价 | 其中
[8 empty] | 定额人工费 | 定额机械费 | 暂估价
0402 停车位车档
1 | 040205004003 | 高分子材料成品车档 600x120x80mm | 1.构件：高分子材料成品车档 600x120x80mm（M8膨胀螺栓固定） 2.材质、规格：详设计施工图 3.其他：所有工序均包含在清单综合单价中，投标人自行考虑报价，其他未说明问题详设计并满足相关规范 | 块 | 428 | 4.48 | 1917.44 | 1296.84
|  | 分部小计 |  |  |  |  | 1917.44 | 1296.84
非机动车停车棚地面
2 | 040101001009 | 挖一般土方 | 1.土壤类别：综合考虑 2.挖土深度：综合考虑 3.弃方运距：投标人自行综合考虑(另列清单) 4.其他：所有工序均包含在清单综合单价中，投标人自行考虑报价，其他未说明问题详设计并满足相关规范 | m3 | 364.3 | 6.17 | 2247.73 | 455.38 | 1362.48
3 | 040103002031 | 余方弃置 | 1.废弃料品种：综合考虑 2.运距：综合考虑 3.其他：所有工序均包含在清单综合单价中，投标人自行考虑报价，其他未说明问题详设计并满足相关规范 | m3 | 364.3 | 6.36 | 2316.95 | 433.52 | 1424.41
4 | 040202001007 | 路床碾压整型 | 1.路床碾压整型（系数＞93％） 2.其他：所有工序均包含在清单综合单价中，投标人自行考虑报价，其他未说明问题详设计并满足相关规范 | m2 | 775.1 | 1.66 | 1286.67 | 317.79 | 581.33
5 | 040202011023 | 200mm厚连砂石垫层 | 1.垫层规格、厚度：200mm厚连砂石垫层 2.其他：所有工序均包含在清单综合单价中，投标人自行考虑报价，其他未说明问题详设计并满足相关规范 | m2 | 775.1 | 8.74 | 6774.37 | 2984.14 | 1743.98
6 | 040204002043 | 200厚C25砼垫层 | 1.垫层材料品种、厚度：200厚C25砼垫层 2.其他：所有工序均包含在清单综合单价中，投标人自行考虑报价，其他未说明问题详设计并满足相关规范 | m3 | 155.02 | 48.68 | 7546.37 | 5134.26 | 37.20
7 | 040203006035 | 路面伸缩缝 | 1.名称：路面变形缝（道路） 2.填缝材质：详设计施工图 3.间距：详设计施工图 4.做法：详设计施工图 5.其他：所有工序均包含在清单综合单价中，投标人自行考虑报价，其他未说明问题详设计并满足相关规范 | m | 38.76 | 15.99 | 619.77 | 78.68
|  | 分部小计 |  |  |  |  | 20791.86 | 9403.77 | 5149.40
非机动车停车棚建筑工程
8 | 010404001004 | 150厚连砂石垫层 栏杆处 | 1.名称：150厚连砂石垫层 栏杆处 2.垫层材料种类、配合比、厚度：详设计 3.其他：所有工序均包含在清单综合单价中，投标人自行考虑报价，其他未说明问题详设计并满足相关规范 | m3 | 2.32 | 69.50 | 161.24 | 118.71 | 4.27
9 | 010501003008 | 商品混凝土 C25 栏杆处 | 1.混凝土种类：商品混凝土 2.混凝土强度等级：C25 3.泵送方式：综合考虑 4.其他：所有工序均包含在清单综合单价中，其他未说明问题详设计并满足相关规范 | m3 | 0.745 | 53.78 | 40.07 | 28.44 | 0.19
10 | 010516002005 | 预埋铁件 | 1.名称：预埋铁件 2.材质、规格：详设计 3.其他：所有工序均包含在清单综合单价中，投标人自行考虑报价，其他未说明问题详设计并满足相关规范 | t | 0.053 | 6109.74 | 323.82 | 87.75 | 15.63
11 | 010606011003 | 75*70*1mm铝合金导水槽，面饰深咖色氟碳漆 | 1.构件名称：75*70*1mm铝合金导水槽 2.天沟形式、材质、规格：详设计图 3.油漆：详设计图 4.安装高度、形式：详设计图 5.其他：所有工序均包含在清单综合单价中，其他未说明问题详设计并满足相关规范 | t | 0.076 | 9902.38 | 752.58 | 417.39 | 42.87
12 | 010606013007 | 155*85*4mm铝合金管 面饰深咖色氟碳漆 | 1.构件名称：155*85*4mm铝合金管 2.钢材材质、规格：详设计图 3.油漆：详设计图 4.安装高度、形式：详设计图 5.其他：所有工序均包含在清单综合单价中，其他未说明问题详设计并满足相关规范 | t | 2.364 | 3904.11 | 9229.32 | 5476.11 | 491.74
13 | 010901003003 | 2mm厚PC耐力板屋面 | 1.名称：2mm厚PC耐力板屋面 2.材质、规格：详设计 3.骨架材质、规格：另列清单 4.安装方式：铝合金压条+耐候胶 5.其他：所有工序均包含在清单综合单价中，其他未说明问题详设计并满足相关规范 | m2 | 597.28 | 57.00 | 34044.96 | 22702.61
14 | 011201001006 | 栏杆处 10厚1:2水泥砂浆找平铁模压光、15厚1:3水泥砂浆打底扫光 | 1.墙体类型：详设计 2.底层厚度、砂浆配合比：10厚1:2水泥砂浆找平铁模压光、15厚1:3水泥砂浆打底扫光 3.装饰面材料种类：另列清单 4.分格缝宽度、材料种类：详设计 5.其他：所有工序均包含在清单综合单价中，其他未说明问题详设计并满足相关规范 | m2 | 96.84 | 36.77 | 3560.81 | 3108.56 | 3.87
15 | 011406001022 | 栏杆处 仿芝麻白花岗岩真石漆 | 1.基层类型：详设计 2.腻子种类：3mm厚外墙柔性耐水腻子磨平 3.刮腻子要求：详设计 4.油漆品种、刷漆遍数：2mm厚涂刷封闭底漆、3mm厚涂刷真石漆及3mm厚罩面漆 5.其他：所有工序均包含在清单综合单价中，其他未说明问题详设计并满足相关规范 | m2 | 96.84 | 45.17 | 4374.26 | 2842.25 | 34.86
16 | 011503001004 | 镀锌矩管栏杆 面饰深咖色氟碳漆 | 1.名称：镀锌矩管栏杆 面饰深咖色氟碳漆 高为1.2m 2.栏杆材料种类、规格、品牌：60x30x3厚镀锌矩管,面饰深咖色氟碳漆、25x25x1.5厚镀锌方管,面饰深咖色氟碳漆、 3.固定配件种类：成品铁艺装饰盖，面饰深咖色氟碳漆，具体详设计 4.防护材料种类：详设计 5.其他：所有工序均包含在清单综合单价中，其他未说明问题详设计并满足相关规范 | m2 | 278.66 | 142.94 | 39831.66 | 20442.50 | 4776.23
|  | 分部小计 |  |  |  |  | 92318.72 | 55224.32 | 5369.66
非机动车停车棚结构工程
17 | 010101001006 | 平整场地 | 1.土壤类别：综合考虑 2.弃土运距：综合考虑 3.取土运距：综合考虑 4.其他：所有工序均包含在清单综合单价中，其他未说明问题详设计并满足相关规范 | m2 | 298.64 | 1.29 | 385.25 | 170.22 | 161.27
18 | 010101004007 | 挖装槽坑土石方 | 1.土石类别：综合考虑 2.挖方深度：详设计图 3.运距：综合考虑 4.其他：所有工序均包含在清单综合单价中，其他未说明问题详设计并满足相关规范 | m3 | 1224.86 | 14.50 | 17760.47 | 10607.29 | 4740.21
19 | 010103001007 | 回填方 | 1.密实度要求：详设计图 2.填方材料品种：详设计图 3.填方粒径要求：详设计图 4.填方来源、运距：综合考虑 5.其他：所有工序均包含在清单综合单价中，其他未说明问题详设计并满足相关规范 | m3 | 993.66 | 7.05 | 7005.30 | 1649.48 | 4391.98
20 | 010103002022 | 余方弃置 运距1km | 1.废弃料品种：综合考虑 2.运距：运距1km 3.其他：所有工序均包含在清单综合单价中，其他未说明问题详设计并满足相关规范 | m3 | 231.2 | 2.51 | 580.31 | 166.46 | 335.24
21 | 010103002023 | 余方弃置 每增运1km | 1.废弃料品种：综合考虑 2.运距：每增运1km 3.其他：所有工序均包含在清单综合单价中，其他未说明问题详设计并满足相关规范 | m3 | 231.2 | 1.55 | 358.36 | 78.61 | 233.51
22 | 010501001010 | 垫层 商品混凝土 C20 | 1.混凝土种类：商品混凝土 2.混凝土强度等级：C20 3.泵送方式：综合考虑 4.其他：所有工序均包含在清单综合单价中，其他未说明问题详设计并满足相关规范 | m3 | 35.54 | 58.41 | 2075.89 | 1460.34 | 8.89
23 | 010501003009 | 独立基础 商品混凝土 C30 | 1.混凝土种类：商品混凝土 2.混凝土强度等级：C30 3.泵送方式：综合考虑 4.其他：所有工序均包含在清单综合单价中，其他未说明问题详设计并满足相关规范 | m3 | 131.97 | 44.13 | 5823.84 | 4102.95 | 32.99
24 | 010502001008 | 矩形柱 商品混凝土 C30 | 1.混凝土种类：商品混凝土 2.混凝土强度等级：C30 3.泵送方式：综合考虑 4.其他：所有工序均包含在清单综合单价中，其他未说明问题详设计并满足相关规范 | m3 | 18.52 | 60.91 | 1128.05 | 797.29 | 7.41
25 | 010502001009 | 矩形柱 无收缩细石混凝土 C40 | 1.混凝土种类：无收缩细石混凝土 2.混凝土强度等级：C40 3.泵送方式：综合考虑 4.其他：所有工序均包含在清单综合单价中，其他未说明问题详设计并满足相关规范 | m3 | 13.67 | 60.91 | 832.64 | 588.49 | 5.47
26 | 010503001006 | 基础梁 商品混凝土 C30 | 1.混凝土种类：商品混凝土 2.混凝土强度等级：C30 3.泵送方式：综合考虑 4.其他：所有工序均包含在清单综合单价中，其他未说明问题详设计并满足相关规范 | m3 | 29.67 | 46.59 | 1382.33 | 958.64 | 11.87
27 | 010515001030 | 现浇构件钢筋 HPB300 直径≤φ10 | 1.部位：现浇构件 2.钢筋种类：HPB300 3.钢筋规格：直径≤φ10 4.钢筋连接：详设计图 5.其他：所有工序均包含在清单综合单价中，其他未说明问题详设计并满足相关规范 | t | 0.1 | 1364.91 | 136.49 | 98.40 | 2.53
28 | 010515001031 | 现浇构件钢筋 HRB400 直径≤φ10 | 1.部位：现浇构件 2.钢筋种类：HRB400 3.钢筋规格：直径≤φ10 4.钢筋连接：详设计图 5.其他：所有工序均包含在清单综合单价中，其他未说明问题详设计并满足相关规范 | t | 1.244 | 1491.07 | 1854.89 | 1341.73 | 33.03
29 | 010515001032 | 现浇构件钢筋 HRB400 直径φ12～16 | 1.部位：现浇构件 2.钢筋种类：HRB400 3.钢筋规格：直径φ12～16 4.钢筋连接：详设计图 5.其他：所有工序均包含在清单综合单价中，其他未说明问题详设计并满足相关规范 | t | 8.616 | 1552.88 | 13379.61 | 8825.28 | 970.85
30 | 010515001033 | 现浇构件钢筋 HRB400 直径＞φ16 | 1.部位：现浇构件 2.钢筋种类：HRB400 3.钢筋规格：直径＞φ16 4.钢筋连接：详设计图 5.其他：所有工序均包含在清单综合单价中，其他未说明问题详设计并满足相关规范 | t | 8.996 | 1637.79 | 14733.56 | 9314.91 | 1493.25
31 | 010516001004 | 地脚螺栓 M32 锚固长度1000mm | 1.名称：地脚螺栓 M32 锚固长度1000mm 2.规格：详设计图 3.材质：Q235B 4.安装方式：综合考虑 5.其他：所有工序均包含在清单综合单价中，其他未说明问题详设计并满足相关规范 | 套 | 560 | 28.06 | 15713.60 | 5880.00 | 1859.20
32 | 010603002004 | 钢柱 Q235B | 1.构件名称：钢柱 2.钢材材质、规格：Q235B、详设计图 3.除锈：详设计图 4.油漆：详设计图 5.螺栓种类：10.9级高强度螺栓 6.防火要求：详设计图 7.探伤要求：详设计图 8.安装高度、形式：详设计图 9.其他：所有工序均包含在清单综合单价中，其他未说明问题详设计并满足相关规范 | t | 7.501 | 2894.88 | 21714.49 | 13721.65 | 1843.97
33 | 010604001004 | 钢梁 Q235B | 1.构件名称：钢梁 2.钢材材质、规格：Q235B、详设计图 3.除锈：详设计图 4.油漆：详设计图 5.螺栓种类：10.9级高强度螺栓 6.防火要求：详设计图 7.探伤要求：详设计图 8.安装高度、形式：详设计图 9.其他：所有工序均包含在清单综合单价中，其他未说明问题详设计并满足相关规范 | t | 4.527 | 2487.75 | 11262.04 | 7018.25 | 1173.17
34 | 010606001005 | 钢支撑 Q235B | 1.构件名称：钢支撑 2.钢材材质、规格：Q235B、详设计图 3.除锈：详设计图 4.油漆：详设计图 5.螺栓种类：10.9级高强度螺栓 6.防火要求：详设计图 7.探伤要求：详设计图 8.安装高度、形式：详设计图 9.其他：所有工序均包含在清单综合单价中，其他未说明问题详设计并满足相关规范 | t | 3.792 | 2566.21 | 9731.07 | 5672.76 | 1513.08
35 | 010606001006 | 钢檩条 Q235B | 1.构件名称：钢檩条 2.钢材材质、规格：Q235B、详设计图 3.除锈：详设计图 4.油漆：详设计图 5.螺栓种类：10.9级高强度螺栓 6.防火要求：详设计图 7.探伤要求：详设计图 8.安装高度、形式：详设计图 9.其他：所有工序均包含在清单综合单价中，其他未说明问题详设计并满足相关规范 | t | 3.198 | 2588.29 | 8277.35 | 4744.42 | 1411.79
36 | 010606013008 | 零星钢构件 Q235B | 1.构件名称：零星钢构件 2.钢材材质、规格：Q235B、详设计图 3.除锈：详设计图 4.油漆：详设计图 5.防火要求：详设计图 6.探伤要求：详设计图 7.安装高度、形式：详设计图 8.其他：所有工序均包含在清单综合单价中，其他未说明问题详设计并满足相关规范 | t | 7.851 | 3144.32 | 24686.06 | 16334.24 | 1633.09
|  | 分部小计 |  |  |  |  | 158821.60 | 93531.41 | 21862.80
单价措施项目清单
脚手架工程
37 | 011701001008 | 综合脚手架 | 1．建筑结构形式：详设计施工图 2．檐口高度：详设计施工图 3．脚手架材质：投标人自行考虑 4.其他：所有工序均包含在清单综合单价中，投标人自行考虑报价，其他未说明问题详设计并满足相关规范 | m2 | 298.64 | 11.83 | 3532.91 | 2356.27 | 77.65
|  | 分部小计 |  |  |  |  | 3532.91 | 2356.27 | 77.65
混凝土模板及支架（撑 ）
38 | 011702001013 | 基础垫层 | 1.模板制作、安装、拆除、整理堆放及场内外运输 2.清理模板粘物及模内杂物、刷隔离剂等 3.现浇模板按组合钢模、木模、竹胶板、砖胎模，清水模板等综合考虑 4.模板支撑高度综合考虑 5.满足设计施工验收规范 6.其他：所有工序均包含在清单综合单价中，投标人自行考虑报价，其他未说明问题详设计并满足相关规范 | m2 | 88.88 | 32.25 | 2866.38 | 1420.30 | 19.55
39 | 011702001014 | 独立基础 | 1.模板制作、安装、拆除、整理堆放及场内外运输 2.清理模板粘物及模内杂物、刷隔离剂等 3.现浇模板按组合钢模、木模、竹胶板、砖胎模，清水模板等综合考虑 4.模板支撑高度综合考虑 5.满足设计施工验收规范 6.其他：所有工序均包含在清单综合单价中，投标人自行考虑报价，其他未说明问题详设计并满足相关规范 | m2 | 297.72 | 52.69 | 15686.87 | 7008.33 | 110.16
40 | 011702001015 | 独立基础 栏杆 | 1.模板制作、安装、拆除、整理堆放及场内外运输 2.清理模板粘物及模内杂物、刷隔离剂等 3.现浇模板按组合钢模、木模、竹胶板、砖胎模，清水模板等综合考虑 4.模板支撑高度综合考虑 5.满足设计施工验收规范 6.其他：所有工序均包含在清单综合单价中，投标人自行考虑报价，其他未说明问题详设计并满足相关规范 | m2 | 21.47 | 52.76 | 1132.76 | 506.05 | 7.94
41 | 011702002009 | 矩形柱 | 1.模板制作、安装、拆除、整理堆放及场内外运输 2.清理模板粘物及模内杂物、刷隔离剂等 3.现浇模板按组合钢模、木模、竹胶板、砖胎模，清水模板等综合考虑 4.模板支撑高度综合考虑 5.满足设计施工验收规范 6.其他：所有工序均包含在清单综合单价中，投标人自行考虑报价，其他未说明问题详设计并满足相关规范 | m2 | 206.45 | 51.99 | 10733.34 | 5541.12 | 109.42
42 | 011702005006 | 基础梁 | 1.模板制作、安装、拆除、整理堆放及场内外运输 2.清理模板粘物及模内杂物、刷隔离剂等 3.现浇模板按组合钢模、木模、竹胶板、砖胎模，清水模板等综合考虑 4.模板支撑高度综合考虑 5.满足设计施工验收规范 6.其他：所有工序均包含在清单综合单价中，投标人自行考虑报价，其他未说明问题详设计并满足相关规范 | m2 | 152.18 | 49.58 | 7545.08 | 4084.51 | 80.66
|  | 分部小计 |  |  |  |  | 37964.43 | 18560.31 | 327.73
大型机械设备进出场及安拆
43 | 041106001006 | 大型机械设备进出场及安拆 | 1.机械设备名称：投标人自行考虑 2.机械设备规格型号：投标人自行考虑 3.其他：所有工序均包含在清单综合单价中，投标人自行考虑报价，其他未说明问题详设计并满足相关规范 | 项
分部小计
|  | 分部小计 |  |  |  |  | 41497.34 | 20916.58 | 405.38
合 计 | [6 empty] | 315346.96 | 180372.92 | 32787.24

## F.4 总价措施项目清单与计价表(表-11)【水木清华附属-~
总价措施项目清单与计价表
工程名称：遂宁市安居区凤凰街道片区老旧小区附属配套基础设施改造项目（一期）【水木清华附属-非机动车停车棚】 |  |  |  | 标段：/
序号 | 项目编码 | 项目名称 | 计算基础 | 费率 （%） | 金额 （元） | 调整费率 (%) | 调整后金额 (元) | 备注
定额(人工费+机械费)
1 | 041109001012 | 安全文明施工费
1.1 | ① | 环境保护费 | 分部分项工程及单价措施项目(定额人工费+定额机械费) | 1.1 | 2499.03
1.2 | ② | 文明施工费 | 分部分项工程及单价措施项目(定额人工费+定额机械费) | 2.7 | 6133.98
1.3 | ③ | 安全施工费 | 分部分项工程及单价措施项目(定额人工费+定额机械费) | 4.2 | 9541.75
1.4 | ④ | 临时设施费 | 分部分项工程及单价措施项目(定额人工费+定额机械费) | 5.9 | 13403.88
2 | 041109002012 | 夜间施工增加费
3 | 041109003012 | 二次搬运费
4 | 041109004012 | 冬雨季施工增加费
5 | 041109005012 | 行车、行人干扰
6 | 041109006012 | 地上、地下设施、建筑物的临时保护设施
7 | 041109007012 | 已完工程及设备保护费
8 | 041109008012 | 工程定位复测费
合计

## G.1 其他项目清单与计价汇总表(表-12)【水木清华附属-~
其他项目清单与计价汇总表
工程名称：遂宁市安居区凤凰街道片区老旧小区附属配套基础设施改造项目（一期）【水木清华附属-非机动车停车棚】 |  | 标段：/
序号 | 项 目 名 称 | 金额(元) | 结算金额（元） | 备注
1 | 暂列金额
2 | 暂估价
2.1 | 材料(工程设备)暂估价/结算价 | -
2.2 | 专业工程暂估价/结算价
3 | 计日工
4 | 总承包服务费
合 计 |  |  | - | -

## G.2 暂列金额明细表(表-12-1)【水木清华附属-非机动~
暂列金额明细表
工程名称：遂宁市安居区凤凰街道片区老旧小区附属配套基础设施改造项目（一期）【水木清华附属-非机动车停车棚】 |  | 标段：/
序号 | 项目名称 |  | 计量单位 | 暂定金额(元) | 备注
1 | 暂列金额 |  | 项
合 计 |  |  |  |  | -

## G.4 专业工程暂估价表(表-12-3)【水木清华附属-非机~
专业工程暂估价表
工程名称：遂宁市安居区凤凰街道片区老旧小区附属配套基础设施改造项目（一期）【水木清华附属-非机动车停车棚】 |  |  | 标段：/
序号 | 工程名称 | 工程内容 | 暂估金额(元) | 结算金额(元) | 差额±（元） | 备注
合 计 |  |  |  | - | - | -

## K.2 承包人提供主要材料和工程设备一览表(表-20)【~47
承包人提供主要材料和工程设备一览表 （适用造价信息差额调整法）
工程名称：遂宁市安居区凤凰街道片区老旧小区附属配套基础设施改造项目（一期）【水木清华附属-非机动车停车棚】 |  |  |  |  | 标段：/
序号 | 名称、规格、型号 | 单位 | 数量 | 风险系数% |  | 基准单价(元) | 投标单价(元) | 发承包人确认单价(元) | 备注
1 | 高分子材料成品车档 600x120x80mm | 块 | 428
2 | 反光材料 玻璃珠 | kg |  |  |  |  | 2.79
3 | 白色丙烯酸划线 | kg |  |  |  |  | 9.00
4 | 透明底漆 | kg |  |  |  |  | 9.71
5 | 其他材料费 | 元 | 4535.665 |  |  |  | 1.00
6 | 汽油(机械) | L | 45.189 |  |  |  | 6.50
7 | 柴油(机械) | L | 1721.418 |  |  |  | 6.00
8 | 白色丙烯酸 | kg |  |  |  |  | 14.40
9 | 水 | m3 | 126.623 |  |  |  | 3.91
10 | 连砂石 | m3 | 192.614
11 | PC-2乳化沥青透油层（0.7kg/m2） | t |  |  |  |  | 2880.00
12 | 煤 | kg |  |  |  |  | 0.63
13 | 粗粒式沥青砼AC-16 厚40mm | m3 |  |  |  |  | 780.00
14 | 沥青粘层油 0.6+0.1L/m2 | t |  |  |  |  | 5000.00
15 | 30厚AC-10细粒式黑色沥青混凝土 | m3 |  |  |  |  | 780.00
16 | 2厚室外丙烯酸喷涂 | t |  |  |  |  | 18900.00
17 | 中砂 | m3 |  |  |  |  | 193.50
18 | 石油沥青 30# | kg | 78.148 |  |  |  | 4.91
19 | 汽油 | L | 6.543 |  |  |  | 6.24
20 | 钢材 综合 | kg | 54.325 |  |  |  | 3.345
21 | 焊条 综合 | kg | 120.354 |  |  |  | 3.74
22 | 铝合金型材 | t | 2.44
23 | 电焊条 综合 | kg | 0.358 |  |  |  | 3.74
24 | 电焊丝 | kg | 359.618 |  |  |  | 3.74
25 | 螺栓 | kg | 0.132 |  |  |  | 3.74
26 | 金属氟碳漆 | kg | 118.794 |  |  |  | 60.30
27 | 二等锯材 | m3 | 9.665 |  |  |  | 1674.00
28 | 带帽螺栓 综合 | kg | 80.187 |  |  |  | 3.74
29 | 2mm厚PC耐力板 | m2 | 633.117
30 | 一等锯材 | m3 | 0.12 |  |  |  | 1755.00
31 | 橡皮垫条 大 | m | 822.574 |  |  |  | 1.49
32 | 橡皮垫片 250宽 | m | 274.211 |  |  |  | 1.57
33 | 铁钩 5厚 | kg | 160.788 |  |  |  | 3.74
34 | 熟桐油 | kg | 40.018 |  |  |  | 10.80
35 | 防锈漆 | kg | 79.199 |  |  |  | 16.20
36 | 螺栓 M12×40 | kg | 19.591 |  |  |  | 3.74
37 | 成品腻子粉 耐水型（N） | kg | 193.68 |  |  |  | 1.26
38 | 真石漆 | kg | 300.204
39 | 水性封闭底漆 | kg | 25.421 |  |  |  | 7.20
40 | 罩面漆 | kg | 25.421 |  |  |  | 8.00
41 | 白水泥 | kg | 48.42 |  |  |  | 0.54
42 | 双面胶纸带 | m2 | 8.474 |  |  |  | 14.94
43 | 60*30*3厚镀锌矩管 | t | 2.618
44 | 25*25*1.5厚镀锌方管 | t | 1.065
45 | 成品铁艺装饰盖，面饰深咖色氟碳漆 | 个 | 83 |  |  |  | 27.00
46 | HPB300 φ≤10 | t | 0.107
47 | HRB400 φ≤10 | t | 1.331
48 | HRB400 φ12～16 | t | 9.176
49 | 焊条 (高强钢筋用) | kg | 152.167 |  |  |  | 4.86
50 | HRB400 直径＞φ16 | t | 9.446
51 | 地脚螺栓 M32 锚固长度1000mm | 套 | 560
52 | 加工铁件 | kg | 52.418 |  |  |  | 4.18
53 | 10.9级高强度螺栓 | kg | 6.774 |  |  |  | 12.33
54 | 环氧云铁漆 | kg |  |  |  |  | 20.43
55 | 防火漆 | kg | 1447.172
56 | 油漆溶剂油 200# | kg | 390.676 |  |  |  | 7.65
57 | 螺栓 综合 | kg | 3.358 |  |  |  | 3.74
58 | 成品零星钢构件综合 Q235B | t | 7.851
59 | 脚手架钢材 | kg | 73.884 |  |  |  | 3.40
60 | 锯材 综合 | m3 | 0.128 |  |  |  | 1674.00
61 | 复合模板 | m2 | 189.19 |  |  |  | 20.75
62 | 摊销卡具和支撑钢材 | kg | 93.904 |  |  |  | 3.40
63 | 对拉螺栓 | kg | 61.775 |  |  |  | 3.74
64 | 对拉螺栓塑料管 | m | 323.677 |  |  |  | 0.99
65 | 枕木 | m3 |  |  |  |  | 1440.00
66 | 镀锌铁丝 8# | kg |  |  |  |  | 3.60
67 | 草袋子 | m2 |  |  |  |  | 1.08

## E.3 单位工程招标控制价投标报价汇总表(表-04-1)~48
单位工程招标控制价/投标报价汇总表
（适用于一般计税方法）
工程名称：遂宁市安居区凤凰街道片区老旧小区附属配套基础设施改造项目（一期）【水木清华附属-管网工程】 |  | 标段：/
序号 | 汇总内容 | 金 额（元） | 其中:暂估价(元)
1 | 分部分项及单价措施项目 | 1016617.60
1.1 | 污水工程 | 360365.34
1.2 | 室外雨水管 | 165814.74
1.3 | 室内新建工程 | 71767.00
1.4 | 管网拆除 | 112549.21
1.5 | 管网原地面破除与恢复 | 298486.66
1.6 | 装饰井盖 | 452.35
1.7 | 单价措施项目 | 7182.30
2 | 总价措施项目 |  | -
2.1 | 其中：安全文明施工费 |  | -
3 | 其他项目 |  | -
3.1 | 其中：暂列金额 |  | -
3.2 | 其中：专业工程暂估价 |  | -
3.3 | 其中：计日工 |  | -
3.4 | 其中：总承包服务费 |  | -
4 | 规费 | 29737.84 | -
5 | 创优质工程奖补偿奖励费 |  | -
6 | 税前不含税工程造价 | 1046355.44 | -
6.1 | 其中：除税甲供材料（设备）费 |  | -
7 | 销项增值税额 | 31390.66 | -
8 | 附加税 |  | -
招标控制价/投标报价总价合计=税前不含税工程造价+销项增值税额+附加税 |  | 1077746.10

## F.1 分部分项工程和单价措施项目清单与计价表(表-08~49
分部分项工程和单价措施项目清单与计价表
工程名称：遂宁市安居区凤凰街道片区老旧小区附属配套基础设施改造项目（一期）【水木清华附属-管网工程】 |  |  |  |  | 标段：/
序号 | 项目编码 | 项目名称 | 项目特征描述 | 计量 单位 | 工程量 | 金额（元）
[6 empty] | 综合单价 | 合价 | 其中
[8 empty] | 定额人工费 | 定额机械费 | 暂估价
污水工程
1 | 010903004005 | 墙面伸缩缝 沥青麻丝嵌缝 | 1.名称：墙面伸缩缝 沥青麻丝嵌缝 2.嵌缝材料种类：沥青麻丝嵌缝 3.防护材料种类：详设计 4.其他：所有工序均包含在清单综合单价中，投标人自行考虑报价，其他未说明问题详设计并满足相关规范 | m | 70.7 | 31.42 | 2221.39 | 851.23
2 | 040101002018 | 挖沟槽基坑土方 | 1.土壤类别：综合考虑 2.挖土深度：综合考虑 3.场内运输：综合考虑 4.场外运输：另列清单 5.其他：所有工序均包含在清单综合单价中，其他未说明问题详设计并满足相关规范 | m3 | 2122.92 | 7.43 | 15773.30 | 3078.23 | 9680.52
3 | 040103001018 | 回填土方 | 1.土质要求：综合考虑 2.密实度要求：按规范要求 3.运距：投标人自行考虑 4.回填方式：人工机械综合考虑 5.其他：所有工序均包含在清单综合单价中，投标人自行考虑报价，其他未说明问题详设计并满足相关规范 | m3 | 965.1 | 6.23 | 6012.57 | 1129.17 | 3715.64
4 | 040103001019 | 井周加强 连砂石 | 1.名称：井周加强 连砂石 2.材质、规格：详设计 4.回填方式：人工机械综合考虑 5.其他：所有工序均包含在清单综合单价中，投标人自行考虑报价，其他未说明问题详设计并满足相关规范 | m3 | 107.77 | 55.52 | 5983.39 | 4557.59 | 633.69
5 | 040103001020 | 井周加强 5%水泥稳定碎石 | 1.名称：井周加强 5%水泥稳定碎石 2.材质、规格：详设计 4.回填方式：人工机械综合考虑 5.其他：所有工序均包含在清单综合单价中，投标人自行考虑报价，其他未说明问题详设计并满足相关规范 | m3 | 773.8 | 55.52 | 42961.38 | 32724.00 | 4549.94
6 | 040103002033 | 余方弃置 | 1.废弃料品种：综合考虑 2.运距：综合考虑 3.其他：所有工序均包含在清单综合单价中，投标人自行考虑报价，其他未说明问题详设计并满足相关规范 | m3 | 1157.82 | 6.36 | 7363.74 | 1389.38 | 4538.65
7 | 040501004055 | 管道基础砂回填 | 1.名称：管道基础砂回填 2.材质：详设计 3.厚度：详设计 4.回填方式：人工机械综合考虑 5.其他：所有工序均包含在清单综合单价中，投标人自行考虑报价，其他未说明问题详设计并满足相关规范 | m3 | 385.98 | 42.04 | 16226.60 | 10764.98 | 675.47
8 | 040501004056 | 管道基础连砂石回填 | 1.名称：管道基础连砂石回填 2.材质：详设计 3.厚度：详设计 4.回填方式：人工机械综合考虑 5.其他：所有工序均包含在清单综合单价中，投标人自行考虑报价，其他未说明问题详设计并满足相关规范 | m3 | 619.11 | 58.84 | 36428.43 | 24603.43 | 1083.44
9 | 040501004057 | 加厚型UPVC实壁排水管 DN150 | 1.安装部位:室外 2.材质:加厚型UPVC实壁排水管 DN150 3.规格:DN150 4.垫层、基础材质及厚度：详设计（另列） 5.连接形式:详设计 6.技术要求:详设计 7.铺设深度：详设计 8.管道检验及试验要求：满足设计及相关规范要求 9.其他：所有工序均包含在清单综合单价中，投标人自行考虑报价，其他未说明问题详设计并满足相关规范 | m | 558.54 | 18.83 | 10517.31 | 7032.02 | 1401.94
10 | 040501004058 | UPVC通气管 DN100 | 1.安装部位:室外 2.材质:UPVC通气管 3.规格:DN100 4.垫层、基础材质及厚度：详设计（另列） 5.连接形式:详设计 6.技术要求:详设计 7.铺设深度：详设计 8.管道检验及试验要求：满足设计及相关规范要求 9.其他：所有工序均包含在清单综合单价中，投标人自行考虑报价，其他未说明问题详设计并满足相关规范 | m | 5 | 11.26 | 56.30 | 45.00 | 0.05
11 | 040501004059 | C25混凝土包管 | 1.混凝土种类：商品混凝土 2.混凝土强度等级：C25 3.其他：所有工序均包含在清单综合单价中，投标人自行考虑报价，其他未说明问题详设计并满足相关规范 | m3 | 81.56 | 78.81 | 6427.74 | 4378.96 | 35.07
12 | 040501004060 | HDPE双壁波纹管 DN400 环刚度≥8.0KN/m2 | 1.安装部位:室外 2.材质:HDPE双壁波纹管 3.规格:DN400 4.环刚度：环刚度≥8.0KN/m2 5.垫层、基础材质及厚度：详设计（另列） 6.连接形式:详设计 7.技术要求:详设计 8.铺设深度：详设计 9.管道检验及试验要求：满足设计及相关规范要求 10.其他：所有工序均包含在清单综合单价中，投标人自行考虑报价，其他未说明问题详设计并满足相关规范 | m | 242.18 | 11.03 | 2671.25 | 1801.82
13 | 040501004061 | HDPE双壁波纹管 DN300 环刚度≥8.0KN/m2 | 1.安装部位:室外 2.材质:HDPE双壁波纹管 3.规格:DN300 4.环刚度：环刚度≥8.0KN/m2 5.垫层、基础材质及厚度：详设计（另列） 6.连接形式:详设计 7.技术要求:详设计 8.铺设深度：详设计 9.管道检验及试验要求：满足设计及相关规范要求 10.其他：所有工序均包含在清单综合单价中，投标人自行考虑报价，其他未说明问题详设计并满足相关规范 | m | 576.96 | 9.14 | 5273.41 | 3531.00
14 | 040501004062 | HDPE双壁波纹管 DN500 环刚度≥4.0KN/m2 | 1.安装部位:室外 2.材质:HDPE双壁波纹管 3.规格:DN500 4.环刚度：环刚度≥4.0KN/m2 5.垫层、基础材质及厚度：详设计（另列） 6.连接形式:详设计 7.技术要求:详设计 8.铺设深度：详设计 9.管道检验及试验要求：满足设计及相关规范要求 10.其他：所有工序均包含在清单综合单价中，投标人自行考虑报价，其他未说明问题详设计并满足相关规范 | m | 15.43 | 14.90 | 229.91 | 156.15
15 | 040501004063 | HDPE双壁波纹管 DN400 环刚度≥4.0KN/m2 | 1.安装部位:室外 2.材质:HDPE双壁波纹管 3.规格:DN400 4.环刚度：环刚度≥4.0KN/m2 5.垫层、基础材质及厚度：详设计（另列） 6.连接形式:详设计 7.技术要求:详设计 8.铺设深度：详设计 9.管道检验及试验要求：满足设计及相关规范要求 10.其他：所有工序均包含在清单综合单价中，投标人自行考虑报价，其他未说明问题详设计并满足相关规范 | m | 291.76 | 11.03 | 3218.11 | 2170.69
16 | 040501004064 | HDPE双壁波纹管 DN300 环刚度≥4.0KN/m2 | 1.安装部位:室外 2.材质:HDPE双壁波纹管 3.规格:DN300 4.环刚度：环刚度≥4.0KN/m2 5.垫层、基础材质及厚度：详设计（另列） 6.连接形式:详设计 7.技术要求:详设计 8.铺设深度：详设计 9.管道检验及试验要求：满足设计及相关规范要求 10.其他：所有工序均包含在清单综合单价中，投标人自行考虑报价，其他未说明问题详设计并满足相关规范 | m | 572.72 | 9.14 | 5234.66 | 3505.05
17 | 040504003010 | 成品塑料污水检查井（车行道） 井径∅=700mm | 1.名称：成品塑料污水检查井 井径=700mm 2.井筒材质、规格：详设计 3.井盖井座：球墨铸铁井盖井座 φ700（D400型井盖井座） 4.防坠网：详设计 5.内容：挖填土方另计，其余包含图集中所示的全部内容 6.做法：参照图集08SS523《建筑小区塑料排水检查井》、16S524《塑料排水检查井》及相关标准 7.其他：所有工序均包含在清单综合单价中，投标人自行考虑报价，其他未说明问题详设计并满足相关规范 | 座 | 139 | 122.82 | 17071.98 | 8163.47 | 1570.70
18 | 040504003011 | 成品塑料污水检查井（车行道） 井径∅=800mm | 1.名称：成品塑料污水检查井 井径=800mm 2.井筒材质、规格：详设计 3.井盖井座：球墨铸铁井盖井座 φ800（D400型井盖井座） 4.防坠网：详设计 5.内容：挖填土方另计，其余包含图集中所示的全部内容 6.做法：参照图集08SS523《建筑小区塑料排水检查井》、16S524《塑料排水检查井》及相关标准 7.其他：所有工序均包含在清单综合单价中，投标人自行考虑报价，其他未说明问题详设计并满足相关规范 | 座 | 29 | 134.91 | 3912.39 | 1905.01 | 327.99
19 | 040504003012 | 成品塑料污水检查井（车行道） 井径∅=1000mm | 1.名称：成品塑料污水检查井 井径=1000mm 2.井筒材质、规格：详设计 3.井盖井座：球墨铸铁井盖井座 φ1000（D400型井盖井座） 4.防坠网：详设计 5.内容：挖填土方另计，其余包含图集中所示的全部内容 6.做法：参照图集08SS523《建筑小区塑料排水检查井》、16S524《塑料排水检查井》及相关标准 7.其他：所有工序均包含在清单综合单价中，投标人自行考虑报价，其他未说明问题详设计并满足相关规范 | 座 | 1 | 142.82 | 142.82 | 68.70 | 11.31
20 | 040504003013 | 成品塑料污水检查井（非车行道） 井径∅=700mm | 1.名称：成品塑料污水检查井 井径=700mm 2.井筒材质、规格：详设计 3.井盖井座：球墨铸铁井盖井座 φ700（B125型井盖井座） 4.防坠网：详设计 5.内容：挖填土方另计，其余包含图集中所示的全部内容 6.做法：参照图集08SS523《建筑小区塑料排水检查井》、16S524《塑料排水检查井》及相关标准 7.其他：所有工序均包含在清单综合单价中，投标人自行考虑报价，其他未说明问题详设计并满足相关规范 | 座 | 28 | 122.82 | 3438.96 | 1644.44 | 316.40
21 | 040504003014 | 成品塑料污水检查井（非车行道） 井径∅=800mm | 1.名称：成品塑料污水检查井 井径=800mm 2.井筒材质、规格：详设计 3.井盖井座：球墨铸铁井盖井座 φ800（B125型井盖井座） 4.防坠网：详设计 5.内容：挖填土方另计，其余包含图集中所示的全部内容 6.做法：参照图集08SS523《建筑小区塑料排水检查井》、16S524《塑料排水检查井》及相关标准 7.其他：所有工序均包含在清单综合单价中，投标人自行考虑报价，其他未说明问题详设计并满足相关规范 | 座 | 17 | 134.91 | 2293.47 | 1116.73 | 192.27
22 | 040504003015 | 成品塑料污水检查井（非车行道） 井径∅=1000mm | 1.名称：成品塑料污水检查井 井径=1000mm 2.井筒材质、规格：详设计 3.井盖井座：球墨铸铁井盖井座 φ1000（B125型井盖井座） 4.防坠网：详设计 5.内容：挖填土方另计，其余包含图集中所示的全部内容 6.做法：参照图集08SS523《建筑小区塑料排水检查井》、16S524《塑料排水检查井》及相关标准 7.其他：所有工序均包含在清单综合单价中，投标人自行考虑报价，其他未说明问题详设计并满足相关规范 | 座 | 1 | 142.82 | 142.82 | 68.70 | 11.31
23 | 041102001015 | 混凝土包管模板安拆 | 1.模板制作、安装、拆除、整理堆放及场内外运输 2.清理模板粘物及模内杂物、刷隔离剂等 3.现浇模板按组合钢模、木模、竹胶板、砖胎模，清水模板等综合考虑 4.模板支撑高度综合考虑 5.其他：所有工序均包含在清单综合单价中，投标人自行考虑报价，其他未说明问题详设计并满足相关规范 | m2 | 416.48 | 28.18 | 11736.41 | 7067.67 | 116.61
24 | 040504008010 | 新建G13-100SQF化粪池 | 1.名称：新建G13-100SQF化粪池 2.材质、型号、规格：详设计 3.具体做法详22S702 4.其他：所有工序均包含在清单综合单价中，投标人自行考虑报价，其他未说明问题详设计并满足相关规范 | 座 | 5 | 31005.40 | 155027.00 | 83329.70 | 5441.75
|  | 分部小计 |  |  |  |  | 360365.34 | 205083.12 | 34302.75
室外雨水管
25 | 010903004006 | 墙面伸缩缝 沥青麻丝嵌缝 | 1.名称：墙面伸缩缝 沥青麻丝嵌缝 2.嵌缝材料种类：沥青麻丝嵌缝 3.防护材料种类：详设计 4.其他：所有工序均包含在清单综合单价中，投标人自行考虑报价，其他未说明问题详设计并满足相关规范 | m | 87.68 | 31.42 | 2754.91 | 1055.67
26 | 040101002019 | 挖沟槽基坑土方 | 1.土壤类别：综合考虑 2.挖土深度：综合考虑 3.场内运输：综合考虑 4.场外运输：另列清单 5.其他：所有工序均包含在清单综合单价中，其他未说明问题详设计并满足相关规范 | m3 | 2034.52 | 7.43 | 15116.48 | 2950.05 | 9277.41
27 | 040103001021 | 回填土方 | 1.土质要求：综合考虑 2.密实度要求：按规范要求 3.运距：投标人自行考虑 4.回填方式：人工机械综合考虑 5.其他：所有工序均包含在清单综合单价中，投标人自行考虑报价，其他未说明问题详设计并满足相关规范 | m3 | 719.95 | 6.23 | 4485.29 | 842.34 | 2771.81
28 | 040103001022 | 井周加强 连砂石 | 1.名称：井周加强 连砂石 2.材质、规格：详设计 4.回填方式：人工机械综合考虑 5.其他：所有工序均包含在清单综合单价中，投标人自行考虑报价，其他未说明问题详设计并满足相关规范 | m3 | 52.76 | 55.52 | 2929.24 | 2231.22 | 310.23
29 | 040103001023 | 井周加强 5%水泥稳定碎石 | 1.名称：井周加强 5%水泥稳定碎石 2.材质、规格：详设计 4.回填方式：人工机械综合考虑 5.其他：所有工序均包含在清单综合单价中，投标人自行考虑报价，其他未说明问题详设计并满足相关规范 | m3 | 220.05 | 55.52 | 12217.18 | 9305.91 | 1293.89
30 | 040103002034 | 余方弃置 | 1.废弃料品种：综合考虑 2.运距：综合考虑 3.其他：所有工序均包含在清单综合单价中，投标人自行考虑报价，其他未说明问题详设计并满足相关规范 | m3 | 1314.57 | 6.36 | 8360.67 | 1577.48 | 5153.11
31 | 040501004065 | 管道基础砂回填 | 1.名称：管道基础砂回填 2.材质：详设计 3.厚度：详设计 4.回填方式：人工机械综合考虑 5.其他：所有工序均包含在清单综合单价中，投标人自行考虑报价，其他未说明问题详设计并满足相关规范 | m3 | 330.5 | 42.04 | 13894.22 | 9217.65 | 578.38
32 | 040501004066 | 管道基础连砂石回填 | 1.名称：管道基础连砂石回填 2.材质：详设计 3.厚度：详设计 4.回填方式：人工机械综合考虑 5.其他：所有工序均包含在清单综合单价中，投标人自行考虑报价，其他未说明问题详设计并满足相关规范 | m3 | 804.3 | 58.84 | 47325.01 | 31962.88 | 1407.53
33 | 040501004067 | PE缠绕结构壁管 DN300 | 1.安装部位:室外 2.材质:PE缠绕结构壁管 3.规格:DN300 4.垫层、基础材质及厚度：详设计（另列） 5.连接形式:详设计 6.技术要求:详设计 7.铺设深度：详设计 8.管道检验及试验要求：满足设计及相关规范要求 9.其他：所有工序均包含在清单综合单价中，投标人自行考虑报价，其他未说明问题详设计并满足相关规范 | m | 72.92 | 32.12 | 2342.19 | 1341.00 | 406.16
34 | 040501004068 | PE缠绕结构壁管 DN200 | 1.安装部位:室外 2.材质:PE缠绕结构壁管 3.规格:DN200 4.垫层、基础材质及厚度：详设计（另列） 5.连接形式:详设计 6.技术要求:详设计 7.铺设深度：详设计 8.管道检验及试验要求：满足设计及相关规范要求 9.其他：所有工序均包含在清单综合单价中，投标人自行考虑报价，其他未说明问题详设计并满足相关规范 | m | 348.89 | 22.04 | 7689.54 | 4762.35 | 1053.65
35 | 040501004069 | C25混凝土包管 | 1.混凝土种类：商品混凝土 2.混凝土强度等级：C25 3.其他：所有工序均包含在清单综合单价中，投标人自行考虑报价，其他未说明问题详设计并满足相关规范 | m3 | 96.44 | 78.81 | 7600.44 | 5177.86 | 41.47
36 | 040501004070 | HDPE双壁波纹管 DN200 环刚度≥8.0KN/m2 | 1.安装部位:室外 2.材质:HDPE双壁波纹管 3.规格:DN200 4.环刚度：环刚度≥8.0KN/m2 5.垫层、基础材质及厚度：详设计（另列） 6.连接形式:详设计 7.技术要求:详设计 8.铺设深度：详设计 9.管道检验及试验要求：满足设计及相关规范要求 10.其他：所有工序均包含在清单综合单价中，投标人自行考虑报价，其他未说明问题详设计并满足相关规范 | m | 64.07 | 7.03 | 450.41 | 299.85
37 | 040501004071 | HDPE双壁波纹管 DN200 环刚度≥4.0KN/m2 | 1.安装部位:室外 2.材质:HDPE双壁波纹管 3.规格:DN200 4.环刚度：环刚度≥4.0KN/m2 5.垫层、基础材质及厚度：详设计（另列） 6.连接形式:详设计 7.技术要求:详设计 8.铺设深度：详设计 9.管道检验及试验要求：满足设计及相关规范要求 10.其他：所有工序均包含在清单综合单价中，投标人自行考虑报价，其他未说明问题详设计并满足相关规范 | m | 199.84 | 7.03 | 1404.88 | 933.25
38 | 040501004072 | HDPE双壁波纹管 DN500 环刚度≥8.0KN/m2 | 1.安装部位:室外 2.材质:HDPE双壁波纹管 3.规格:DN500 4.环刚度：环刚度≥8.0KN/m2 5.垫层、基础材质及厚度：详设计（另列） 6.连接形式:详设计 7.技术要求:详设计 8.铺设深度：详设计 9.管道检验及试验要求：满足设计及相关规范要求 10.其他：所有工序均包含在清单综合单价中，投标人自行考虑报价，其他未说明问题详设计并满足相关规范 | m | 23.78 | 14.94 | 355.27 | 241.37
39 | 040501004073 | HDPE双壁波纹管 DN500 环刚度≥4.0KN/m2 | 1.安装部位:室外 2.材质:HDPE双壁波纹管 3.规格:DN500 4.环刚度：环刚度≥4.0KN/m2 5.垫层、基础材质及厚度：详设计（另列） 6.连接形式:详设计 7.技术要求:详设计 8.铺设深度：详设计 9.管道检验及试验要求：满足设计及相关规范要求 10.其他：所有工序均包含在清单综合单价中，投标人自行考虑报价，其他未说明问题详设计并满足相关规范 | m | 6.19 | 14.95 | 92.54 | 62.89
40 | 040501004074 | HDPE双壁波纹管 DN400 环刚度≥8.0KN/m2 | 1.安装部位:室外 2.材质:HDPE双壁波纹管 3.规格:DN400 4.环刚度：环刚度≥8.0KN/m2 5.垫层、基础材质及厚度：详设计（另列） 6.连接形式:详设计 7.技术要求:详设计 8.铺设深度：详设计 9.管道检验及试验要求：满足设计及相关规范要求 10.其他：所有工序均包含在清单综合单价中，投标人自行考虑报价，其他未说明问题详设计并满足相关规范 | m | 71.42 | 11.02 | 787.05 | 531.36
41 | 040501004075 | HDPE双壁波纹管 DN300 环刚度≥8.0KN/m2 | 1.安装部位:室外 2.材质:HDPE双壁波纹管 3.规格:DN300 4.环刚度：环刚度≥8.0KN/m2 5.垫层、基础材质及厚度：详设计（另列） 6.连接形式:详设计 7.技术要求:详设计 8.铺设深度：详设计 9.管道检验及试验要求：满足设计及相关规范要求 10.其他：所有工序均包含在清单综合单价中，投标人自行考虑报价，其他未说明问题详设计并满足相关规范 | m | 885.25 | 9.14 | 8091.19 | 5417.73
42 | 040501004076 | HDPE双壁波纹管 DN400 环刚度≥4.0KN/m2 | 1.安装部位:室外 2.材质:HDPE双壁波纹管 3.规格:DN400 4.环刚度：环刚度≥4.0KN/m2 5.垫层、基础材质及厚度：详设计（另列） 6.连接形式:详设计 7.技术要求:详设计 8.铺设深度：详设计 9.管道检验及试验要求：满足设计及相关规范要求 10.其他：所有工序均包含在清单综合单价中，投标人自行考虑报价，其他未说明问题详设计并满足相关规范 | m | 119.68 | 11.03 | 1320.07 | 890.42
43 | 040501004077 | HDPE双壁波纹管 DN300 环刚度≥4.0KN/m2 | 1.安装部位:室外 2.材质:HDPE双壁波纹管 3.规格:DN300 4.环刚度：环刚度≥4.0KN/m2 5.垫层、基础材质及厚度：详设计（另列） 6.连接形式:详设计 7.技术要求:详设计 8.铺设深度：详设计 9.管道检验及试验要求：满足设计及相关规范要求 10.其他：所有工序均包含在清单综合单价中，投标人自行考虑报价，其他未说明问题详设计并满足相关规范 | m | 327.55 | 9.14 | 2993.81 | 2004.61
44 | 040504003016 | 成品塑料雨水检查井（车行道） 井径∅=700mm | 1.名称：成品塑料雨水检查井 井径=700mm 2.井筒材质、规格：详设计 3.井盖井座：球墨铸铁井盖井座 φ700（D400型井盖井座） 4.防坠网：详设计 5.内容：挖填土方另计，其余包含图集中所示的全部内容 6.做法：参照图集08SS523《建筑小区塑料排水检查井》、16S524《塑料排水检查井》及相关标准 7.其他：所有工序均包含在清单综合单价中，投标人自行考虑报价，其他未说明问题详设计并满足相关规范 | 座 | 70 | 122.82 | 8597.40 | 4111.10 | 791.00
45 | 040504003017 | 成品塑料雨水检查井（车行道） 井径∅=800mm | 1.名称：成品塑料雨水检查井 井径=800mm 2.井筒材质、规格：详设计 3.井盖井座：球墨铸铁井盖井座 φ800（D400型井盖井座） 4.防坠网：详设计 5.内容：挖填土方另计，其余包含图集中所示的全部内容 6.做法：参照图集08SS523《建筑小区塑料排水检查井》、16S524《塑料排水检查井》及相关标准 7.其他：所有工序均包含在清单综合单价中，投标人自行考虑报价，其他未说明问题详设计并满足相关规范 | 座 | 8 | 134.91 | 1079.28 | 525.52 | 90.48
46 | 040504003018 | 成品塑料雨水检查井（车行道） 井径∅=1000mm | 1.名称：成品塑料雨水检查井 井径=1000mm 2.井筒材质、规格：详设计 3.井盖井座：球墨铸铁井盖井座 φ1000（D400型井盖井座） 4.防坠网：详设计 5.内容：挖填土方另计，其余包含图集中所示的全部内容 6.做法：参照图集08SS523《建筑小区塑料排水检查井》、16S524《塑料排水检查井》及相关标准 7.其他：所有工序均包含在清单综合单价中，投标人自行考虑报价，其他未说明问题详设计并满足相关规范 | 座 | 2 | 142.82 | 285.64 | 137.40 | 22.62
47 | 040504003019 | 成品塑料雨水检查井（非车行道） 井径∅=700mm | 1.名称：成品塑料雨水检查井 井径=700mm 2.井筒材质、规格：详设计 3.井盖井座：球墨铸铁井盖井座 φ700（B125型井盖井座） 4.防坠网：详设计 5.内容：挖填土方另计，其余包含图集中所示的全部内容 6.做法：参照图集08SS523《建筑小区塑料排水检查井》、16S524《塑料排水检查井》及相关标准 7.其他：所有工序均包含在清单综合单价中，投标人自行考虑报价，其他未说明问题详设计并满足相关规范 | 座 | 7 | 122.82 | 859.74 | 411.11 | 79.10
48 | 040504003020 | 成品塑料雨水检查井（非车行道） 井径∅=800mm | 1.名称：成品塑料雨水检查井 井径=800mm 2.井筒材质、规格：详设计 3.井盖井座：球墨铸铁井盖井座 φ800（B125型井盖井座） 4.防坠网：详设计 5.内容：挖填土方另计，其余包含图集中所示的全部内容 6.做法：参照图集08SS523《建筑小区塑料排水检查井》、16S524《塑料排水检查井》及相关标准 7.其他：所有工序均包含在清单综合单价中，投标人自行考虑报价，其他未说明问题详设计并满足相关规范 | 座 | 3 | 134.91 | 404.73 | 197.07 | 33.93
49 | 040504009005 | 单篦偏沟式雨水口 | 1.名称：单篦偏沟式雨水口 2.雨水篦子及圈口材质、型号、规格：详设计 3.垫层、基础材质及厚度：详设计 4.混凝土强度等级：详设计 5.墙体材料品种、规格：详设计 6.砂浆强度等级及配合比：详设计 7.做法：详见16S518-42~43页 8.内容：挖填土方另计，其余包含模板安拆、混凝土浇筑、盖板安装、钢筋制安等全部内容 9.其他：所有工序均包含在清单综合单价中，投标人自行考虑报价，其他未说明问题详设计并满足相关规范 | 座 | 3 | 65.89 | 197.67 | 128.34 | 1.47
50 | 041102001016 | 混凝土包管模板安拆 | 1.模板制作、安装、拆除、整理堆放及场内外运输 2.清理模板粘物及模内杂物、刷隔离剂等 3.现浇模板按组合钢模、木模、竹胶板、砖胎模，清水模板等综合考虑 4.模板支撑高度综合考虑 5.其他：所有工序均包含在清单综合单价中，投标人自行考虑报价，其他未说明问题详设计并满足相关规范 | m2 | 503.19 | 28.18 | 14179.89 | 8539.13 | 140.89
|  | 分部小计 |  |  |  |  | 165814.74 | 94855.56 | 23453.13
室内新建工程
51 | 031001006051 | 阳台新建阳台排水立管 UPVC塑料排水管 DN100 | 1.安装部位：详设计 2.介质：详设计 3.材质、规格：UPVC塑料排水管 DN100 4.连接形式：详设计 5.阻火圈设计要求：详设计 6.压力试验及吹、洗设计要求：详设计 7.其他：所有工序均包含在清单综合单价中，投标人自行考虑报价，其他未说明问题详设计并满足相关规范 | m | 2500 | 27.05 | 67625.00 | 54000.00 | 25.00
52 | 031001006052 | 冷凝管 UPVC DN50 | 1.安装部位：详设计 2.介质：详设计 3.材质、规格：冷凝管 UPVC DN50 4.连接形式：详设计 5.其他：所有工序均包含在清单综合单价中，投标人自行考虑报价，其他未说明问题详设计并满足相关规范 | m | 200 | 20.71 | 4142.00 | 2410.00 | 20.00
|  | 分部小计 |  |  |  |  | 71767.00 | 56410.00 | 45.00
管网拆除
53 | 040501004078 | PVC双壁波纹管 DN600 拆除 | 1.名称：PVC双壁波纹管 DN600 拆除 2.其他：所有工序均包含在清单综合单价中，投标人自行考虑报价，其他未说明问题详设计并满足相关规范 | m | 32 | 7.19 | 230.08 | 162.24
54 | 040501004079 | PVC双壁波纹管 DN500 拆除 | 1.名称：PVC双壁波纹管 DN500 拆除 2.其他：所有工序均包含在清单综合单价中，投标人自行考虑报价，其他未说明问题详设计并满足相关规范 | m | 732 | 7.19 | 5263.08 | 3711.24
55 | 040501004080 | PVC双壁波纹管 DN400 拆除 | 1.名称：PVC双壁波纹管 DN400 拆除 2.其他：所有工序均包含在清单综合单价中，投标人自行考虑报价，其他未说明问题详设计并满足相关规范 | m | 925 | 5.27 | 4874.75 | 3441.00
56 | 040501004081 | PVC双壁波纹管 DN300 拆除 | 1.名称：PVC双壁波纹管 DN300 拆除 2.其他：所有工序均包含在清单综合单价中，投标人自行考虑报价，其他未说明问题详设计并满足相关规范 | m | 2137 | 4.34 | 9274.58 | 6539.22
57 | 040501004082 | UPVC污水管 DN150 拆除 | 1.名称：UPVC污水管 DN150 拆除 2.其他：所有工序均包含在清单综合单价中，投标人自行考虑报价，其他未说明问题详设计并满足相关规范 | m | 175 | 2.74 | 479.50 | 337.75
58 | 040501004083 | UPVC污水管 DN100 拆除 | 1.名称：UPVC污水管 DN100 拆除 2.其他：所有工序均包含在清单综合单价中，投标人自行考虑报价，其他未说明问题详设计并满足相关规范 | m | 175 | 2.74 | 479.50 | 337.75
59 | 041001009005 | 砖砌雨水口拆除 | 1.材质：砖砌雨水口拆除 2.结构形式：详设计 3.规格尺寸：详设计 4.内容：雨水口垫层、井体全部拆除 5.运距：另列清单 6.其他：所有工序均包含在清单综合单价中，投标人自行考虑报价，其他未说明问题详设计并满足相关规范 | 座 | 77 | 19.55 | 1505.35 | 1348.27
60 | 041001009006 | 铸铁雨篦子拆除 | 1.材质：铸铁雨篦子拆除 2.结构形式：详设计 3.规格尺寸：详设计 4.运距：另列清单 5.其他：所有工序均包含在清单综合单价中，投标人自行考虑报价，其他未说明问题详设计并满足相关规范 | 座 | 77 | 13.51 | 1040.27 | 731.50 | 1.54
61 | 041001009007 | 拆除砖砌雨污水检查井 φ1000 | 1.材质：拆除砖砌雨污水检查井 φ1000 2.结构形式：详设计 3.规格尺寸：详设计 4.内容：检查井垫层、井体、井盖井座等全部拆除 4.运距：另列清单 5.其他：所有工序均包含在清单综合单价中，投标人自行考虑报价，其他未说明问题详设计并满足相关规范 | 座 | 399 | 159.70 | 63720.30 | 57068.97
62 | 041001009008 | 拆除砖砌雨污水检查井 φ1250 | 1.材质：拆除砖砌雨污水检查井 φ1250 2.结构形式：详设计 3.规格尺寸：详设计 4.内容：检查井垫层、井体、井盖井座等全部拆除 4.运距：另列清单 5.其他：所有工序均包含在清单综合单价中，投标人自行考虑报价，其他未说明问题详设计并满足相关规范 | 座 | 115 | 223.32 | 25681.80 | 23002.30
|  | 分部小计 |  |  |  |  | 112549.21 | 96680.24 | 1.54
管网原地面破除与恢复
63 | 040103002035 | 建渣清运 | 1.废弃料品种：综合考虑 2.运距：综合考虑 3.其他：所有工序均包含在清单综合单价中，投标人自行考虑报价，其他未说明问题详设计并满足相关规范 | m3 | 2669.04 | 7.30 | 19483.99 | 3629.89 | 12037.37
64 | 040203007002 | 200mm厚C20贫混凝土 | 1.垫层规格：C20贫混凝土 2.厚度：200mm 3.其他：所有工序均包含在清单综合单价中，投标人自行考虑报价，其他未说明问题详设计并满足相关规范 | m2 | 10434.74 | 12.71 | 132625.55 | 90469.20 | 730.43
65 | 040901001002 | 现浇构件钢筋 HRB400 直径φ16 | 1.钢筋种类、规格：HRB400 φ16(是否为抗震钢筋详设计，投标人综合考虑报价) 2.钢筋连接：施工搭接、焊接综合考虑，进入本项综合单价之中，不再单独计量计价 3.植筋、机械连接及套筒连接接头不含在此综合单价中,单独编制 4.其他：所有工序均包含在清单综合单价中，投标人自行考虑报价，其他未说明问题详设计并满足相关规范 | t | 76.34 | 1141.17 | 87116.92 | 51458.50 | 7055.34
66 | 041001001013 | 拆除原始70mm厚沥青面层 | 1.材质：沥青 2.厚度：70mm 3.运距：另列清单 4.其他：所有工序均包含在清单综合单价中，投标人自行考虑报价，其他未说明问题详设计并满足相关规范 | m2 | 8315.63 | 2.88 | 23949.01 | 8980.88 | 12473.45
67 | 041001003002 | 拆除原始400mm厚道路基层 | 1.材质：综合考虑 2.厚度：400mm 3.运距：另列清单 4.其他：所有工序均包含在清单综合单价中，投标人自行考虑报价，其他未说明问题详设计并满足相关规范 | m3 | 2086.95 | 16.92 | 35311.19 | 9850.40 | 21766.89
|  | 分部小计 |  |  |  |  | 298486.66 | 164388.87 | 54063.48
装饰井盖
68 | 040204002044 | 不锈钢装饰井盖（井盖700）人行道 | 1.名称：不锈钢装饰井盖（井盖700）人行道 2.规格：详设计 3.材质：详设计 4.其他：所有工序均包含在清单综合单价中，投标人自行考虑报价，其他未说明问题详设计并满足相关规范 | 套 | 5 | 74.25 | 371.25 | 103.90 | 9.45
69 | 040204002045 | 不锈钢装饰井盖（井盖800）人行道 | 1.名称：不锈钢装饰井盖（井盖800）人行道 2.规格：详设计 3.材质：详设计 4.其他：所有工序均包含在清单综合单价中，投标人自行考虑报价，其他未说明问题详设计并满足相关规范 | 套 | 1 | 81.10 | 81.10 | 21.65 | 2.14
|  | 分部小计 |  |  |  |  | 452.35 | 125.55 | 11.59
单价措施项目清单
脚手架工程
70 | 041101001002 | 墙面脚手架 | 墙高 | m2
71 | 041101002001 | 柱面脚手架 | 1.柱高 2.柱结构外围周长 | m2
72 | 041101003001 | 仓面脚手 | 1.搭设方式 2.搭设高度 | m2
73 | 041101004001 | 沉井脚手架 | 沉井高度 | m2
74 | 041101005001 | 井字架 | 井深 | 座
分部小计
大型机械设备进出场及安拆
75 | 041106001007 | 大型机械设备进出场及安拆 | 1.机械设备名称：投标人自行考虑 2.机械设备规格型号：投标人自行考虑 3.其他：所有工序均包含在清单综合单价中，投标人自行考虑报价，其他未说明问题详设计并满足相关规范 | 项 | 1 | 7182.30 | 7182.30 | 1995.00 | 3828.68
|  | 分部小计 |  |  |  |  | 7182.30 | 1995.00 | 3828.68
|  | 分部小计 |  |  |  |  | 7182.30 | 1995.00 | 3828.68
合 计 | [6 empty] | 1016617.60 | 619538.34 | 115706.17

## F.4 总价措施项目清单与计价表(表-11)【水木清华附~50
总价措施项目清单与计价表
工程名称：遂宁市安居区凤凰街道片区老旧小区附属配套基础设施改造项目（一期）【水木清华附属-管网工程】 |  |  |  | 标段：/
序号 | 项目编码 | 项目名称 | 计算基础 | 费率 （%） | 金额 （元） | 调整费率 (%) | 调整后金额 (元) | 备注
定额(人工费+机械费)
1 | 041109001013 | 安全文明施工费
1.1 | ① | 环境保护费 | 分部分项工程及单价措施项目(定额人工费+定额机械费) | 1.1 | 9928.30
1.2 | ② | 文明施工费 | 分部分项工程及单价措施项目(定额人工费+定额机械费) | 2.7 | 24369.46
1.3 | ③ | 安全施工费 | 分部分项工程及单价措施项目(定额人工费+定额机械费) | 4.2 | 37908.05
1.4 | ④ | 临时设施费 | 分部分项工程及单价措施项目(定额人工费+定额机械费) | 5.9 | 53251.78
2 | 041109002013 | 夜间施工增加费
3 | 041109003013 | 二次搬运费
4 | 041109004013 | 冬雨季施工增加费
5 | 041109005013 | 行车、行人干扰
6 | 041109006013 | 地上、地下设施、建筑物的临时保护设施
7 | 041109007013 | 已完工程及设备保护费
8 | 041109008013 | 工程定位复测费
合计

## G.1 其他项目清单与计价汇总表(表-12)【水木清华附~51
其他项目清单与计价汇总表
工程名称：遂宁市安居区凤凰街道片区老旧小区附属配套基础设施改造项目（一期）【水木清华附属-管网工程】 |  | 标段：/
序号 | 项 目 名 称 | 金额(元) | 结算金额（元） | 备注
1 | 暂列金额
2 | 暂估价
2.1 | 材料(工程设备)暂估价/结算价 | -
2.2 | 专业工程暂估价/结算价
3 | 计日工
4 | 总承包服务费
合 计 |  |  | - | -

## G.2 暂列金额明细表(表-12-1)【水木清华附属-管网工~
暂列金额明细表
工程名称：遂宁市安居区凤凰街道片区老旧小区附属配套基础设施改造项目（一期）【水木清华附属-管网工程】 |  | 标段：/
序号 | 项目名称 |  | 计量单位 | 暂定金额(元) | 备注
1 | 暂列金额 |  | 项
合 计 |  |  |  |  | -

## G.4 专业工程暂估价表(表-12-3)【水木清华附属-管网~
专业工程暂估价表
工程名称：遂宁市安居区凤凰街道片区老旧小区附属配套基础设施改造项目（一期）【水木清华附属-管网工程】 |  |  | 标段：/
序号 | 工程名称 | 工程内容 | 暂估金额(元) | 结算金额(元) | 差额±（元） | 备注
1 | 原有管网工程拆除建渣清运
2 | 现状管道、线路保护(保护措施费用，整个工程按分段施工考虑摊销）
3 | 原管网工程待新建管网投入使用时进行封堵或改道接入新建管网
合 计 |  |  |  | - | - | -

## K.2 承包人提供主要材料和工程设备一览表(表-20)【~52
承包人提供主要材料和工程设备一览表 （适用造价信息差额调整法）
工程名称：遂宁市安居区凤凰街道片区老旧小区附属配套基础设施改造项目（一期）【水木清华附属-管网工程】 |  |  |  |  | 标段：/
序号 | 名称、规格、型号 | 单位 | 数量 | 风险系数% |  | 基准单价(元) | 投标单价(元) | 发承包人确认单价(元) | 备注
1 | 麻丝 | kg | 87.109 |  |  |  | 8.96
2 | 石油沥青 30# | kg | 323.095 |  |  |  | 4.91
3 | 其他材料费 | 元 | 8221.262 |  |  |  | 1.00
4 | 柴油(机械) | L | 7850.346 |  |  |  | 6.00
5 | 水 | m3 | 3658.404 |  |  |  | 3.91
6 | 汽油(机械) | L | 546.26 |  |  |  | 6.50
7 | 钢丝网骨架塑料(聚乙烯)复合管电熔管件 DN150 | 个 |  |  |  |  | 50.40
8 | 天然砂 | m3 | 875.539
9 | 连砂石 | m3 | 1954.036
10 | 304不锈钢箱（厚度0.8mm） 3.5×1.2×1.2m | 个 |  |  |  |  | 2268.00
11 | 直读式水表 LXLC-DN150 | 个 |  |  |  |  | 2700.00
12 | 闸阀 DN150 | 个 |  |  |  |  | 558.00
13 | LHS743X型低阻力倒流防止器 DN150 | 个 |  |  |  |  | 810.00
14 | 可曲挠橡胶管接头 DN150 | 个 |  |  |  |  | 241.20
15 | Y型过滤器 DN150 | 个 |  |  |  |  | 562.50
16 | 碳钢平焊法兰 DN150 | 片 |  |  |  |  | 72.00
17 | 地上式SS150/65-1.0型 DN150 | 套 |  |  |  |  | 765.00
18 | 消防栓底座 DN150（带弯头） | 个 |  |  |  |  | 135.00
19 | 二等锯材 | m3 | 0.92 |  |  |  | 1674.00
20 | 复合模板 | m2 | 789.542 |  |  |  | 20.75
21 | 5%水泥稳定碎石 | m3 | 1196.595
22 | 防坠网 | 个 | 305 |  |  |  | 4.50
23 | 不锈钢螺栓 M12×50 | 套 | 2562 |  |  |  | 1.31
24 | 锯材 综合 | m3 | 11.398 |  |  |  | 1674.00
25 | 摊销卡具和支撑钢材 | kg | 50.148 |  |  |  | 3.40
26 | HRB400 φ12～16 | t | 41.57
27 | 焊条 综合 | kg | 331.355 |  |  |  | 3.74
28 | 镀锌铁丝 22# | kg | 329.501 |  |  |  | 3.60
29 | 预制沟盖板、井盖板 | m3 | 16.281
30 | 预制过梁 | m3 | 8.09
31 | 遇水膨胀止水带 30×20 | m | 47.565 |  |  |  | 13.50
32 | 型钢 综合 | kg | 266 |  |  |  | 3.87
33 | 橡胶密封圈（排水） DN300 | 个 | 12.251 |  |  |  | 12.60
34 | 橡胶密封圈（排水） DN200 | 个 | 58.614 |  |  |  | 7.20
35 | 钢筋 φ10以内 | t | 0.029
36 | 手提式磷酸铵盐灭火器 MF/ABC2 | 个 |  |  |  |  | 36.00
37 | 灭火器放置箱 MF/ABC2 | 个 |  |  |  |  | 36.54
38 | 冷凝管 UPVC DN50 | m | 204 |  |  |  | 4.95
39 | 沥青粘层油 0.6+0.1L/m2 | t |  |  |  |  | 5000.00
40 | 煤 | kg |  |  |  |  | 0.63
41 | PC-2乳化沥青透油层（0.7kg/m2） | t |  |  |  |  | 2880.00
42 | 30厚AC-10细粒式黑色沥青混凝土 | m3 |  |  |  |  | 780.00
43 | 粗粒式沥青砼AC-16 厚40mm | m3 |  |  |  |  | 780.00
44 | 高强钢筋 φ12～16 | t | 81.302
45 | 焊条 (高强钢筋用) | kg | 659.578 |  |  |  | 4.86
46 | 5厚镀锌角钢井座框 | t | 0.065 |  |  |  | 3735.00
47 | 电焊丝 | kg | 0.218 |  |  |  | 3.74
48 | 螺栓 综合 | kg | 0.324 |  |  |  | 3.74
49 | 枕木 | m3 | 0.16 |  |  |  | 1440.00
50 | 镀锌铁丝 8# | kg | 10 |  |  |  | 3.60
51 | 草袋子 | m2 | 19.14 |  |  |  | 1.08

## E.3 单位工程招标控制价投标报价汇总表(表-04-1)~53
单位工程招标控制价/投标报价汇总表
（适用于一般计税方法）
工程名称：遂宁市安居区凤凰街道片区老旧小区附属配套基础设施改造项目（一期）【水木清华附属-电气工程】 |  | 标段：/
序号 | 汇总内容 | 金 额（元） | 其中:暂估价(元)
1 | 分部分项及单价措施项目 | 342661.80
1.1 | 总平强电工程 | 173265.66
1.2 | 非机动车停车棚安装工程 | 44747.14
1.3 | 总平弱电工程 | 90306.80
1.4 | 单元户改造-门禁管理系统 | 24540.78
1.5 | 单价措施项目 | 9801.42
2 | 总价措施项目 |  | -
2.1 | 其中：安全文明施工费 |  | -
3 | 其他项目 |  | -
3.1 | 其中：暂列金额 |  | -
3.2 | 其中：专业工程暂估价 |  | -
3.3 | 其中：计日工 |  | -
3.4 | 其中：总承包服务费 |  | -
4 | 规费 | 10409.13 | -
5 | 创优质工程奖补偿奖励费 |  | -
6 | 税前不含税工程造价 | 353070.93 | -
6.1 | 其中：除税甲供材料（设备）费 |  | -
7 | 销项增值税额 | 10592.13 | -
8 | 附加税 |  | -
招标控制价/投标报价总价合计=税前不含税工程造价+销项增值税额+附加税 |  | 363663.06

## F.1 分部分项工程和单价措施项目清单与计价表(表-08~54
分部分项工程和单价措施项目清单与计价表
工程名称：遂宁市安居区凤凰街道片区老旧小区附属配套基础设施改造项目（一期）【水木清华附属-电气工程】 |  |  |  |  | 标段：/
序号 | 项目编码 | 项目名称 | 项目特征描述 | 计量 单位 | 工程量 | 金额（元）
[6 empty] | 综合单价 | 合价 | 其中
[8 empty] | 定额人工费 | 定额机械费 | 暂估价
总平强电工程
1 | 030411002001 | 防水强电线槽100*100 车位处 | 1.名称：防水强电线槽100*100 2.材质、规格：详设计 3.其他：所有工序均包含在清单综合单价中，其他未说明问题详设计并满足相关规范 | m | 114.99 | 60.54 | 6961.49 | 2154.91
2 | 040101002020 | 挖沟槽、基坑土方 | 1.土壤类别：综合考虑 2.挖土深度：综合考虑 3.场内运输：综合考虑 4.场外运输：另列清单 5.其他：所有工序均包含在清单综合单价中，其他未说明问题详设计并满足相关规范 | m3 | 620.16 | 7.43 | 4607.79 | 899.23 | 2827.93
3 | 040103001024 | 回填方 | 1.密实度要求：详设计 2.填方材料品种：详设计 3.填方粒径要求：详设计 4.填方来源、运距：综合考虑 5.其他：所有工序均包含在清单综合单价中，其他未说明问题详设计并满足相关规范 | m3 | 426.36 | 6.23 | 2656.22 | 498.84 | 1641.49
4 | 040103002036 | 余方弃置 | 1.废弃料品种：综合考虑 2.运距：综合考虑 3.其他：所有工序均包含在清单综合单价中，其他未说明问题详设计并满足相关规范 | m3 | 193.8 | 6.36 | 1232.57 | 232.56 | 759.70
5 | 040504001010 | 强电手孔井 | 1.垫层、基础材质及厚度：C25商品混凝土、厚度详设计 2.砌筑材料品种、规格、强度等级：MU20烧结普通砖 3.勾缝、抹面要求：详设计 4.砂浆强度等级、配合比：详设计 5.混凝土强度等级：详设计 6.盖板材质、规格：详设计 7.井盖、井圈材质及规格：详设计 8.踏步材质、规格：详设计 9.防渗、防水要求：详设计 10.土方开挖、回填、外运：综合考虑 11.钢筋：详设计 12.做法：具体做法详国标07SD101-8,P120页 13.其他：所有工序均包含在清单综合单价中，其他未说明问题详设计并满足相关规范 | 座 | 14 | 609.53 | 8533.42 | 5015.78 | 1098.58
6 | 040803001012 | 电力电缆 YJV-3*6 | 1.名称：电力电缆 YJV-3*6 2.型号：详设计 3.规格：详设计 4.材质：详设计 5.敷设方式、部位：详设计 6.电压（KV）：详设计 7.地形：综合考虑 8.其他：所有工序均包含在清单综合单价中，其他未说明问题详设计并满足相关规范 | m | 675.51 | 5.98 | 4039.55 | 2729.06 | 54.04
7 | 040803001013 | 电力电缆 WDZ-YJY-5*10 | 1.名称：电力电缆 WDZ-YJY-5*10 2.型号：详设计 3.规格：详设计 4.材质：详设计 5.敷设方式、部位：详设计 6.电压（KV）：详设计 7.地形：综合考虑 8.其他：所有工序均包含在清单综合单价中，其他未说明问题详设计并满足相关规范 | m | 527.31 | 5.98 | 3153.31 | 2130.33 | 42.18
8 | 040803001014 | 电力电缆 WDZ-YJY-5*16 | 1.名称：电力电缆 WDZ-YJY-5*16 2.型号：详设计 3.规格：详设计 4.材质：详设计 5.敷设方式、部位：详设计 6.电压（KV）：详设计 7.地形：综合考虑 8.其他：所有工序均包含在清单综合单价中，其他未说明问题详设计并满足相关规范 | m | 132.54 | 5.98 | 792.59 | 535.46 | 10.60
9 | 040803001015 | 电力电缆 YJV-4*70+1*35 | 1.名称：电力电缆 YJV-4*70+1*35 2.型号：详设计 3.规格：详设计 4.材质：详设计 5.敷设方式、部位：详设计 6.电压（KV）：详设计 7.地形：综合考虑 8.其他：所有工序均包含在清单综合单价中，其他未说明问题详设计并满足相关规范 | m | 3.59 | 10.86 | 38.99 | 26.28 | 1.51
10 | 040803001016 | 电力电缆 WDZ-YJY-3*10 | 1.名称：电力电缆 WDZ-YJY-3*10 2.型号：详设计 3.规格：详设计 4.材质：详设计 5.敷设方式、部位：详设计 6.电压（KV）：详设计 7.地形：综合考虑 8.其他：所有工序均包含在清单综合单价中，其他未说明问题详设计并满足相关规范 | m | 1339.2 | 5.98 | 8008.42 | 5410.37 | 107.14
11 | 040803004009 | 管道包封 商品混凝土 C25 | 1.混凝土种类：商品混凝土 2.混凝土强度等级：C25 3.泵送方式：综合考虑 4.其他：所有工序均包含在清单综合单价中，其他未说明问题详设计并满足相关规范 | m3 | 82.01 | 60.92 | 4996.05 | 3686.35
12 | 040803004010 | 管道垫层 商品混凝土 C20 | 1.混凝土种类：商品混凝土 2.混凝土强度等级：C20 3.泵送方式：综合考虑 4.其他：所有工序均包含在清单综合单价中，其他未说明问题详设计并满足相关规范 | m3 | 122.15 | 60.92 | 7441.38 | 5490.64
13 | 040803005012 | 电缆终端头 YJV-3*6 | 1.名称：电缆终端头 YJV-3*6 2.型号：详设计 3.规格：详设计 4.材质、类型：干包式 5.安装部位：详设计 6.电压（KV）：详设计 7.其他：所有工序均包含在清单综合单价中，其他未说明问题详设计并满足相关规范 | 个 | 66 | 83.21 | 5491.86 | 2383.92
14 | 040803005013 | 电缆终端头 WDZ-YJY-5*10 | 1.名称：电缆终端头 WDZ-YJY-5*10 2.型号：详设计 3.规格：详设计 4.材质、类型：热缩式 5.安装部位：详设计 6.电压（KV）：详设计 7.其他：所有工序均包含在清单综合单价中，其他未说明问题详设计并满足相关规范 | 个 | 10 | 244.41 | 2444.10 | 1592.40
15 | 040803005014 | 电缆终端头 WDZ-YJY-5*16 | 1.名称：电缆终端头 WDZ-YJY-5*16 2.型号：详设计 3.规格：详设计 4.材质、类型：热缩式 5.安装部位：详设计 6.电压（KV）：详设计 7.其他：所有工序均包含在清单综合单价中，其他未说明问题详设计并满足相关规范 | 个 | 2 | 248.08 | 496.16 | 318.48
16 | 040803005015 | 电缆终端头 YJV-4*70+1*35 | 1.名称：电缆终端头 YJV-4*70+1*35 2.型号：详设计 3.规格：详设计 4.材质、类型：热缩式 5.安装部位：详设计 6.电压（KV）：详设计 7.其他：所有工序均包含在清单综合单价中，其他未说明问题详设计并满足相关规范 | 个 | 2 | 406.84 | 813.68 | 499.26
17 | 040803005016 | 电缆终端头 WDZ-YJY-3*10 | 1.名称：电缆终端头 WDZ-YJY-3*10 2.型号：详设计 3.规格：详设计 4.材质、类型：干包式 5.安装部位：详设计 6.电压（KV）：详设计 7.其他：所有工序均包含在清单综合单价中，其他未说明问题详设计并满足相关规范 | 个 | 84 | 83.21 | 6989.64 | 3034.08
18 | 040803006003 | 穿刺线夹 杆式庭院灯灯杆内 | 1.名称：穿刺线夹 杆式庭院灯灯杆内 2.材质、规格、型号：详设计 3.其他：所有工序均包含在清单综合单价中，其他未说明问题详设计并满足相关规范 | 个 | 45 | 44.70 | 2011.50 | 135.00
19 | 040804001025 | 电气配管 SC25 | 1.名称：电气配管 SC25 2.材质、规格：SC25 3.配置形式：详设计 4.其他：所有工序均包含在清单综合单价中，其他未说明问题详设计并满足相关规范 | m | 657.53 | 8.27 | 5437.77 | 3452.03 | 118.36
20 | 040804001026 | 电气配管 SC32 | 1.名称：电气配管 SC32 2.材质、规格：SC32 3.配置形式：详设计 4.其他：所有工序均包含在清单综合单价中，其他未说明问题详设计并满足相关规范 | m | 315.36 | 8.27 | 2608.03 | 1655.64 | 56.76
21 | 040804001027 | 电气配管 SC40 | 1.名称：电气配管 SC40 2.材质、规格：SC40 3.配置形式：详设计 4.其他：所有工序均包含在清单综合单价中，其他未说明问题详设计并满足相关规范 | m | 506.95 | 13.72 | 6955.35 | 4567.62 | 126.74
22 | 040804001028 | 电气配管 SC50 | 1.名称：电气配管 SC50 2.材质、规格：SC50 3.配置形式：详设计 4.其他：所有工序均包含在清单综合单价中，其他未说明问题详设计并满足相关规范 | m | 127.81 | 13.72 | 1753.55 | 1151.57 | 31.95
23 | 040804001029 | 电气配管 SC80 | 1.名称：电气配管 SC80 2.材质、规格：SC80 3.配置形式：详设计 4.其他：所有工序均包含在清单综合单价中，其他未说明问题详设计并满足相关规范 | m | 2 | 29.48 | 58.96 | 41.70 | 0.90
24 | 040804001030 | 电气配管 ICC50/65 | 1.名称：电气配管 ICC50/65 2.材质、规格：ICC50/65 3.配置形式：详设计 4.其他：所有工序均包含在清单综合单价中，其他未说明问题详设计并满足相关规范 | m | 879.61 | 13.65 | 12006.68 | 6746.61 | 615.73
25 | 040804001031 | 电气配管 SC32 | 1.名称：电气配管 SC32 2.材质、规格：SC32 3.配置形式：详设计 4.其他：所有工序均包含在清单综合单价中，其他未说明问题详设计并满足相关规范 | m | 719.15 | 8.27 | 5947.37 | 3775.54 | 129.45
26 | 040804004003 | 灯具检修盒 | 1.名称：灯具检修盒 2.规格：详设计 3.材质：详设计 4.内设开关MCB C10/1P 5.安装形式：详设计 6.其他：所有工序均包含在清单综合单价中，其他未说明问题详设计并满足相关规范 | 个 | 33 | 28.15 | 928.95 | 292.71
27 | 040805004008 | 杆式庭院灯(IP65) | 1.名称：杆式庭院灯(IP65) 2.型号、规格、材质：高度3.5m,材质Q235，30w,采用LED光源,每个光源光通量不低于1800lm。内外热镀锌防腐处理+表面喷塑。 3.安装形式：详设计 4.基础：另列清单 5.接地要求：详设计 6.其他：所有工序均包含在清单综合单价中，其他未说明问题详设计并满足相关规范 | 套 | 33 | 86.41 | 2851.53 | 1598.19 | 574.20
28 | 040805004009 | 灯具基础 商品混凝土 C20 | 1.名称：灯具基础 商品混凝土 C20 2.材质、规格：详设计 3.做法：详设计 4.安装形式：详设计 5.其他：所有工序均包含在清单综合单价中，其他未说明问题详设计并满足相关规范 | m3 | 3.7 | 109.03 | 403.41 | 276.83 | 15.98
29 | 040806001003 | 常规庭院灯接地极 | 1.名称：常规庭院灯接地极 2.材质：镀锌角钢 3.规格：L40x4 4.土质：详设计 5.垂直埋深：详设计 6.基础接地形式：详设计 7.其他：所有工序均包含在清单综合单价中，其他未说明问题详设计并满足相关规范 | 根 | 33 | 64.65 | 2133.45 | 1310.76 | 362.34
30 | 040806002003 | -25*4热镀锌扁钢(等电位均衡线) 车位处 | 1.名称：-25*4热镀锌扁钢(等电位均衡线) 2.材质：详设计 3.规格：详设计 4.安装形式：详设计 5.其他：所有工序均包含在清单综合单价中，其他未说明问题详设计并满足相关规范 | m | 2496.22 | 24.17 | 60333.64 | 47727.73 | 649.02
31 | 040807003003 | 接地装置调试 接地网 | 1.名称：接地装置调试 接地网 2.做法：详设计并满足规范要求 3.其他：所有工序均包含在清单综合单价中，其他未说明问题详设计并满足相关规范 | 系统 | 1 | 1138.25 | 1138.25 | 684.18 | 223.55
|  | 分部小计 |  |  |  |  | 173265.66 | 110054.06 | 9448.15
非机动车停车棚安装工程
32 | 010404001005 | 引下线3m范围内地表层敷设15cm厚砾石层 | 1.名称：引下线3m范围内地表层敷设15cm厚砾石层 2.材料种类、配合比、厚度：详设计 3.其他：所有工序均包含在清单综合单价中，投标人自行考虑报价，其他未说明问题详设计并满足相关规范 | m3 | 42.39 | 69.50 | 2946.11 | 2169.10 | 78.00
33 | 030409002014 | 接地网 -40*4不锈钢 | 1.名称：接地网 2.材质、规格、做法：-40*4不锈钢作散流线,引出散水外1.00m,并与临近建筑基础钢筋接地极连接成电气通路，室外地坪埋深0.8m以下 3.其他：所有工序均包含在清单综合单价中，投标人自行考虑报价，其他未说明问题详设计并满足相关规范 | m | 347.07 | 34.54 | 11987.80 | 9537.48 | 156.18
34 | 030409002015 | 避雷网 φ10热镀锌圆钢 | 1.名称：避雷网 φ10热镀锌圆钢 2.材质、规格、做法：详设计 3.其他：所有工序均包含在清单综合单价中，投标人自行考虑报价，其他未说明问题详设计并满足相关规范 | m | 475.66 | 16.02 | 7620.07 | 4552.07 | 371.01
35 | 030409003011 | 测试接地电阻断接卡 | 1.名称:测试接地电阻断接卡 2.材质、规格：详设计 3.安装形式：详设计 4.其他：所有工序均包含在清单综合单价中，投标人自行考虑报价，其他未说明问题详设计并满足相关规范 | 套 | 6 | 89.69 | 538.14 | 148.50 | 0.06
36 | 030409003012 | 避雷引下线敷设 利用金属构件引下 | 1.名称：避雷引下线 2.材质：详设计 3.规格 ：详设计 4.其他：所有工序均包含在清单综合单价中，投标人自行考虑报价，其他未说明问题详设计并满足相关规范 | m | 118 | 2.34 | 276.12 | 138.06 | 53.10
37 | 030409008007 | 局部等电位连接箱 LEB | 1.名称：局部等电位连接箱 LEB 2.型号：详设计施工图。 3.材质：详设计施工图。 4.安装形式：详设计施工图 5.其他：所有工序均包含在清单综合单价中，投标人自行考虑报价，其他未说明问题详设计并满足相关规范 | 台 | 4 | 43.72 | 174.88 | 33.48
38 | 030414011006 | 电气调整试验 接地网 | 1.名称：电气调整试验 接地网 2.其他：所有工序均包含在清单综合单价中，投标人自行考虑报价，其他未说明问题详设计并满足相关规范 | 系统 | 4 | 1138.25 | 4553.00 | 2736.72 | 894.20
39 | 031001006053 | PVC-U承压雨水管 DN100 | 1.安装部位：详设计 2.介质：详设计 3.材质、规格：PVC-U承压雨水管 DN100 4.连接形式：详设计 5.阻火圈设计要求：详设计 6.压力试验及吹、洗设计要求：详设计 7.其他：所有工序均包含在清单综合单价中，投标人自行考虑报价，其他未说明问题详设计并满足相关规范 | m | 62.35 | 52.42 | 3268.39 | 1346.76 | 0.62
40 | 031001006054 | PP-R给水管 DN25 | 1.安装部位：室内 2.介质：详设计施工图 3.材质、规格：PP-R给水管 DN25 4.连接形式：详设计施工图 5.压力试验及吹、洗设计要求：详设计施工图 6.其他：所有工序均包含在清单综合单价中，投标人自行考虑报价，其他未说明问题详设计并满足相关规范 | m | 9.28 | 22.45 | 208.34 | 120.83 | 1.02
41 | 031001007014 | 衬塑钢管给水管 DN32 | 1.安装部位：室内 2.介质：详设计施工图 3.材质、规格：衬塑钢管 DN32 4.连接形式：详设计施工图 5.压力试验及吹、洗设计要求：详设计施工图 6.其他：所有工序均包含在清单综合单价中，投标人自行考虑报价，其他未说明问题详设计并满足相关规范 | m | 62.97 | 65.23 | 4107.53 | 1685.08 | 44.71
42 | 031001007015 | 衬塑钢管给水管 DN25 | 1.安装部位：室内 2.介质：详设计施工图 3.材质、规格：衬塑钢管 DN25 4.连接形式：详设计施工图 5.压力试验及吹、洗设计要求：详设计施工图 6.其他：所有工序均包含在清单综合单价中，投标人自行考虑报价，其他未说明问题详设计并满足相关规范 | m | 10.15 | 54.44 | 552.57 | 250.81 | 5.48
43 | 031003001018 | 不锈钢自动排气阀 DN25 | 1.类型：不锈钢自动排气阀 DN25 2.材质：详设计施工图 3.规格、材质：详设计施工图 4.安装方式：详设计施工图 5.其他：所有工序均包含在清单综合单价中，投标人自行考虑报价，其他未说明问题详设计并满足相关规范 | 个 | 7 | 99.86 | 699.02 | 121.38 | 0.77
44 | 031003012003 | 低阻力倒流防止器 DN32(低阻力倒流防止器、截止阀、水表) | 1.类型：低阻力倒流防止器 DN32(低阻力倒流防止器、截止阀、水表) 2.材质：详设计施工图 3.规格、压力等级：详设计施工图 4.安装方式：详设计施工图 5.其他：所有工序均包含在清单综合单价中，投标人自行考虑报价，其他未说明问题详设计并满足相关规范 | 套 | 7 | 997.61 | 6983.27 | 727.65 | 61.60
45 | 031004014018 | 87型雨水斗 DN100 | 1.名称:87型雨水斗 2.材质：详设计施工图 3.型号、规格：详设计施工图 4.安装方式：详设计施工图 5.其他：所有工序均包含在清单综合单价中，投标人自行考虑报价，其他未说明问题详设计并满足相关规范 | 个 | 15 | 55.46 | 831.90 | 498.90
|  | 分部小计 |  |  |  |  | 44747.14 | 24066.82 | 1666.75
总平弱电工程
46 | 030502001010 | 9U机柜 | 1.名称：9U弱电机柜 2.材质：详设计施工图 3.规格：详设计施工图 4.安装方式：详设计施工图 5.配置：储硬盘16T,另带一个监控显示器(寸21.5寸。屏幕比: 16:9分率1920x1080)、12口千兆接入交换机、千兆单模SFP模块、LC-LC光纤跳线等，具体配置详设计施工图 6.其他：所有工序均包含在清单综合单价中，投标人自行考虑报价，其他未说明问题详设计并满足相关规范 | 台 | 2 | 342.98 | 685.96 | 480.00 | 0.24
47 | 030502001011 | 设备箱 RD-DYY-01 | 1.名称：设备箱 RD-DYY-01 2.材质：详设计施工图 3.规格：详设计施工图 4.安装方式：详设计施工图 5.配置：详设计施工图 6.其他：所有工序均包含在清单综合单价中，投标人自行考虑报价，其他未说明问题详设计并满足相关规范 | 台 | 2 | 342.98 | 685.96 | 480.00 | 0.24
48 | 030507008008 | 红外枪型摄像机 | 1.名称：红外枪型摄像机 2.设备参数：具体详设计 3.安装方式、高度：立杆支架安装 H=2.5m 4.支架：详设计 5.基础：另列清单 6.立杆：另列清单 7.其他：所有工序均包含在清单综合单价中，其他未说明问题详设计并满足相关规范 | 台 | 14 | 208.65 | 2921.10 | 2352.00 | 35.42
49 | 030507008009 | 总坪全彩型高速球型摄像机 | 1.名称：总坪全彩型高速球型摄像机 2.设备参数：具体详设计 3.安装方式、高度：立杆支架安装 H=2.5m 4.支架：详设计 5.基础：另列清单 6.立杆：另列清单 7.其他：所有工序均包含在清单综合单价中，其他未说明问题详设计并满足相关规范 | 台 | 30 | 208.41 | 6252.30 | 5040.00 | 75.90
50 | 040504001011 | 弱电手孔井 | 1.垫层、基础材质及厚度：C15商品混凝土、厚度详设计 2.砌筑材料品种、规格、强度等级：MU5烧结普通砖 3.勾缝、抹面要求：详设计 4.砂浆强度等级、配合比：详设计 5.混凝土强度等级：详设计 6.盖板材质、规格：详设计 7.井盖、井圈材质及规格：详设计 8.踏步材质、规格：详设计 9.防渗、防水要求：详设计 10.土方开挖、回填、外运：综合考虑 11.钢筋：详设计 12.做法：具体做法详国标05X101-2,P45页,壁厚采用240mm厚型 13.其他：所有工序均包含在清单综合单价中，其他未说明问题详设计并满足相关规范 | 座 | 74 | 574.92 | 42544.08 | 25488.56 | 4904.72
51 | 040803004011 | 管道包封 商品混凝土 C25 | 1.混凝土种类：商品混凝土 2.混凝土强度等级：C25 3.泵送方式：综合考虑 4.其他：所有工序均包含在清单综合单价中，其他未说明问题详设计并满足相关规范 | m3 | 71.14 | 60.92 | 4333.85 | 3197.74
52 | 040803004012 | 管道垫层 商品混凝土 C20 | 1.混凝土种类：商品混凝土 2.混凝土强度等级：C20 3.泵送方式：综合考虑 4.其他：所有工序均包含在清单综合单价中，其他未说明问题详设计并满足相关规范 | m3 | 88.92 | 60.92 | 5417.01 | 3996.95
53 | 040804001032 | 电气配管 SC40 | 1.名称：电气配管 SC40 2.材质、规格：SC40 3.配置形式：详设计 4.其他：所有工序均包含在清单综合单价中，其他未说明问题详设计并满足相关规范 | m | 25.88 | 13.72 | 355.07 | 233.18 | 6.47
54 | 040804001033 | 电气配管 SC20 | 1.名称：电气配管 SC20 2.材质、规格：SC20 3.配置形式：详设计 4.其他：所有工序均包含在清单综合单价中，其他未说明问题详设计并满足相关规范 | m | 360.79 | 6.36 | 2294.62 | 1479.24 | 57.73
55 | 040804001034 | 电气配管 φ50双壁PVC波纹管 | 1.名称：电气配管。 2.材质：详设计施工图。 3.规格：φ50双壁PVC波纹管 4.配置形式：详设计施工图。 5.其他：所有工序均包含在清单综合单价中，投标人自行考虑报价，其他未说明问题详设计并满足相关规范 | m | 642.8 | 10.36 | 6659.41 | 4930.28 | 449.96
56 | 040804001035 | 电气配管 φ80双壁PVC波纹管 | 1.名称：电气配管。 2.材质：详设计施工图。 3.规格：φ80双壁PVC波纹管 4.配置形式：详设计施工图。 5.其他：所有工序均包含在清单综合单价中，投标人自行考虑报价，其他未说明问题详设计并满足相关规范 | m | 455 | 13.51 | 6147.05 | 4650.10 | 318.50
57 | 040804001036 | 电气配管 φ110双壁PVC波纹管 | 1.名称：电气配管。 2.材质：详设计施工图。 3.规格：φ110双壁PVC波纹管 4.配置形式：详设计施工图。 5.其他：所有工序均包含在清单综合单价中，投标人自行考虑报价，其他未说明问题详设计并满足相关规范 | m | 889 | 13.51 | 12010.39 | 9085.58 | 622.30
|  | 分部小计 |  |  |  |  | 90306.80 | 61413.63 | 6471.48
单元户改造-门禁管理系统
58 | 030411001027 | 电气配管 PC20 | 1.名称：电气配管。 2.材质：详设计施工图 3.规格：PC-20。 4.配置形式：详设计施工图 5.其他：所有工序均包含在清单综合单价中，投标人自行考虑报价，其他未说明问题详设计并满足相关规范 | m | 330 | 9.26 | 3055.80 | 1973.40
59 | 030411004022 | 电气配线 BV-2.5mm2 | 1.名称：电气配线。 2.配线形式：管内安装。 3.型号：BV。 4.规格：2.5mm2。 5.材质：铜芯。 6.单、双色线综合考虑。 7.其他：所有工序均包含在清单综合单价中，投标人自行考虑报价，其他未说明问题详设计并满足相关规范 | m | 990 | 3.47 | 3435.30 | 910.80
60 | 030507006003 | 单元门禁 | 1.名称：单元门禁 2.材质、参数：门禁专用电源箱带蓄电池配套*1；门禁主机（刷卡、密码等功能）*；电控锁*1；内部开门按钮*1；配套每户配3张门禁卡；门禁主机电源线RVV-2*1.5-SC20;电控锁线路RVV-2*1.0-SC20；开门按钮线RVV-2*1.0-SC20等，具体详设计 3.安装方式：详设计 4.其他：所有工序均包含在清单综合单价中，投标人自行考虑报价，其他未说明问题详设计并满足相关规范 | 套 | 66 | 273.48 | 18049.68 | 13802.58 | 85.14
|  | 分部小计 |  |  |  |  | 24540.78 | 16686.78 | 85.14
单价措施项目清单
混凝土模板及支架
61 | 041102002003 | 基础模板 庭院灯 | 1.模板制作、安装、拆除、整理堆放及场内外运输 2.清理模板粘物及模内杂物、刷隔离剂等 3.现浇模板按组合钢模、木模、竹胶板、砖胎模，清水模板等综合考虑 4.模板支撑高度综合考虑 5.满足设计施工验收规范 6.其他：所有工序均包含在清单综合单价中，投标人自行考虑报价，其他未说明问题详设计并满足相关规范 | m2 | 48.51 | 52.69 | 2555.99 | 1141.93 | 17.95
62 | 041102002004 | 基础模板 强电手孔井、弱电手孔井 | 1.模板制作、安装、拆除、整理堆放及场内外运输 2.清理模板粘物及模内杂物、刷隔离剂等 3.现浇模板按组合钢模、木模、竹胶板、砖胎模，清水模板等综合考虑 4.模板支撑高度综合考虑 5.满足设计施工验收规范 6.其他：所有工序均包含在清单综合单价中，投标人自行考虑报价，其他未说明问题详设计并满足相关规范 | m2 | 85.2 | 35.49 | 3023.75 | 1456.92 | 30.67
63 | 041102029002 | 盖板模板 强电手孔井、弱电手孔井 | 1.模板制作、安装、拆除、整理堆放及场内外运输 2.清理模板粘物及模内杂物、刷隔离剂等 3.现浇模板按组合钢模、木模、竹胶板、砖胎模，清水模板等综合考虑 4.模板支撑高度综合考虑 5.满足设计施工验收规范 6.其他：所有工序均包含在清单综合单价中，投标人自行考虑报价，其他未说明问题详设计并满足相关规范 | m2 | 64.13 | 65.83 | 4221.68 | 2036.77 | 84.65
|  | 分部小计 |  |  |  |  | 9801.42 | 4635.62 | 133.27
|  | 分部小计 |  |  |  |  | 9801.42 | 4635.62 | 133.27
合 计 | [6 empty] | 342661.80 | 216856.91 | 17804.79

## F.4 总价措施项目清单与计价表(表-11)【水木清华附~55
总价措施项目清单与计价表
工程名称：遂宁市安居区凤凰街道片区老旧小区附属配套基础设施改造项目（一期）【水木清华附属-电气工程】 |  |  |  | 标段：/
序号 | 项目编码 | 项目名称 | 计算基础 | 费率 （%） | 金额 （元） | 调整费率 (%) | 调整后金额 (元) | 备注
定额(人工费+机械费)
1 | 041109001014 | 安全文明施工费
1.1 | ① | 环境保护费 | 分部分项工程及单价措施项目(定额人工费+定额机械费) | 1.1 | 2656.35
1.2 | ② | 文明施工费 | 分部分项工程及单价措施项目(定额人工费+定额机械费) | 2.7 | 6520.14
1.3 | ③ | 安全施工费 | 分部分项工程及单价措施项目(定额人工费+定额机械费) | 4.2 | 10142.45
1.4 | ④ | 临时设施费 | 分部分项工程及单价措施项目(定额人工费+定额机械费) | 5.9 | 14247.72
2 | 041109002014 | 夜间施工增加费
3 | 041109003014 | 二次搬运费
4 | 041109004014 | 冬雨季施工增加费
5 | 041109005014 | 行车、行人干扰
6 | 041109006014 | 地上、地下设施、建筑物的临时保护设施
7 | 041109007014 | 已完工程及设备保护费
8 | 041109008014 | 工程定位复测费
合计

## G.1 其他项目清单与计价汇总表(表-12)【水木清华附~56
其他项目清单与计价汇总表
工程名称：遂宁市安居区凤凰街道片区老旧小区附属配套基础设施改造项目（一期）【水木清华附属-电气工程】 |  | 标段：/
序号 | 项 目 名 称 | 金额(元) | 结算金额（元） | 备注
1 | 暂列金额
2 | 暂估价
2.1 | 材料(工程设备)暂估价/结算价 | -
2.2 | 专业工程暂估价/结算价
3 | 计日工
4 | 总承包服务费
合 计 |  |  | - | -

## G.2 暂列金额明细表(表-12-1)【水木清华附属-电气工~
暂列金额明细表
工程名称：遂宁市安居区凤凰街道片区老旧小区附属配套基础设施改造项目（一期）【水木清华附属-电气工程】 |  | 标段：/
序号 | 项目名称 |  | 计量单位 | 暂定金额(元) | 备注
1 | 暂列金额 |  | 项
合 计 |  |  |  |  | -

## G.4 专业工程暂估价表(表-12-3)【水木清华附属-电气~
专业工程暂估价表
工程名称：遂宁市安居区凤凰街道片区老旧小区附属配套基础设施改造项目（一期）【水木清华附属-电气工程】 |  |  | 标段：/
序号 | 工程名称 | 工程内容 | 暂估金额(元) | 结算金额(元) | 差额±（元） | 备注
1 | 总坪弱电摄像机立杆及基础、电源、网线
2 | 门卫室内需配置监控用电脑及相关存储设备
3 | 充电桩配电箱 APcd1市政电源管道、电缆
合 计 |  |  |  | - | - | -

## K.2 承包人提供主要材料和工程设备一览表(表-20)【~57
承包人提供主要材料和工程设备一览表 （适用造价信息差额调整法）
工程名称：遂宁市安居区凤凰街道片区老旧小区附属配套基础设施改造项目（一期）【水木清华附属-电气工程】 |  |  |  |  | 标段：/
序号 | 名称、规格、型号 | 单位 | 数量 | 风险系数% |  | 基准单价(元) | 投标单价(元) | 发承包人确认单价(元) | 备注
1 | 防水强电线槽100*100 | m | 118.44 |  |  |  | 33.30
2 | 柴油(机械) | L | 1074.071 |  |  |  | 6.00
3 | 水 | m3 | 262.775 |  |  |  | 3.91
4 | 汽油(机械) | L | 250.323 |  |  |  | 6.50
5 | 其他材料费 | 元 | 1103.612 |  |  |  | 1.00
6 | 标准砖 | 千匹 | 66.428
7 | HRB335 φ10以内 | t | 0.731
8 | 镀锌铁丝 22# | kg | 8.705 |  |  |  | 3.60
9 | HRB335 φ12～16 | t | 0.937
10 | 焊条 综合 | kg | 8.675 |  |  |  | 3.74
11 | 电力电缆 YJV-3*6 | m | 685.643
12 | 电力电缆 WDZ-YJY-5*10 | m | 535.22
13 | 电力电缆 WDZ-YJY-5*16 | m | 134.528
14 | 电力电缆 YJV-4*70+1*35 | m | 3.644
15 | 电力电缆 WDZ-YJY-3*10 | m | 1359.288
16 | 电缆终端头 WDZ-YJY-5*10 | 套 | 10.2 |  |  |  | 10.80
17 | 电缆终端头 WDZ-YJY-5*16 | 套 | 2.04 |  |  |  | 14.40
18 | 电缆终端头 YJV-4*70+1*35 | 套 | 2.04 |  |  |  | 22.50
19 | 穿刺线夹 | 套 | 45.45 |  |  |  | 40.50
20 | 镀锌钢管 SC25 | m | 677.256
21 | 镀锌钢管 SC32 | m | 1065.545
22 | 镀锌钢管 SC40 | m | 548.815
23 | 镀锌钢管 SC50 | m | 131.644
24 | 镀锌钢管 SC80 | m | 2.06
25 | 塑料管 ICC50/65 | m | 944.339 |  |  |  | 3.06
26 | 灯具检修盒(防水) | 个 | 33.66 |  |  |  | 5.40
27 | 内设开关MCB C10/1P | 只 | 33.66 |  |  |  | 9.00
28 | 杆式庭院灯(IP65) | 套 | 33.33
29 | 钢筋 φ≤10 | t | 0.057
30 | 钢筋 φ12～16 | t | 0.133
31 | 镀锌角钢 L40x4 | kg | 33.99
32 | -25*4热镀锌扁钢 | m | 2621.031
33 | 9U机柜 | 个 | 2
34 | 设备箱 RD-DYY-01 | 个 | 2
35 | 红外枪型摄像机 | 台 | 14
36 | 总坪全彩型高速球型摄像机 | 台 | 30
37 | 电气配管 PC20 | m | 369.6 |  |  |  | 1.40
38 | 绝缘电线 BV-2.5mm2 | m | 1148.4 |  |  |  | 1.93
39 | 门口机开关电源 | 台 | 66
40 | 楼宇门禁主机（带刷卡、密码功能） | 台 | 66
41 | 电控锁 | 台 | 66
42 | 内部开门按钮 | 台 | 66 |  |  |  | 8.91
43 | 连砂石 | m3 | 52.436
44 | -40*4不锈钢 | m | 364.424
45 | φ10热镀锌圆钢 | m | 499.443 |  |  |  | 2.30
46 | 测试接地电阻断接卡 | 套 | 6 |  |  |  | 57.35
47 | 局部等电位连接箱 LEB | 个 | 4.02 |  |  |  | 31.50
48 | 轻便消防水龙箱 | 个 |  |  |  |  | 540.00
49 | 手提式磷酸铵盐灭火器 MF/ABC5 | 个 |  |  |  |  | 49.50
50 | 灭火器放置箱 MF/ABC5 | 个 |  |  |  |  | 45.00
51 | 衬塑钢管 DN32 | m | 62.403 |  |  |  | 23.85
52 | 衬塑钢管 DN32管件 | 个 | 61.9 |  |  |  | 7.20
53 | 衬塑钢管 DN25 | m | 10.059 |  |  |  | 17.55
54 | 衬塑钢管 DN25管件 | 个 | 11.571 |  |  |  | 4.68
55 | 不锈钢自动排气阀 DN25 | 个 | 7 |  |  |  | 67.19
56 | 低阻力倒流防止器 DN32 | 个 | 7 |  |  |  | 135.00
57 | 不锈钢截止阀 DN32 | 个 | 7 |  |  |  | 344.70
58 | Y型过滤器 DN32 | 个 | 7 |  |  |  | 46.80
59 | 电子远传水表 DN32 | 个 | 7 |  |  |  | 265.50
60 | 87型雨水斗 DN100 | 套 | 15 |  |  |  | 14.43
61 | 复合模板 | m2 | 48.825 |  |  |  | 20.75
62 | 二等锯材 | m3 | 1.116 |  |  |  | 1674.00
63 | 锯材 综合 | m3 | 0.426 |  |  |  | 1674.00
64 | 摊销卡具和支撑钢材 | kg | 87.039 |  |  |  | 3.40

## E.3 单位工程招标控制价投标报价汇总表(表-04-1)~58
单位工程招标控制价/投标报价汇总表
（适用于一般计税方法）
工程名称：遂宁市安居区凤凰街道片区老旧小区附属配套基础设施改造项目（一期）【国贸西路、国贸南路-沥青路面改造工程】 |  | 标段：/
序号 | 汇总内容 | 金 额（元） | 其中:暂估价(元)
1 | 分部分项及单价措施项目 | 17206.79
1.1 | 沥青路面改造工程 | 7353.92
1.2 | 单价措施项目 | 9852.87
2 | 总价措施项目 |  | -
2.1 | 其中：安全文明施工费 |  | -
3 | 其他项目 |  | -
3.1 | 其中：暂列金额 |  | -
3.2 | 其中：专业工程暂估价 |  | -
3.3 | 其中：计日工 |  | -
3.4 | 其中：总承包服务费 |  | -
4 | 规费 | 376.49 | -
5 | 创优质工程奖补偿奖励费 |  | -
6 | 税前不含税工程造价 | 17583.28 | -
6.1 | 其中：除税甲供材料（设备）费 |  | -
7 | 销项增值税额 | 527.50 | -
8 | 附加税 |  | -
招标控制价/投标报价总价合计=税前不含税工程造价+销项增值税额+附加税 |  | 18110.78

## F.1 分部分项工程和单价措施项目清单与计价表(表-08~59
分部分项工程和单价措施项目清单与计价表
工程名称：遂宁市安居区凤凰街道片区老旧小区附属配套基础设施改造项目（一期）【国贸西路、国贸南路-沥青路面改造工程】 |  |  |  |  | 标段：/
序号 | 项目编码 | 项目名称 | 项目特征描述 | 计量 单位 | 工程量 | 金额（元）
[6 empty] | 综合单价 | 合价 | 其中
[8 empty] | 定额人工费 | 定额机械费 | 暂估价
0402 沥青路面改造工程
1 | 040204002046 | 原路平石下基层恢复-C20砼填充 | 1.垫层材料品种、厚度：C20砼垫层，厚度详设计 2.其他：所有工序均包含在清单综合单价中，投标人自行考虑报价，其他未说明问题详设计并满足相关规范 | m3 | 70 | 48.68 | 3407.60 | 2318.40 | 16.80
2 | 040504009006 | 雨水箅子更换 | 1.雨水箅子更换 2.雨水篦子及圈口材质、型号、规格：球墨铸铁 ,700x400 （位置及规格以现场实际为准） 3.其他：所有工序均包含在清单综合单价中，投标人自行考虑报价，其他未说明问题详设计并满足相关规范 | 套 | 32 | 54.22 | 1735.04 | 912.00 | 205.76
3 | 041001005001 | 拆除原路平石 | 1.拆除原路平石 2.建渣外运：综合考虑 3.其他：所有工序均包含在清单综合单价中，投标人自行考虑报价，其他未说明问题详设计并满足相关规范 | m | 1048 | 2.11 | 2211.28 | 1980.72
|  | 分部小计 |  |  |  |  | 7353.92 | 5211.12 | 222.56
单价措施项目清单
大型机械设备进出场及安拆
4 | 041106001008 | 大型机械设备进出场及安拆 | 1.机械设备名称：投标人自行考虑 2.机械设备规格型号：投标人自行考虑 3.其他：所有工序均包含在清单综合单价中，投标人自行考虑报价，其他未说明问题详设计并满足相关规范 | 项 | 1 | 9852.87 | 9852.87 | 2632.50 | 5337.53
|  | 分部小计 |  |  |  |  | 9852.87 | 2632.50 | 5337.53
|  | 分部小计 |  |  |  |  | 9852.87 | 2632.50 | 5337.53
合 计 | [6 empty] | 17206.79 | 7843.62 | 5560.09

## F.4 总价措施项目清单与计价表(表-11)【国贸西路、国贸~
总价措施项目清单与计价表
工程名称：遂宁市安居区凤凰街道片区老旧小区附属配套基础设施改造项目（一期）【国贸西路、国贸南路-沥青路面改造工程】 |  |  |  | 标段：/
序号 | 项目编码 | 项目名称 | 计算基础 | 费率 （%） | 金额 （元） | 调整费率 (%) | 调整后金额 (元) | 备注
定额(人工费+机械费)
1 | 041109001015 | 安全文明施工费
1.1 | ① | 环境保护费 | 分部分项工程及单价措施项目(定额人工费+定额机械费) | 1.1 | 1420.98
1.2 | ② | 文明施工费 | 分部分项工程及单价措施项目(定额人工费+定额机械费) | 2.7 | 3487.86
1.3 | ③ | 安全施工费 | 分部分项工程及单价措施项目(定额人工费+定额机械费) | 4.2 | 5425.56
1.4 | ④ | 临时设施费 | 分部分项工程及单价措施项目(定额人工费+定额机械费) | 5.9 | 7621.62
2 | 041109002015 | 夜间施工增加费
3 | 041109003015 | 二次搬运费
4 | 041109004015 | 冬雨季施工增加费
5 | 041109005015 | 行车、行人干扰
6 | 041109006015 | 地上、地下设施、建筑物的临时保护设施
7 | 041109007015 | 已完工程及设备保护费
8 | 041109008015 | 工程定位复测费
合计

## G.1 其他项目清单与计价汇总表(表-12)【国贸西路、国贸~
其他项目清单与计价汇总表
工程名称：遂宁市安居区凤凰街道片区老旧小区附属配套基础设施改造项目（一期）【国贸西路、国贸南路-沥青路面改造工程】 |  | 标段：/
序号 | 项 目 名 称 | 金额(元) | 结算金额（元） | 备注
1 | 暂列金额
2 | 暂估价
2.1 | 材料(工程设备)暂估价/结算价 | -
2.2 | 专业工程暂估价/结算价
3 | 计日工
4 | 总承包服务费
合 计 |  |  | - | -

## G.2 暂列金额明细表(表-12-1)【国贸西路、国贸南路-~
暂列金额明细表
工程名称：遂宁市安居区凤凰街道片区老旧小区附属配套基础设施改造项目（一期）【国贸西路、国贸南路-沥青路面改造工程】 |  | 标段：/
序号 | 项目名称 |  | 计量单位 | 暂定金额(元) | 备注
1 | 暂列金额 |  | 项
合 计 |  |  |  |  | -

## G.4 专业工程暂估价表(表-12-3)【国贸西路、国贸南路~
专业工程暂估价表
工程名称：遂宁市安居区凤凰街道片区老旧小区附属配套基础设施改造项目（一期）【国贸西路、国贸南路-沥青路面改造工程】 |  |  | 标段：/
序号 | 工程名称 | 工程内容 | 暂估金额(元) | 结算金额(元) | 差额±（元） | 备注
合 计 |  |  |  | - | - | -

## K.2 承包人提供主要材料和工程设备一览表(表-20)【~60
承包人提供主要材料和工程设备一览表 （适用造价信息差额调整法）
工程名称：遂宁市安居区凤凰街道片区老旧小区附属配套基础设施改造项目（一期）【国贸西路、国贸南路-沥青路面改造工程】 |  |  |  |  | 标段：/
序号 | 名称、规格、型号 | 单位 | 数量 | 风险系数% |  | 基准单价(元) | 投标单价(元) | 发承包人确认单价(元) | 备注
1 | 4cm细粒式沥青混凝土AC-13C(SBS) | m3 |  |  |  |  | 880.00
2 | 其他材料费 | 元 | 30.24 |  |  |  | 1.00
3 | 柴油(机械) | L | 335.746 |  |  |  | 6.00
4 | 改性乳化沥青粘层 0.6kg/m2 | t |  |  |  |  | 5850.00
5 | 煤 | kg |  |  |  |  | 0.63
6 | 水 | m3 | 16.8 |  |  |  | 3.91
7 | 汽油(机械) | L | 22.493 |  |  |  | 6.50
8 | 铣刨鼓边刀 | 把 |  |  |  |  | 14.94
9 | 反光材料 玻璃珠 | kg |  |  |  |  | 2.79
10 | 热塑Ⅰ型标线漆 | kg |  |  |  |  | 4.14
11 | 透明底漆 | kg |  |  |  |  | 9.71
12 | 枕木 | m3 | 0.24 |  |  |  | 1440.00
13 | 镀锌铁丝 8# | kg | 12 |  |  |  | 3.60
14 | 草袋子 | m2 | 25.52 |  |  |  | 1.08