## C.2 工程项目招标控制价扉页(扉-2)【遂宁市安居区凤凰街~
| 遂宁市安居区凤凰街道—水木青华老旧小区改造项目 |  |  |  |  | 工程
招标工程量清单
招标控制价(小写): |  |  | 6140532.27元
(大写): |  |  | 陆佰壹拾肆万零伍佰叁拾贰元贰角柒分
招 标 人: |  |  |  | 造价咨询人:
|  | (单位盖章) |  |  | (单位盖章)
法定代表人 或其授权人: |  |  |  | 法定代表人 或其授权人:
|  | (签字或盖章) |  |  | (签字或盖章)
编 制 人: |  |  |  | 复 核 人:
|  | (造价人员签字盖专用章) |  |  | (一级造价工程师签字盖专用章)
编 制 时 间: |  |  |  | 复 核 时 间:
扉-2

## 汇总表
遂宁市安居区凤凰街道—水木青华老旧小区改造项目招标工程量清单
序号 | 楼号 | 建筑面积（㎡） | 费用组成 |  |  |  | 金额（元） | 合计（元） | 备注
1 | 遂宁市安居区凤凰街道—国贸东西区老旧小区改造项目／遂宁市安居区凤凰街道—水木青华老旧小区改造项目风貌工程 | / | 可竞争费 | （1） | 人材机直接费用 | 人工费含调差(元) | 3850342.68 | 5729480.17
2 |  |  |  | （2） |  | 辅材费(元) | 474662.82
3 |  |  |  | （3） |  | 机械费(元) | 511599.92
|  |  |  | （4） | 间接费用 | 管理费(元) | 275063.33
|  |  |  | （5） |  | 利润(元) | 619433.93
4 |  |  | 不可竞争费 | （6） | 规费 |  | 四川省2020清单计价规范Ⅳ档施工专业承包劳务分包资质4.8%计取
5 |  |  |  | （7） | 安全文明施工费 |  | 暂定47385.19
6 |  |  |  | （8） | 税金 |  | （（1）+(2)+(3)+（4）+(5)+(6)+(7)）*3%
7 |  |  | 暂定合同总价 |  |  |  | （1）+(2)+(3)+（4）+(5)+(6)+(7)+(8)
说明： 1、本次劳务招标范围：本次专业招标范围：遂宁市安居区凤凰街道—水木青华老旧小区改造项目； 2、规费按四川省2020清单计价规范Ⅳ档施工专业承包4.8%计取； 3、税金按增值税3%计取。 4、本次招标综合单价为未下浮综合单价，如本项目实施过程中有工程量增减或新增，按此计算：原综合单价*(1-N%)=新综合单价，N为专业分包公司投标下浮百分率。

## D 工程计价总说明(表-01)【遂宁市安居区凤凰街道—国贸东~
总 说 明
工程名称：遂宁市安居区凤凰街道—水木青华老旧小区改造项目
1.工程概况 1.项目名称：遂宁市安居区凤凰街道-国贸东西区老旧小区改造项目/遂宁市安居区凤凰街道-水木青华老旧小区改造项目/遂宁市安居区凤凰街道片区老旧小区附属配套基础设施改造项目（一期） 2.建设地点：四川省遂宁市安居区 3.建设单位：遂宁耀安建设工程集团有限公司 2.工程招标和分包范围 1.设计施工图、工程量清单范围内的所有工程项目。 3.工程量清单编制依据 1.中华人民共和国国家标准GB50500-2013《建设工程工程量清单计价规范》及其相关配套文件。 2.《四川省建设工程工程量清单计价定额》（2020）及其相关配套文件和定额解释。 3.设计施工图。 4.与本工程有关的标准（包括标准图集）、规范、技术资料有关的技术规范。 5.《遂宁市住房和城乡建设局关于在工程造价中规范建设工程预拌混凝土和预拌砂浆使用的通知》 6.四川省住房和城乡建设厅关于重新调整《建筑业营业税改征增值税四川省建设工程计价依据调整办法》的通知川建造价发〔2019〕181号。 7.四川省建设工程造价总站关于对各市（州）2020年《四川省建设工程工程量清单计价定额》人工费调整的批复川建价发〔2024〕14号调整。 8.建筑材料价格按照《遂宁工程造价信息》安居区2024年第8期信息价计算，安居区没有的按遂宁市城区信息价计算，装饰材料价格按照《遂宁市工程造价信息》遂宁市城区2024年第5期信息价计算，安装材料价格按照《遂宁市工程造价信息》遂宁市城区2024年第4期信息价计算，信息价未包含部分，采用当地市场价计算。 9.安全文明施工费按上限计算，规费按Ⅰ档取费标准取费。 10.暂列金额为3895088.91元(直接费用不包含税金)，专业工程暂估价为1971125.00元(直接费用不包含税金)，具体明细详附表。 4.工程质量、材料、施工等的特殊要求 1.工程质量要求：必须达到合格、符合现行施工及验收规范要求。 2.材料质量要求：必须是合格产品，必须持有相关部门颁发的《产品合格证书》，材料必须达到国家、省、市现行验收标准，材料品质、规格必须符合设计要求。 3.施工要求：必须满足现行四川省建设行政主管部门对工程建设的有关规定，并按经批准的施工组织设计实施，并符合施工规范及验收标准的相关要求。 5.其他需说明的问题 1.本工程量清单中"工作内容"和"项目特征"是对该项目主要内容的描述，未详细叙及之处在该项目计价组价时均应包括《建设工程工程量清单计价规范》（GB50500-2013）规定、工程《施工设计图》相关设计要求、施工工艺以及施工质量检验验收标准（规范）规定等所包含的全部工作内容。 2.材料价格的确定,根据材料供应渠道，综合考虑风险因素后，自行确定投标价格。 3.清单内工作内容和工程特征描述均为分部分项主要内容，未明确的内容以设计及规范为准，设计及规范未明确的由投标人根据现场考察，施工经验和所有资料综合考虑报价。因此清单分部分项报价需根据清单名称、工作内容、项目特征及设计图纸、标准图集以及本说明的要求综合考虑。 4.工程量清单所列的工程量仅作为投标报价的共同基础，不作为最终结算与支付的依据。 5.投标报价应由投标人依据上段所述工程量清单、施工图、施工现场实际情况(投标人已经充分了解施工现场所能提供的施工作业面可能造成的工作难度、以及周边建、构筑物的保护和需提供的必要通道)、当地气候条件，结合投标人自身技术和管理水平、经营状况、机构配备(其中主要机构设备应为投标人所有，且该机械设备是本项目随时可以使用的)以及编制的施工组织设计和招标文件的有关要求，参照建设行政主管部门发布的计价定额或企业定额以及本说明自主编制确定。 6.规费：规费是指政府和政府有关部门规定必须缴纳的费用，不得进行投标竞争。投标人报价时，应按招标人在招标文件中公布的规费金额填写，计入工程造价。工程竣工结算时，按中标人持有的企业资质相对应的规费费率计取。 7.投标人应根据施工图、地勘资料以及现场施工实际情况考虑取土、弃土的场内场外运输费用、利用回填土方场内运输以及场内二次转运或多次转运费用，取土借土回填来源可靠、以及场外运输、场内运输或场内二次转运或多次转运等费用，以及弃土场地费、取土场地费，以及弃土取土场地环保水保等措施费用。 8.运距：各种构件、成品及半成品及挖填土的运距由各投标人在投标报价时自行考虑，中标后不作调整。 9.其余未尽事宜请参照招标文件、施工设计图、以及与本工程有关的标准（包括标准图集）、规范、技术资料有关的技术规范执行。

## E.1 建设项目招标控制价投标报价汇总表(表-02)【遂宁市~
建设项目招标控制价/投标报价汇总表
工程名称：遂宁市安居区凤凰街道—水木青华老旧小区改造项目
序号 | 单项工程名称 | 工程规模 |  | 金额(元) | 其中: (元)
|  | 数值 | 计量单位 |  | 暂估价 | 安全文明施工费 | 规费
1 | 遂宁市安居区凤凰街道-水木青华老旧小区改造项目 | 0 | 平方米 | 2450926.09 |  | 47385.19 | 71654.91
2 | 遂宁市安居区凤凰街道—国贸东西区老旧小区改造项目 | 0 | 平方米 | 3689606.18 |  |  | 113161.54
合 计 |  |  |  | 6140532.27 |  | 47385.19 | 184816.45

## E.2 单项工程招标控制价投标报价汇总表(表-03)【遂宁市~
单项工程招标控制价/投标报价汇总表
工程名称：遂宁市安居区凤凰街道—水木青华老旧小区改造项目
序号 | 单位工程名称 | 金额(元) | 其中：（元）
|  |  | 暂估价 | 安全文明施工费 | 规费
1 | 老旧-1#-33#楼改造-建筑与装饰工程 | 1622047.05 |  | 47385.19 | 50687.84
2 | 老旧-水木清华老旧小区改造总平-建筑与装饰工程 | 48022.83 |  |  | 1135.27
3 | 老旧-水木清华老旧小区改造总平-景观工程 | 572388.36 |  |  | 15079.52
4 | 老旧-水木清华老旧小区改造总平-海绵工程 | 208467.85 |  |  | 4752.28
合 计 |  | 2450926.09 |  | 47385.19 | 71654.91

## E.2 单项工程招标控制价投标报价汇总表(表-03)【遂宁~1
单项工程招标控制价/投标报价汇总表
工程名称：遂宁市安居区凤凰街道—水木青华老旧小区改造项目
序号 | 单位工程名称 | 金额(元) | 其中：（元）
|  |  | 暂估价 | 安全文明施工费 | 规费
1 | 国贸东区-风貌工程 | 1718485.66 |  |  | 52674.14
2 | 国贸西区-风貌工程 | 1971120.52 |  |  | 60487.40
合 计 |  | 3689606.18 |  |  | 113161.54

## E.3 单位工程招标控制价投标报价汇总表(表-04-1)一般~
单位工程招标控制价/投标报价汇总表
（适用于一般计税方法）
工程名称：遂宁市安居区凤凰街道-水木青华老旧小区改造项目【老旧-1#-33#楼改造-建筑与装饰工程】 |  | 标段：/
序号 | 汇总内容 | 金 额（元） | 其中:暂估价(元)
1 | 分部分项及单价措施项目 | 1476729.93
1.1 | 屋面修补工程 | 89711.96
1.2 | 真石漆外墙涂料工程 | 658124.34
1.3 | 拆除外运工程 | 95638.82
1.4 | 单价措施项目 | 633254.81
2 | 总价措施项目 | 47385.19 | -
2.1 | 其中：安全文明施工费 | 47385.19 | -
3 | 其他项目 |  | -
3.1 | 其中：暂列金额 |  | -
3.2 | 其中：专业工程暂估价 |  | -
3.3 | 其中：计日工 |  | -
3.4 | 其中：总承包服务费 |  | -
4 | 规费 | 50687.84 | -
5 | 创优质工程奖补偿奖励费 |  | -
6 | 税前不含税工程造价 | 1574802.96 | -
6.1 | 其中：除税甲供材料（设备）费 |  | -
7 | 销项增值税额 | 47244.09 | -
8 | 附加税 |  | -
招标控制价/投标报价总价合计=税前不含税工程造价+销项增值税额+附加税 |  | 1622047.05

## F.1 分部分项工程和单价措施项目清单与计价表(表-08)【~
分部分项工程和单价措施项目清单与计价表
工程名称：遂宁市安居区凤凰街道-水木青华老旧小区改造项目【老旧-1#-33#楼改造-建筑与装饰工程】 |  |  |  |  | 标段：/
序号 | 项目编码 | 项目名称 | 项目特征描述 | 计量 单位 | 工程量 | 金额（元）
[6 empty] | 综合单价 | 合价 | 其中
[8 empty] | 定额人工费 | 定额机械费 | 暂估价
屋面修补工程
1 | 011001001001 | 找坡层：LC5.0轻骨料混凝土找坡（最薄处30mm） | 1.部位：屋面 2.找平层厚度、砂浆配合比： LC5.0轻骨料混凝土找坡（最薄处30mm） 3.其他：所有工序均包含在清单综合单价中，投标人自行考虑报价，其他未说明问题详设计并满足相关规范 | m3 | 99.21 | 54.12 | 5369.25 | 4092.41
2 | 011001001002 | 保温层：30mm厚挤塑聚苯板 | 1.部位：屋面 2.保温隔热方式：详设计施工图 3.保温隔热材料品种及厚度：30mm厚挤塑聚苯板(倒置式屋面厚度应增加25%补偿，实际厚度不低于原有建筑节能设计厚度) 4.其他：所有工序均包含在清单综合单价中，投标人自行考虑报价，其他未说明问题详设计并满足相关规范 | m2 | 1127.43 | 3.36 | 3788.16 | 2829.85
3 | 011101006002 | 找平层：20mm厚 M20干混砂浆 | 1.找平层厚度、砂浆配合比：20mm厚 M20干混砂浆 2.其他：所有工序均包含在清单综合单价中，投标人自行考虑报价，其他未说明问题详设计并满足相关规范 | m2 | 1127.43 | 8.23 | 9278.75 | 8049.85 | 33.82
4 | 010902002001 | 防水层：2mm热熔施工橡胶沥青类防水涂料 | 1.防水膜品种：防水层：2mm热熔施工橡胶沥青类防水涂料 2.涂膜厚度、遍数、增强材料种类:详设计施工图 3.防护材料种类：详设计施工图 4.其他：所有工序均包含在清单综合单价中，投标人自行考虑报价，其他未说明问题详设计并满足相关规范 | m2 | 1127.43 | 16.67 | 18794.26 | 12537.02
5 | 010902001001 | 防水层：4mm厚SBS聚酯胎Ⅱ型改性沥青防水卷材 | 1.卷材品种、规格：4mm厚SBS聚酯胎Ⅱ型改性沥青防水卷材（二道,，沿墙上翻250mm以上 高度自屋面完成面的最高点算起） 2.防水层做法：详设计 3.其他：所有工序均包含在清单综合单价中，投标人自行考虑报价，其他未说明问题详设计并满足相关规范 | m2 | 2254.86 | 16.65 | 37543.42 | 19166.31
6 | 010901001001 | 隔离层：干铺120g/㎡无纺聚脂纤维布一层 | 1.隔离层：干铺120g/㎡无纺聚脂纤维布一层 2.其他：所有工序均包含在清单综合单价中，投标人自行考虑报价，其他未说明问题详设计并满足相关规范 | m2 | 1127.43 | 2.93 | 3303.37 | 958.32
7 | 011101006003 | 保护层：20mm厚 M20干混砂浆 | 1.保护层厚度、砂浆配合比：20mm厚 M20干混砂浆 2.其他：所有工序均包含在清单综合单价中，投标人自行考虑报价，其他未说明问题详设计并满足相关规范 | m2 | 1127.43 | 8.23 | 9278.75 | 8049.85 | 33.82
8 | 010902008001 | 屋面变形缝 | 1.分隔缝：设间距不大于1×1m的分仓缝，缝宽20mm，油膏嵌缝 2.作法：详设计 4.其他：所有工序均包含在清单综合单价中，投标人自行考虑报价，其他未说明问题详设计并满足相关规范 | m | 200 | 11.78 | 2356.00 | 848.00
|  | 分部小计 |  |  |  |  | 89711.96 | 56531.61 | 67.64
真石漆外墙涂料工程
9 | 011201004008 | 界面剂一道 | 1.基层类型：详设计 2.界面剂一道 3.其他：所有工序均包含在清单综合单价中，投标人自行考虑报价，其他未说明问题详设计并满足相关规范 | m2 | 7271.63 | 2.36 | 17161.05 | 11707.32
10 | 011201004009 | 真石漆面抹灰 | 1.基层类型：详设计 2.砂浆厚度、配合比：聚合物水泥防水砂浆 6mm，其余详设计 3.抗裂砂浆找补厚度不低于6mm（中部设置复合耐碱玻纤网格布一层） 4.其他：所有工序均包含在清单综合单价中，投标人自行考虑报价，其他未说明问题详设计并满足相关规范 | m2 | 7271.63 | 30.18 | 219457.79 | 156776.34
11 | 010903002003 | 1.5mm厚JS防水涂料(Ⅱ型） | 1.涂膜品种:1.5mm厚JS防水涂料(Ⅱ型） 2.涂膜厚度、遍数、增强材料种类:详设计 3.防水部位:详设计 4.防水做法:详设计 5.其他：所有工序均包含在清单综合单价中，投标人自行考虑报价，其他未说明问题详设计并满足相关规范 | m2 | 7271.63 | 15.28 | 111110.51 | 87404.99
12 | 011406001007 | 真石漆外墙饰面 | 1.油漆品种、刷漆遍数：真石漆饰面，其余详设计 2.腻子种类，刮腻子要求：刮柔性耐水腻子两遍，封固底漆一道，满刷满滚抗碱封闭底漆 3.作法：详设计 4.其他：所有工序均包含在清单综合单价中，投标人自行考虑报价，其他未说明问题详设计并满足相关规范 | m2 | 7271.63 | 41.35 | 300681.90 | 229347.21 | 2617.79
13 | 010802004003 | 钢制防盗门2100X1500 | 1.门代号及洞口尺寸：详设计 2.门框或扇外围尺寸：详设计 3.门框、扇材质：钢制防盗门 4.做法：详设计 5.其他：所有工序均包含在清单综合单价中，投标人自行考虑报价，其他未说明问题详设计并满足相关规范 | m2 | 207.9 | 46.72 | 9713.09 | 6569.64 | 332.64
|  | 分部小计 |  |  |  |  | 658124.34 | 491805.50 | 2950.43
拆除外运工程
14 | 011608002002 | 瓷砖外墙面拆除 | 1.铲除部位名称：瓷砖外墙面拆除，其余详设计 2.建渣外运：另列清单 3.其他：所有工序均包含在清单综合单价中，投标人自行考虑报价，其他未说明问题详设计并满足相关规范 | m2 | 3515.6 | 10.65 | 37441.14 | 33538.82
15 | 011608002003 | 外墙面面拆除 | 1.铲除部位名称：外墙面清理，其余详设计 2.拆除种类及厚度：详设计 3.建渣外运：另列清单 4.其他：所有工序均包含在清单综合单价中，投标人自行考虑报价，其他未说明问题详设计并满足相关规范 | m2 | 3756.03 | 4.97 | 18667.47 | 16751.89
16 | 011607001001 | 屋面拆除 | 1.屋面拆除 2.拆除种类及厚度：面层及各类基层，厚度详设计 3.建渣外运：另列清单 4.其他：所有工序均包含在清单综合单价中，投标人自行考虑报价，其他未说明问题详设计并满足相关规范 | m2 | 1127.43 | 33.48 | 37746.36 | 33811.63
17 | 010103002008 | 建渣外运 | 1.废弃料品种 ：建筑垃圾 2.运距：投标人自行考虑 3.其他：所有工序均包含在清单综合单价中，投标人自行考虑报价，其他未说明问题详设计并满足相关规范 | m3 | 509.67 | 3.50 | 1783.85 | 473.99 | 1065.21
|  | 分部小计 |  |  |  |  | 95638.82 | 84576.33 | 1065.21
单价措施项目清单
脚手架工程
18 | 011701002005 | 外脚手架 双排(≤15m) | 1．建筑结构形式：详设计施工图 2．檐口高度：详设计施工图 3．脚手架材质：投标人自行考虑 4.其他：所有工序均包含在清单综合单价中，投标人自行考虑报价，其他未说明问题详设计并满足相关规范 | m2 | 1140.24 | 16.57 | 18893.78 | 12827.70 | 832.38
19 | 011701002006 | 外脚手架 双排≤24m | 1．建筑结构形式：详设计施工图 2．檐口高度：详设计施工图 3．脚手架材质：投标人自行考虑 4.其他：所有工序均包含在清单综合单价中，投标人自行考虑报价，其他未说明问题详设计并满足相关规范 | m2 | 23115.06 | 18.91 | 437105.78 | 296103.92 | 18492.05
|  | 分部小计 |  |  |  |  | 455999.56 | 308931.62 | 19324.43
垂直运输
20 | 011703001003 | 垂直运输 | 1.屋面修补建筑面积：详设计 2.建筑物檐口高度：详设计 | 项 | 1 | 177255.25 | 177255.25 | 114151.63 | 50388.71
|  | 分部小计 |  |  |  |  | 177255.25 | 114151.63 | 50388.71
|  | 分部小计 |  |  |  |  | 633254.81 | 423083.25 | 69713.14
合 计 | [6 empty] | 1476729.93 | 1055996.69 | 73796.42

## F.4 总价措施项目清单与计价表(表-11)【遂宁市安居区凤~
总价措施项目清单与计价表
工程名称：遂宁市安居区凤凰街道-水木青华老旧小区改造项目【老旧-1#-33#楼改造-建筑与装饰工程】 |  |  |  | 标段：/
序号 | 项目编码 | 项目名称 | 计算基础 | 费率 （%） | 金额 （元） | 调整费率 (%) | 调整后金额 (元) | 备注
定额(人工费+机械费)
1 | 011707001005 | 安全文明施工费 |  |  | 47385.19
1.1 | ① | 环境保护费 | 分部分项工程及单价措施项目(定额人工费+定额机械费) | 1.1 | 3749.91
1.2 | ② | 文明施工费 | 分部分项工程及单价措施项目(定额人工费+定额机械费) | 2.7 | 9204.32
1.3 | ③ | 安全施工费 | 分部分项工程及单价措施项目(定额人工费+定额机械费) | 4.2 | 14317.83
1.4 | ④ | 临时设施费 | 分部分项工程及单价措施项目(定额人工费+定额机械费) | 6.7 | 20113.13
2 | 011707002005 | 夜间施工增加费
3 | 011707003005 | 非夜间施工照明
4 | 011707004005 | 二次搬运费
5 | 011707005005 | 冬雨季施工增加费
6 | 011707006005 | 地上、地下设施、建筑物的临时保护设施
7 | 011707007005 | 已完工程及设备保护费
8 | 011707008005 | 工程定位复测费
合计 |  |  |  |  | 47385.19

## G.1 其他项目清单与计价汇总表(表-12)【遂宁市安居区凤~
其他项目清单与计价汇总表
工程名称：遂宁市安居区凤凰街道-水木青华老旧小区改造项目【老旧-1#-33#楼改造-建筑与装饰工程】 |  | 标段：/
序号 | 项 目 名 称 | 金额(元) | 结算金额（元） | 备注
1 | 暂列金额
2 | 暂估价
2.1 | 材料(工程设备)暂估价/结算价 | -
2.2 | 专业工程暂估价/结算价
3 | 计日工
4 | 总承包服务费
合 计 |  |  | - | -

## G.2 暂列金额明细表(表-12-1)【遂宁市安居区凤凰街道~
暂列金额明细表
工程名称：遂宁市安居区凤凰街道-水木青华老旧小区改造项目【老旧-1#-33#楼改造-建筑与装饰工程】 |  | 标段：/
序号 | 项目名称 |  | 计量单位 | 暂定金额(元) | 备注
1 | 暂列金额 |  | 项
合 计 |  |  |  |  | -

## G.4 专业工程暂估价表(表-12-3)【遂宁市安居区凤凰街~
专业工程暂估价表
工程名称：遂宁市安居区凤凰街道-水木青华老旧小区改造项目【老旧-1#-33#楼改造-建筑与装饰工程】 |  |  | 标段：/
序号 | 工程名称 | 工程内容 | 暂估金额(元) | 结算金额(元) | 差额±（元） | 备注
合 计 |  |  |  | - | - | -

## K.2 承包人提供主要材料和工程设备一览表(表-20)【遂宁~
承包人提供主要材料和工程设备一览表 （适用造价信息差额调整法）
工程名称：遂宁市安居区凤凰街道-水木青华老旧小区改造项目【老旧-1#-33#楼改造-建筑与装饰工程】 |  |  |  |  | 标段：/
序号 | 名称、规格、型号 | 单位 | 数量 | 风险系数% |  | 基准单价(元) | 投标单价(元) | 发承包人确认单价(元) | 备注
1 | 30mm厚挤塑聚苯板 | m2 | 1149.948
2 | 其他材料费 | 元 | 25110.366 |  |  |  | 1.00
3 | 水 | m3 | 32.665 |  |  |  | 3.91
4 | 2mm热熔施工橡胶沥青类防水涂料 | kg | 3474.647
5 | 玻纤布 | m2 | 2399.107 |  |  |  | 0.72
6 | 稀释剂 | kg | 56.934 |  |  |  | 6.72
7 | 4mm厚SBS聚酯胎Ⅱ型改性沥青防水卷材 | m2 | 2548.037
8 | 改性沥青嵌缝油膏 | kg | 241.274 |  |  |  | 3.42
9 | SBS改性沥青涂料 | kg | 180.392
10 | 石油沥青 30# | kg | 412.151 |  |  |  | 4.91
11 | 汽油 | L | 1358.848 |  |  |  | 6.24
12 | 120g/㎡聚脂无纺布 | m2 | 1199.554 |  |  |  | 1.71
13 | 建筑油膏 | kg | 304 |  |  |  | 3.42
14 | 建筑焦油 | kg | 19.2 |  |  |  | 5.12
15 | 水泥 32.5 | kg | 9790.482 |  |  |  | 0.36
16 | 805胶水 | kg | 815.874 |  |  |  | 0.90
17 | 耐碱玻纤网格布（标准） | m2 | 9816.66 |  |  |  | 0.72
18 | 塑料膨胀锚栓 φ8 | 套 | 32722.2 |  |  |  | 0.23
19 | 聚合物水泥防水砂浆 | m3 | 7.999
20 | 聚合物水泥(JS)防水涂料 Ⅱ型 | kg | 19924.184
21 | 成品腻子膏 耐水性 (Y) | kg | 18179
22 | 真石漆 | kg | 22541.96
23 | 水性封闭底漆 | kg | 1908.795
24 | 罩面漆 | kg | 1908.795
25 | 白水泥 | kg | 3635.8 |  |  |  | 0.54
26 | 双面胶纸带 | m2 | 636.265 |  |  |  | 14.94
27 | 膨胀螺栓 | 套 | 557.172 |  |  |  | 0.13
28 | 柴油(机械) | L | 2291.972 |  |  |  | 6.00
29 | 脚手架钢材 | kg | 8493.833 |  |  |  | 3.40
30 | 锯材 综合 | m3 | 13.446 |  |  |  | 1674.00

## E.3 单位工程招标控制价投标报价汇总表(表-04-1)一~1
单位工程招标控制价/投标报价汇总表
（适用于一般计税方法）
工程名称：遂宁市安居区凤凰街道-水木青华老旧小区改造项目【老旧-水木清华老旧小区改造总平-建筑与装饰工程】 |  | 标段：/
序号 | 汇总内容 | 金 额（元） | 其中:暂估价(元)
1 | 分部分项及单价措施项目 | 45488.84
1.1 | 总平 | 45488.84
1.2 | 单价措施项目
2 | 总价措施项目 |  | -
2.1 | 其中：安全文明施工费 |  | -
3 | 其他项目 |  | -
3.1 | 其中：暂列金额 |  | -
3.2 | 其中：专业工程暂估价 |  | -
3.3 | 其中：计日工 |  | -
3.4 | 其中：总承包服务费 |  | -
4 | 规费 | 1135.27 | -
5 | 创优质工程奖补偿奖励费 |  | -
6 | 税前不含税工程造价 | 46624.11 | -
6.1 | 其中：除税甲供材料（设备）费 |  | -
7 | 销项增值税额 | 1398.72 | -
8 | 附加税 |  | -
招标控制价/投标报价总价合计=税前不含税工程造价+销项增值税额+附加税 |  | 48022.83

## F.1 分部分项工程和单价措施项目清单与计价表(表-08)~2
分部分项工程和单价措施项目清单与计价表
工程名称：遂宁市安居区凤凰街道-水木青华老旧小区改造项目【老旧-水木清华老旧小区改造总平-建筑与装饰工程】 |  |  |  |  | 标段：/
序号 | 项目编码 | 项目名称 | 项目特征描述 | 计量 单位 | 工程量 | 金额（元）
[6 empty] | 综合单价 | 合价 | 其中
[8 empty] | 定额人工费 | 定额机械费 | 暂估价
总平
1 | 010101006001 | 清掏散水暗沟 | 1.名称：清掏散水暗沟 2.清掏宽度、深度：详设计 3.清掏方式、弃置方式及运距：清掏方式综合考虑、弃置方式及运距另列清单 4.其他：所有工序均包含在清单综合单价中，投标人自行考虑报价，其他未说明问题详设计并满足相关规范 | m | 2400 | 17.93 | 43032.00 | 23304.00 | 2664.00
2 | 010103002009 | 余方外运 运距1km 清掏散水暗沟 | 1.废弃料品种：综合考虑 2.运距：运距1km 3.其他：所有工序均包含在清单综合单价中，其他未说明问题详设计并满足相关规范 | m3 | 216 | 3.50 | 756.00 | 200.88 | 451.44
3 | 010103002010 | 余方外运 每增运1km 清掏散水暗沟 | 1.废弃料品种：综合考虑 2.运距：每增运1km 3.其他：所有工序均包含在清单综合单价中，其他未说明问题详设计并满足相关规范 | m3 | 216 | 1.77 | 382.32 | 82.08 | 246.24
4 | 040205019001 | 500*350*50mm橡胶减速带 | 1.名称：500*350*50mm橡胶减速带 2.材质、规格、型号：详设计 3.其他：所有工序均包含在清单综合单价中，其他未说明问题详设计并满足相关规范 | m | 17 | 77.56 | 1318.52 | 64.43
|  | 分部小计 |  |  |  |  | 45488.84 | 23651.39 | 3361.68
单价措施项目清单
分部小计
合 计 | [6 empty] | 45488.84 | 23651.39 | 3361.68

## F.4 总价措施项目清单与计价表(表-11)【遂宁市安居区~3
总价措施项目清单与计价表
工程名称：遂宁市安居区凤凰街道-水木青华老旧小区改造项目【老旧-水木清华老旧小区改造总平-建筑与装饰工程】 |  |  |  | 标段：/
序号 | 项目编码 | 项目名称 | 计算基础 | 费率 （%） | 金额 （元） | 调整费率 (%) | 调整后金额 (元) | 备注
定额(人工费+机械费)
1 | 011707001006 | 安全文明施工费
1.1 | ① | 环境保护费 | 分部分项工程及单价措施项目(定额人工费+定额机械费) | 1.1 | 297.14
1.2 | ② | 文明施工费 | 分部分项工程及单价措施项目(定额人工费+定额机械费) | 2.7 | 729.35
1.3 | ③ | 安全施工费 | 分部分项工程及单价措施项目(定额人工费+定额机械费) | 4.2 | 1134.55
1.4 | ④ | 临时设施费 | 分部分项工程及单价措施项目(定额人工费+定额机械费) | 6.7 | 1809.88
2 | 011707002006 | 夜间施工增加费
3 | 011707003006 | 非夜间施工照明
4 | 011707004006 | 二次搬运费
5 | 011707005006 | 冬雨季施工增加费
6 | 011707006006 | 地上、地下设施、建筑物的临时保护设施
7 | 011707007006 | 已完工程及设备保护费
8 | 011707008006 | 工程定位复测费
合计

## G.1 其他项目清单与计价汇总表(表-12)【遂宁市安居区~4
其他项目清单与计价汇总表
工程名称：遂宁市安居区凤凰街道-水木青华老旧小区改造项目【老旧-水木清华老旧小区改造总平-建筑与装饰工程】 |  | 标段：/
序号 | 项 目 名 称 | 金额(元) | 结算金额（元） | 备注
1 | 暂列金额
2 | 暂估价
2.1 | 材料(工程设备)暂估价/结算价 | -
2.2 | 专业工程暂估价/结算价
3 | 计日工
4 | 总承包服务费
合 计 |  |  | - | -

## G.2 暂列金额明细表(表-12-1)【遂宁市安居区凤凰街~5
暂列金额明细表
工程名称：遂宁市安居区凤凰街道-水木青华老旧小区改造项目【老旧-水木清华老旧小区改造总平-建筑与装饰工程】 |  | 标段：/
序号 | 项目名称 |  | 计量单位 | 暂定金额(元) | 备注
1 | 暂列金额 |  | 项
合 计 |  |  |  |  | -

## G.4 专业工程暂估价表(表-12-3)【遂宁市安居区凤凰~6
专业工程暂估价表
工程名称：遂宁市安居区凤凰街道-水木青华老旧小区改造项目【老旧-水木清华老旧小区改造总平-建筑与装饰工程】 |  |  | 标段：/
序号 | 工程名称 | 工程内容 | 暂估金额(元) | 结算金额(元) | 差额±（元） | 备注
1 | 拆除面积砖混垃圾房11.4m²、原有非机动车棚翻新顶棚面积约109.26m²,铁艺栏杆除锈刷新47米、原有非机动车棚拆除10m²,铁艺栏杆拆除50M、翻新局部绕屋散水暗沟
合 计 |  |  |  | - | - | -

## K.2 承包人提供主要材料和工程设备一览表(表-20)【遂~7
承包人提供主要材料和工程设备一览表 （适用造价信息差额调整法）
工程名称：遂宁市安居区凤凰街道-水木青华老旧小区改造项目【老旧-水木清华老旧小区改造总平-建筑与装饰工程】 |  |  |  |  | 标段：/
序号 | 名称、规格、型号 | 单位 | 数量 | 风险系数% |  | 基准单价(元) | 投标单价(元) | 发承包人确认单价(元) | 备注
1 | 铁漏瓢 | 个 | 4.8 |  |  |  | 18.90
2 | 编织袋 | 条 | 8280 |  |  |  | 1.39
3 | 麻绳 | kg | 88.08 |  |  |  | 11.36
4 | 铁污泥桶 | 个 | 0.24 |  |  |  | 113.40
5 | 圆木 综合 | m3 | 0.24 |  |  |  | 1440.00
6 | 其他材料费 | 元 | 574.345 |  |  |  | 1.00
7 | 汽油(机械) | L | 259.44 |  |  |  | 6.50
8 | 柴油(机械) | L | 61.261 |  |  |  | 6.00
9 | 500*350*50mm橡胶减速带 | m | 17 |  |  |  | 72.00

## E.3 单位工程招标控制价投标报价汇总表(表-04-1)一~8
单位工程招标控制价/投标报价汇总表
（适用于一般计税方法）
工程名称：遂宁市安居区凤凰街道片区老旧小区附属配套基础设施改造项目【老旧-水木清华老旧小区改造总平-景观工程】 |  | 标段：/
序号 | 汇总内容 | 金 额（元） | 其中:暂估价(元)
1 | 分部分项及单价措施项目 | 540637.33
1.1 | 车行透水混凝土地面 | 44142.77
1.2 | 人行透水混凝土地面 | 19877.54
1.3 | 停车位沥青混凝土地面 | 77251.38
1.4 | 人行铺装地面 | 97214.57
1.5 | 坐凳 | 16452.83
1.6 | 花池 | 31716.80
1.7 | 原有亭子真石漆翻新 | 4920.80
1.8 | 原有装饰门石漆翻新 | 3075.50
1.9 | 镂空围墙 | 174835.82
1.10 | 钢龙骨绿篱 | 17325.51
1.11 | 实体墙院墙 | 6088.40
1.12 | 路灯工程 | 7611.50
1.13 | 其他 | 30271.04
1.14 | 单价措施项目 | 9852.87
2 | 总价措施项目 |  | -
2.1 | 其中：安全文明施工费 |  | -
3 | 其他项目 |  | -
3.1 | 其中：暂列金额 |  | -
3.2 | 其中：专业工程暂估价 |  | -
3.3 | 其中：计日工 |  | -
3.4 | 其中：总承包服务费 |  | -
4 | 规费 | 15079.52 | -
5 | 创优质工程奖补偿奖励费 |  | -
6 | 税前不含税工程造价 | 555716.85 | -
6.1 | 其中：除税甲供材料（设备）费 |  | -
7 | 销项增值税额 | 16671.51 | -
8 | 附加税 |  | -
招标控制价/投标报价总价合计=税前不含税工程造价+销项增值税额+附加税 |  | 572388.36

## F.1 分部分项工程和单价措施项目清单与计价表(表-08)~9
分部分项工程和单价措施项目清单与计价表
工程名称：遂宁市安居区凤凰街道片区老旧小区附属配套基础设施改造项目【老旧-水木清华老旧小区改造总平-景观工程】 |  |  |  |  | 标段：/
序号 | 项目编码 | 项目名称 | 项目特征描述 | 计量 单位 | 工程量 | 金额（元）
[6 empty] | 综合单价 | 合价 | 其中
[8 empty] | 定额人工费 | 定额机械费 | 暂估价
车行透水混凝土地面
1 | 041001001005 | 原地面拆除 | 1.原地面拆除 2.拆除厚度：200mm厚混凝土 3.其他：所有工序均包含在清单综合单价中，投标人自行考虑报价，其他未说明问题详设计并满足相关规范 | m2 | 1673.15 | 6.17 | 10323.34 | 3563.81 | 5688.71
2 | 041001001006 | 建渣外运 | 1.废弃料品种：详设计 2.运距:投标人自行考虑 3.其他：所有工序均包含在清单综合单价中，投标人自行考虑报价，其他未说明问题详设计并满足相关规范 | m3 | 334.63 | 7.30 | 2442.80 | 458.44 | 1512.53
3 | 040202001001 | 路床碾压整型 | 1.路床碾压整型（系数＞93％） 2.其他：所有工序均包含在清单综合单价中，投标人自行考虑报价，其他未说明问题详设计并满足相关规范 | m2 | 1673.15 | 1.66 | 2777.43 | 685.99 | 1254.86
4 | 041102037001 | 混凝土路面模板 | 1.模板制作、安装、拆除、整理堆放及场内外运输 2.清理模板粘物及模内杂物、刷隔离剂等 3.现浇模板按组合钢模、木模、竹胶板、砖胎模，清水模板等综合考虑 4.模板支撑高度综合考虑 5.其他：所有工序均包含在清单综合单价中，投标人自行考虑报价，其他未说明问题详设计并满足相关规范 | m2 | 1673.15 | 2.14 | 3580.54 | 2041.24
5 | 040202011012 | 250mm厚连砂石垫层 | 1.垫层规格、厚度：250mm厚连砂石垫层 2.其他：所有工序均包含在清单综合单价中，投标人自行考虑报价，其他未说明问题详设计并满足相关规范 | m2 | 1673.15 | 10.03 | 16781.69 | 7294.93 | 4718.28
6 | 040204004004 | 600*300*150厚砼路平石 | 1.600*300*150厚砼路平石 2.30mm厚M15干混砂浆粘接层 3.200mm厚C20混凝土垫层 4.素土夯实 5.其他：所有工序均包含在清单综合单价中，投标人自行考虑报价，其他未说明问题详设计并满足相关规范 | m | 171.41 | 40.25 | 6899.25 | 1436.42 | 5.14
7 | 040203006019 | 路面伸缩缝 | 1.名称：路面伸缩缝（道路） 2.填缝材质：详设计施工图 3.间距：详设计施工图 4.做法：详设计施工图 5.其他：所有工序均包含在清单综合单价中，投标人自行考虑报价，其他未说明问题详设计并满足相关规范 | m | 83.66 | 15.99 | 1337.72 | 169.83
|  | 分部小计 |  |  |  |  | 44142.77 | 15650.66 | 13179.52
人行透水混凝土地面
8 | 041001001007 | 原地面拆除 | 1.原地面拆除 2.拆除厚度：200mm厚混凝土 3.其他：所有工序均包含在清单综合单价中，投标人自行考虑报价，其他未说明问题详设计并满足相关规范 | m2 | 1148.99 | 6.17 | 7089.27 | 2447.35 | 3906.57
9 | 041001001008 | 建渣外运 | 1.废弃料品种：详设计 2.运距:投标人自行考虑 3.其他：所有工序均包含在清单综合单价中，投标人自行考虑报价，其他未说明问题详设计并满足相关规范 | m3 | 229.8 | 7.30 | 1677.54 | 314.83 | 1038.70
10 | 040204001012 | 人行道整形碾压 | 1.部位：详设计 2.范围：详设计 3.其他：所有工序均包含在清单综合单价中，投标人自行考虑报价，其他未说明问题详设计并满足相关规范 | m2 | 1148.99 | 1.66 | 1907.32 | 1217.93 | 137.88
11 | 040202011013 | 150mm厚连砂石垫层 | 1.垫层规格、厚度：150mm厚连砂石垫层 2.其他：所有工序均包含在清单综合单价中，投标人自行考虑报价，其他未说明问题详设计并满足相关规范 | m2 | 1148.99 | 8.01 | 9203.41 | 3837.63 | 2585.23
|  | 分部小计 |  |  |  |  | 19877.54 | 7817.74 | 7668.38
停车位沥青混凝土地面
12 | 040101001005 | 挖一般土方 | 1.土壤类别：综合考虑 2.挖土深度：综合考虑 3.弃方运距：投标人自行综合考虑(另列清单) 4.其他：所有工序均包含在清单综合单价中，投标人自行考虑报价，其他未说明问题详设计并满足相关规范 | m3 | 1353.63 | 6.17 | 8351.90 | 1692.04 | 5076.11
13 | 040103002014 | 余方弃置 | 1.废弃料品种：综合考虑 2.运距：综合考虑 3.其他：所有工序均包含在清单综合单价中，投标人自行考虑报价，其他未说明问题详设计并满足相关规范 | m3 | 1353.63 | 6.36 | 8609.09 | 1624.36 | 5306.23
14 | 040202001002 | 路床碾压整型 | 1.路床碾压整型（系数＞93％） 2.其他：所有工序均包含在清单综合单价中，投标人自行考虑报价，其他未说明问题详设计并满足相关规范 | m2 | 2880.06 | 1.66 | 4780.90 | 1180.82 | 2160.05
15 | 040202011014 | 200mm厚连砂石垫层 | 1.垫层规格、厚度：200mm厚连砂石垫层 2.其他：所有工序均包含在清单综合单价中，投标人自行考虑报价，其他未说明问题详设计并满足相关规范 | m2 | 2880.06 | 8.74 | 25171.72 | 11088.23 | 6480.14
16 | 040204002023 | 200厚C25砼垫层 | 1.垫层材料品种、厚度：200厚C25砼垫层 2.其他：所有工序均包含在清单综合单价中，投标人自行考虑报价，其他未说明问题详设计并满足相关规范 | m3 | 576.01 | 48.68 | 28040.17 | 19077.45 | 138.24
17 | 040203006024 | 路面伸缩缝 | 1.名称：路面伸缩缝（道路） 2.填缝材质：详设计施工图 3.间距：详设计施工图 4.做法：详设计施工图 5.其他：所有工序均包含在清单综合单价中，投标人自行考虑报价，其他未说明问题详设计并满足相关规范 | m | 143.69 | 15.99 | 2297.60 | 291.69
|  | 分部小计 |  |  |  |  | 77251.38 | 34954.59 | 19160.77
人行铺装地面
18 | 041001001009 | 原地面拆除 | 1.原地面拆除 2.拆除厚度：200mm厚混凝土 3.其他：所有工序均包含在清单综合单价中，投标人自行考虑报价，其他未说明问题详设计并满足相关规范 | m2 | 1425.91 | 6.17 | 8797.86 | 3037.19 | 4848.09
19 | 041001001010 | 建渣外运 | 1.废弃料品种：详设计 2.运距:投标人自行考虑 3.其他：所有工序均包含在清单综合单价中，投标人自行考虑报价，其他未说明问题详设计并满足相关规范 | m3 | 285.18 | 7.29 | 2078.96 | 387.84 | 1286.16
20 | 040202011015 | 150mm厚连砂石垫层 | 1.垫层规格、厚度：150mm厚连砂石垫层 2.其他：所有工序均包含在清单综合单价中，投标人自行考虑报价，其他未说明问题详设计并满足相关规范 | m2 | 1425.91 | 8.01 | 11421.54 | 4762.54 | 3208.30
21 | 040204002024 | 100厚C15砼垫层 | 1.垫层材料品种、厚度：100厚C15砼垫层 2.其他：所有工序均包含在清单综合单价中，投标人自行考虑报价，其他未说明问题详设计并满足相关规范 | m3 | 142.59 | 48.68 | 6941.28 | 4722.58 | 34.22
22 | 040204002025 | 50mm厚600X300仿芝麻灰透水砖（烧面） | 1.面层：50mm厚600X300仿芝麻灰透水砖（烧面） 2.粘接层：30mm厚1：3干硬性水泥砂浆 3.其他：所有工序均包含在清单综合单价中，投标人自行考虑报价，其他未说明问题详设计并满足相关规范 | m2 | 1244.14 | 48.10 | 59843.13 | 42089.26
23 | 040204002026 | 50mm厚600X300仿芝麻黑透水砖（烧面） | 1.面层：50mm厚600X300仿芝麻黑透水砖（烧面） 2.粘接层：30mm厚1：3干硬性水泥砂浆 3.其他：所有工序均包含在清单综合单价中，投标人自行考虑报价，其他未说明问题详设计并满足相关规范 | m2 | 55.33 | 48.07 | 2659.71 | 1870.71
24 | 040204002027 | 50mm厚600X300仿芝麻白透水砖（烧面） | 1.面层：50mm厚600X300仿芝麻白透水砖（烧面） 2.粘接层：30mm厚1：3干硬性水泥砂浆 3.其他：所有工序均包含在清单综合单价中，投标人自行考虑报价，其他未说明问题详设计并满足相关规范 | m2 | 72.44 | 48.07 | 3482.19 | 2449.20
25 | 040204002028 | 1200x150x20仿木纹砖 | 1.面层：1200x150x20仿木纹砖 2.粘接层：30mm厚1：3干硬性水泥砂浆 3.其他：所有工序均包含在清单综合单价中，投标人自行考虑报价，其他未说明问题详设计并满足相关规范 | m2 | 54 | 36.85 | 1989.90 | 1530.90 | 1.08
|  | 分部小计 |  |  |  |  | 97214.57 | 60850.22 | 9377.85
坐凳
26 | 040101002004 | 挖沟槽土方 | 1.土壤类别：综合考虑 2.挖土深度：综合考虑 3.弃方运距：投标人自行综合考虑(另列清单) 4.其他：所有工序均包含在清单综合单价中，投标人自行考虑报价，其他未说明问题详设计并满足相关规范 | m3 | 30.34 | 7.35 | 223.00 | 43.69 | 136.83
27 | 040103001002 | 回填方 | 1.土质要求：综合考虑 2.密实度要求：按规范要求 3.运距：投标人自行考虑 4.回填方式：人工机械综合考虑 5.其他：所有工序均包含在清单综合单价中，投标人自行考虑报价，其他未说明问题详设计并满足相关规范 | m3 | 9.17 | 6.11 | 56.03 | 10.55 | 34.66
28 | 040103002015 | 余方弃置 | 1.废弃料品种：综合考虑 2.运距：综合考虑 3.其他：所有工序均包含在清单综合单价中，投标人自行考虑报价，其他未说明问题详设计并满足相关规范 | m3 | 21.17 | 6.31 | 133.58 | 25.19 | 82.35
29 | 010401001005 | M7.5干混砂浆砌MU10标砖 | 1.砖品种、规格、强度等级:MU10页岩砖 2.墙体类型 ：详设计 3.砂浆强度等级、配合比：M7.5干混砂浆 4.其他：所有工序均包含在清单综合单价中，投标人自行考虑报价，其他未说明问题详设计并满足相关规范 | m3 | 13.09 | 279.65 | 3660.62 | 2783.59 | 3.80
30 | 040202011016 | 150mm厚连砂石垫层 | 1.垫层规格、厚度：150mm厚连砂石垫层 2.其他：所有工序均包含在清单综合单价中，投标人自行考虑报价，其他未说明问题详设计并满足相关规范 | m3 | 10.11 | 34.57 | 349.50 | 205.33 | 41.15
31 | 040204002029 | 100厚C15混凝土垫层 | 1.混凝土种类:商品砼 2.混凝土强度等级: C15 3.其他：所有工序均包含在清单综合单价中，投标人自行考虑报价，其他未说明问题详设计并满足相关规范 | m3 | 4.78 | 58.41 | 279.20 | 196.41 | 1.20
32 | 040204002030 | 100厚C25混凝土垫层 | 1.混凝土种类:商品砼 2.混凝土强度等级: C25 3.其他：所有工序均包含在清单综合单价中，投标人自行考虑报价，其他未说明问题详设计并满足相关规范 | m3 | 2.95 | 58.41 | 172.31 | 121.22 | 0.74
33 | 041102001008 | 垫层模板 | 1.模板制作、安装、拆除、整理堆放及场内外运输 2.清理模板粘物及模内杂物、刷隔离剂等 3.现浇模板按组合钢模、木模、竹胶板、砖胎模，清水模板等综合考虑 4.模板支撑高度综合考虑 5.满足设计施工验收规范 6.其他：所有工序均包含在清单综合单价中，投标人自行考虑报价，其他未说明问题详设计并满足相关规范 | m2 | 26.27 | 28.18 | 740.29 | 445.80 | 7.36
34 | 011207001004 | 防腐木座椅 | 1.名称：防腐木座椅 2.龙骨材料种类、规格：30x30x3 镀锌方管，间距600mm，其余详设计 3.面层材料品种、规格：截面145x50 防腐木（满布） 4.五金配件：50X50X5等边热镀锌角钢 M6膨胀螺栓固定，其余详设计 5.做法：详设计 6.其他：所有工序均包含在清单综合单价中，投标人自行考虑报价，其他未说明问题详设计并满足相关规范 | m2 | 52.36 | 149.01 | 7802.16 | 1402.20 | 160.75
35 | 011201004010 | 20mm厚M20干混砂浆 | 1.墙体类型：砖墙 2.砂浆厚度、配合比：20mm厚M20干混砂浆 3.其他：所有工序均包含在清单综合单价中，投标人自行考虑报价，其他未说明问题详设计并满足相关规范 | m2 | 53.68 | 27.00 | 1449.36 | 1264.16 | 1.61
36 | 011406001008 | 白色真石漆 | 1.基层类型：墙面一般抹灰 2.腻子种类、做法：详设计 3.油漆品种、刷漆遍数：白色真石漆，其余详设计 4.其他：所有工序均包含在清单综合单价中，投标人自行考虑报价，其他未说明问题详设计并满足相关规范 | m2 | 53.68 | 29.56 | 1586.78 | 1175.59 | 19.32
|  | 分部小计 |  |  |  |  | 16452.83 | 7673.73 | 489.77
花池
37 | 040101002005 | 挖沟槽土方 | 1.土壤类别：综合考虑 2.挖土深度：综合考虑 3.弃方运距：投标人自行综合考虑(另列清单) 4.其他：所有工序均包含在清单综合单价中，投标人自行考虑报价，其他未说明问题详设计并满足相关规范 | m3 | 21.22 | 7.35 | 155.97 | 30.56 | 95.70
38 | 040103002016 | 余方弃置 | 1.废弃料品种：综合考虑 2.运距：综合考虑 3.其他：所有工序均包含在清单综合单价中，投标人自行考虑报价，其他未说明问题详设计并满足相关规范 | m3 | 21.22 | 6.30 | 133.69 | 25.04 | 82.33
39 | 040202011017 | 150mm厚连砂石垫层 | 1.垫层规格、厚度：150mm厚连砂石垫层 2.其他：所有工序均包含在清单综合单价中，投标人自行考虑报价，其他未说明问题详设计并满足相关规范 | m3 | 12.73 | 34.57 | 440.08 | 258.55 | 51.81
40 | 040204002031 | 100厚C15混凝土垫层 | 1.混凝土种类:商品砼 2.混凝土强度等级: C15 3.其他：所有工序均包含在清单综合单价中，投标人自行考虑报价，其他未说明问题详设计并满足相关规范 | m3 | 8.49 | 58.41 | 495.90 | 348.85 | 2.12
41 | 010401001006 | M7.5干混砂浆砌MU10标砖 | 1.砖品种、规格、强度等级:MU10页岩砖 2.墙体类型 ：详设计 3.砂浆强度等级、配合比：M7.5干混砂浆 4.其他：所有工序均包含在清单综合单价中，投标人自行考虑报价，其他未说明问题详设计并满足相关规范 | m3 | 22.28 | 279.65 | 6230.60 | 4737.84 | 6.46
42 | 011204001005 | 600x420x20厚 芝麻灰花岗岩烧面 | 1.名称：600x420x20厚 芝麻灰花岗岩烧面 2.面层材料品种、规格：详设计 3.结合层厚度、砂浆配合比：20mm厚 M20干混砂浆 4.其他：所有工序均包含在清单综合单价中，投标人自行考虑报价，其他未说明问题详设计并满足相关规范 | m2 | 74.26 | 175.77 | 13052.68 | 5187.80 | 0.74
43 | 011204001006 | 600x300x30厚 芝麻灰花岗岩烧面 | 1.名称：600x300x30厚 芝麻灰花岗岩烧面 2.面层材料品种、规格：详设计 3.结合层厚度、砂浆配合比：20mm厚 M20干混砂浆 4.其他：所有工序均包含在清单综合单价中，投标人自行考虑报价，其他未说明问题详设计并满足相关规范 | m2 | 53.04 | 211.31 | 11207.88 | 3700.60 | 0.53
|  | 分部小计 |  |  |  |  | 31716.80 | 14289.24 | 239.69
0112 原有亭子真石漆翻新
44 | 011608002004 | 墙柱面涂料拆除 | 1.铲除部位名称：拆除内墙涂料 2.其他：所有工序均包含在清单综合单价中，投标人自行考虑报价，其他未说明问题详设计并满足相关规范 | m2 | 80 | 4.97 | 397.60 | 356.80
45 | 011406001009 | 白色真石漆 | 1.基层类型：墙面一般抹灰 2.腻子种类、做法：详设计 3.油漆品种、刷漆遍数：白色真石漆，其余详设计 4.其他：所有工序均包含在清单综合单价中，投标人自行考虑报价，其他未说明问题详设计并满足相关规范 | m2 | 80 | 29.55 | 2364.00 | 1751.20 | 28.80
46 | 011201004011 | 20mm厚M20干混砂浆 | 1.墙体类型：砖墙 2.砂浆厚度、配合比：20mm厚M20干混砂浆 3.其他：所有工序均包含在清单综合单价中，投标人自行考虑报价，其他未说明问题详设计并满足相关规范 | m2 | 80 | 26.99 | 2159.20 | 1883.20 | 2.40
|  | 分部小计 |  |  |  |  | 4920.80 | 3991.20 | 31.20
0112 原有装饰门石漆翻新
47 | 011608002005 | 墙柱面涂料拆除 | 1.铲除部位名称：拆除内墙涂料 2.其他：所有工序均包含在清单综合单价中，投标人自行考虑报价，其他未说明问题详设计并满足相关规范 | m2 | 50 | 4.97 | 248.50 | 223.00
48 | 011406001010 | 白色真石漆 | 1.基层类型：墙面一般抹灰 2.腻子种类、做法：详设计 3.油漆品种、刷漆遍数：白色真石漆，其余详设计 4.其他：所有工序均包含在清单综合单价中，投标人自行考虑报价，其他未说明问题详设计并满足相关规范 | m2 | 50 | 29.55 | 1477.50 | 1094.50 | 18.00
49 | 011201004012 | 20mm厚M20干混砂浆 | 1.墙体类型：砖墙 2.砂浆厚度、配合比：20mm厚M20干混砂浆 3.其他：所有工序均包含在清单综合单价中，投标人自行考虑报价，其他未说明问题详设计并满足相关规范 | m2 | 50 | 26.99 | 1349.50 | 1177.00 | 1.50
|  | 分部小计 |  |  |  |  | 3075.50 | 2494.50 | 19.50
镂空围墙
50 | 011608002006 | 原柱、墙面墙砖拆除 | 1.铲除部位名称：原柱、墙面墙砖拆除，其余详设计 2.其他：所有工序均包含在清单综合单价中，投标人自行考虑报价，其他未说明问题详设计并满足相关规范 | m2 | 2280.28 | 10.65 | 24284.98 | 21753.87
51 | 011205002001 | 柱面-240×60×10mm红色劈开砖 | 1.柱截面类型、尺寸：详设计 2.粘接层厚度、砂浆配合比：20mm厚M20干混砂浆 3.面层材料品种、规格、颜色：240mm×60mm×10mm红色劈开砖 4.缝宽、嵌缝材料种类：详设计 5.防护材料种类：详设计 6.其他：所有工序均包含在清单综合单价中，投标人自行考虑报价，其他未说明问题详设计并满足相关规范 | m2 | 793.88 | 61.64 | 48934.76 | 39892.47 | 23.82
52 | 011204003001 | 墙面-240×60×10mm红色劈开砖 | 1.墙体类型：详设计 2.粘接层厚度、砂浆配合比：20mm厚M20干混砂浆 3.面层材料品种、规格、颜色：240mm×60mm×10mm红色劈开砖 4.缝宽、嵌缝材料种类：详设计 5.防护材料种类：详设计 6.其他：所有工序均包含在清单综合单价中，投标人自行考虑报价，其他未说明问题详设计并满足相关规范 | m2 | 1486.4 | 60.36 | 89719.10 | 73160.61 | 44.59
53 | 011405001001 | 原铁艺栏杆除锈 | 1.原铁艺栏杆除锈 2.其他：所有工序均包含在清单综合单价中，投标人自行考虑报价，其他未说明问题详设计并满足相关规范 | m2 | 1042.68 | 4.99 | 5202.97 | 2585.85 | 1438.90
54 | 011405001002 | 原铁艺栏杆新喷黑色氟碳漆 | 1.原铁艺栏杆新喷黑色氟碳漆 2.防护材料种类：详设计 3.油漆品种、刷漆遍数：黑色氟碳漆，遍数详设计 4.其他：所有工序均包含在清单综合单价中，投标人自行考虑报价，其他未说明问题详设计并满足相关规范 | m2 | 1042.68 | 6.42 | 6694.01 | 1564.02 | 3784.93
|  | 分部小计 |  |  |  |  | 174835.82 | 138956.82 | 5292.24
钢龙骨绿篱
55 | 040101002006 | 挖基坑土方 | 1.土壤类别：综合考虑 2.挖土深度：综合考虑 3.弃方运距：投标人自行综合考虑(另列清单) 4.其他：所有工序均包含在清单综合单价中，投标人自行考虑报价，其他未说明问题详设计并满足相关规范 | m3 | 29.93 | 7.45 | 222.98 | 43.70 | 136.78
56 | 040103001003 | 回填方 | 1.土质要求：综合考虑 2.密实度要求：按规范要求 3.运距：投标人自行考虑 4.回填方式：人工机械综合考虑 5.其他：所有工序均包含在清单综合单价中，投标人自行考虑报价，其他未说明问题详设计并满足相关规范 | m3 | 20.34 | 6.12 | 124.48 | 23.39 | 77.09
57 | 040103002017 | 余方弃置 | 1.废弃料品种：综合考虑 2.运距：综合考虑 3.其他：所有工序均包含在清单综合单价中，投标人自行考虑报价，其他未说明问题详设计并满足相关规范 | m3 | 9.59 | 6.63 | 63.58 | 11.99 | 39.13
58 | 040202011018 | 150mm厚碎石垫层 | 1.垫层规格、厚度：150mm厚碎石垫层 2.其他：所有工序均包含在清单综合单价中，投标人自行考虑报价，其他未说明问题详设计并满足相关规范 | m3 | 5.99 | 266.29 | 1595.08 | 120.40 | 19.53
59 | 010501003002 | C25素砼基础 | 1.混凝土种类:商品砼 2.混凝土强度等级: C25 3.其他：所有工序均包含在清单综合单价中，投标人自行考虑报价，其他未说明问题详设计并满足相关规范 | m3 | 3.6 | 44.13 | 158.87 | 111.92 | 0.90
60 | 011702001001 | 基础模版 | 1.模板制作、安装、拆除、整理堆放及场内外运输 2.清理模板粘物及模内杂物、刷隔离剂等 3.现浇模板按组合钢模、木模、竹胶板、砖胎模，清水模板等综合考虑 4.模板支撑高度综合考虑 5.满足设计施工验收规范 6.其他：所有工序均包含在清单综合单价中，投标人自行考虑报价，其他未说明问题详设计并满足相关规范 | m2 | 39.6 | 52.69 | 2086.52 | 932.18 | 14.65
61 | 010607002001 | 钢龙骨绿篱 | 1.材料品种、规格：50x50x3 热镀锌方管，50x50x4 热镀锌角钢 ，φ12螺纹钢（面饰防锈漆），200宽竹片 2.边框及立柱型钢品种、规格：详设计 3.做法：详设计 4.其他：所有工序均包含在清单综合单价中，投标人自行考虑报价，其他未说明问题详设计并满足相关规范 | m2 | 120 | 108.95 | 13074.00 | 892.80 | 73.20
|  | 分部小计 |  |  |  |  | 17325.51 | 2136.38 | 361.28
实体墙院墙
62 | 040101002007 | 挖沟槽土方 | 1.土壤类别：综合考虑 2.挖土深度：综合考虑 3.弃方运距：投标人自行综合考虑(另列清单) 4.其他：所有工序均包含在清单综合单价中，投标人自行考虑报价，其他未说明问题详设计并满足相关规范 | m3 | 15.25 | 7.31 | 111.48 | 21.81 | 68.32
63 | 040103001004 | 回填方 | 1.土质要求：综合考虑 2.密实度要求：按规范要求 3.运距：投标人自行考虑 4.回填方式：人工机械综合考虑 5.其他：所有工序均包含在清单综合单价中，投标人自行考虑报价，其他未说明问题详设计并满足相关规范 | m3 | 7.02 | 6.21 | 43.59 | 8.21 | 26.96
64 | 040103002018 | 余方弃置 | 1.废弃料品种：综合考虑 2.运距：综合考虑 3.其他：所有工序均包含在清单综合单价中，投标人自行考虑报价，其他未说明问题详设计并满足相关规范 | m3 | 8.23 | 6.18 | 50.86 | 9.55 | 31.36
65 | 040202011019 | 200mm厚连砂石垫层 | 1.垫层规格、厚度：200mm厚连砂石垫层 2.其他：所有工序均包含在清单综合单价中，投标人自行考虑报价，其他未说明问题详设计并满足相关规范 | m3 | 3.96 | 34.57 | 136.90 | 80.43 | 16.12
66 | 040204002032 | 150厚C15混凝土垫层 | 1.混凝土种类:商品砼 2.混凝土强度等级: C15 3.其他：所有工序均包含在清单综合单价中，投标人自行考虑报价，其他未说明问题详设计并满足相关规范 | m3 | 2.07 | 58.41 | 120.91 | 85.06 | 0.52
67 | 011702001002 | 垫层模版 | 1.模板制作、安装、拆除、整理堆放及场内外运输 2.清理模板粘物及模内杂物、刷隔离剂等 3.现浇模板按组合钢模、木模、竹胶板、砖胎模，清水模板等综合考虑 4.模板支撑高度综合考虑 5.满足设计施工验收规范 6.其他：所有工序均包含在清单综合单价中，投标人自行考虑报价，其他未说明问题详设计并满足相关规范 | m2 | 6 | 32.25 | 193.50 | 95.88 | 1.32
68 | 010401001007 | 砖基础 | 1.砖品种、规格、强度等级:MU10页岩砖 2.墙体类型 ：详设计 3.砂浆强度等级、配合比：M7.5干混砂浆 4.其他：所有工序均包含在清单综合单价中，投标人自行考虑报价，其他未说明问题详设计并满足相关规范 | m3 | 2.2 | 279.65 | 615.23 | 467.83 | 0.64
69 | 010401001008 | M7.5干混砂浆砌MU10标砖 | 1.砖品种、规格、强度等级:MU10页岩砖 2.墙体类型 ：树池 3.砂浆强度等级、配合比：M7.5干混砂浆 4.其他：所有工序均包含在清单综合单价中，投标人自行考虑报价，其他未说明问题详设计并满足相关规范 | m3 | 5.04 | 279.65 | 1409.44 | 1071.76 | 1.46
70 | 011101001002 | 20mm厚1:2.5防潮层（内掺5%防水剂） | 1.防水（潮）部位:砖基础 2.防水（潮）厚度:详设计 3.砂浆配合比:20mm厚1:2.5防潮层（内掺5%防水剂） 4.其他：所有工序均包含在清单综合单价中，投标人自行考虑报价，其他未说明问题详设计并满足相关规范 | m2 | 4.2 | 12.64 | 53.09 | 29.99 | 0.13
71 | 011201004013 | 20mm厚M20干混砂浆找平层 | 1.墙体类型：砖墙 2.找平层厚度、砂浆配合比：20mm厚M20干混砂浆 3.其他：所有工序均包含在清单综合单价中，投标人自行考虑报价，其他未说明问题详设计并满足相关规范 | m2 | 82.8 | 10.95 | 906.66 | 788.26 | 2.48
72 | 011406001011 | 真石漆墙面 | 1.基层类型：墙面一般抹灰 2.腻子种类、做法：详设计 3.油漆品种、刷漆遍数：真石漆，其余详设计 4.其他：所有工序均包含在清单综合单价中，投标人自行考虑报价，其他未说明问题详设计并满足相关规范 | m2 | 82.8 | 29.55 | 2446.74 | 1812.49 | 29.81
|  | 分部小计 |  |  |  |  | 6088.40 | 4471.27 | 179.12
路灯工程
73 | 040805002001 | 更换IV类杆路灯 H=10m | 1.名称：更换IV类杆路灯 H=10m 2.灯杆型号、材质、高度：详设计 3.灯架形式及臂长：详设计 4.光源数量：详设计 5.附件配置：详设计 6.垫层、基础：厚度、材料品种、强度等级：详设计 7.杆座形式、材质、规格：详设计 8.接地要求：详设计 9.其他：所有工序均包含在清单综合单价中，投标人自行考虑报价，其他未说明问题详设计并满足相关规范 | 套 | 5 | 1522.30 | 7611.50 | 4071.40 | 1858.80
|  | 分部小计 |  |  |  |  | 7611.50 | 4071.40 | 1858.80
其他
74 | 011503002001 | 成品木栏杆 | 1.栏杆材料种类、规格：成品木栏杆，其余详设计 2.固定配件种类：详设计 5.其他：所有工序均包含在清单综合单价中，投标人自行考虑报价，其他未说明问题详设计并满足相关规范 | m2 | 280.39 | 71.18 | 19958.16 | 10551.08 | 114.96
75 | 050307017003 | 成品垃圾箱 900*360*950高 | 1.名称：成品垃圾箱 2.材质、规格：304#不锈钢材质，900*360*950高；其余详设计 3.安装形式：按设计要求 4.其他：所有工序均包含在清单综合单价中，投标人自行考虑报价，其他未说明问题详设计并满足相关规范 | 个 | 11 | 382.96 | 4212.56 | 128.70 | 37.40
76 | 040805004003 | 更换杆式庭院灯(IP65) | 1.名称：更换杆式庭院灯(IP65) 2.型号、规格、材质：高度3.5m,材质Q235，内外热镀锌防腐处理+表面喷塑。灯杆满足防雷击及接地要求 3.安装形式：详设计 4.基础：另列清单 5.接地要求：详设计 6.拆除原有灯具并进行更换 7.其他：所有工序均包含在清单综合单价中，其他未说明问题详设计并满足相关规范 | 套 | 48 | 127.09 | 6100.32 | 3486.72 | 1252.80
|  | 分部小计 |  |  |  |  | 30271.04 | 14166.50 | 1405.16
单价措施项目清单
脚手架工程
77 | 011701001001 | 综合脚手架 | 1．建筑结构形式：详设计施工图 2．檐口高度：详设计施工图 3．脚手架材质：投标人自行考虑 4.其他：所有工序均包含在清单综合单价中，投标人自行考虑报价，其他未说明问题详设计并满足相关规范 | m2
分部小计
大型机械设备进出场及安拆
78 | 041106001001 | 大型机械设备进出场及安拆 | 1.机械设备名称:投标人自行考虑 2.机械设备规格型号:投标人自行考虑 3.其他：所有工序均包含在清单综合单价中，投标人自行考虑报价，其他未说明问题详设计并满足相关规范 | 项 | 1 | 9852.87 | 9852.87 | 2632.50 | 5337.53
|  | 分部小计 |  |  |  |  | 9852.87 | 2632.50 | 5337.53
|  | 分部小计 |  |  |  |  | 9852.87 | 2632.50 | 5337.53
合 计 | [6 empty] | 540637.33 | 314156.75 | 64600.81

## F.4 总价措施项目清单与计价表(表-11)【遂宁市安居~10
总价措施项目清单与计价表
工程名称：遂宁市安居区凤凰街道片区老旧小区附属配套基础设施改造项目【老旧-水木清华老旧小区改造总平-景观工程】 |  |  |  | 标段：/
序号 | 项目编码 | 项目名称 | 计算基础 | 费率 （%） | 金额 （元） | 调整费率 (%) | 调整后金额 (元) | 备注
定额(人工费+机械费)
1 | 041109001005 | 安全文明施工费
1.1 | ① | 环境保护费 | 分部分项工程及单价措施项目(定额人工费+定额机械费) | 1.1 | 5906.23
1.2 | ② | 文明施工费 | 分部分项工程及单价措施项目(定额人工费+定额机械费) | 2.7 | 14497.12
1.3 | ③ | 安全施工费 | 分部分项工程及单价措施项目(定额人工费+定额机械费) | 4.2 | 22551.07
1.4 | ④ | 临时设施费 | 分部分项工程及单价措施项目(定额人工费+定额机械费) | 6.7 | 35974.33
2 | 041109002005 | 夜间施工增加费
3 | 041109003005 | 二次搬运费
4 | 041109004005 | 冬雨季施工增加费
5 | 041109005005 | 行车、行人干扰
6 | 041109006005 | 地上、地下设施、建筑物的临时保护设施
7 | 041109007005 | 已完工程及设备保护费
8 | 041109008005 | 工程定位复测费
合计

## G.1 其他项目清单与计价汇总表(表-12)【遂宁市安居~11
其他项目清单与计价汇总表
工程名称：遂宁市安居区凤凰街道片区老旧小区附属配套基础设施改造项目【老旧-水木清华老旧小区改造总平-景观工程】 |  | 标段：/
序号 | 项 目 名 称 | 金额(元) | 结算金额（元） | 备注
1 | 暂列金额
2 | 暂估价
2.1 | 材料(工程设备)暂估价/结算价 | -
2.2 | 专业工程暂估价/结算价
3 | 计日工
4 | 总承包服务费
合 计 |  |  | - | -

## G.2 暂列金额明细表(表-12-1)【遂宁市安居区凤凰~12
暂列金额明细表
工程名称：遂宁市安居区凤凰街道片区老旧小区附属配套基础设施改造项目【老旧-水木清华老旧小区改造总平-景观工程】 |  | 标段：/
序号 | 项目名称 |  | 计量单位 | 暂定金额(元) | 备注
1 | 暂列金额 |  | 项
合 计 |  |  |  |  | -

## G.4 专业工程暂估价表(表-12-3)【遂宁市安居区凤~13
专业工程暂估价表
工程名称：遂宁市安居区凤凰街道片区老旧小区附属配套基础设施改造项目【老旧-水木清华老旧小区改造总平-景观工程】 |  |  | 标段：/
序号 | 工程名称 | 工程内容 | 暂估金额(元) | 结算金额(元) | 差额±（元） | 备注
合 计 |  |  |  | - | - | -

## K.2 承包人提供主要材料和工程设备一览表(表-20)【~14
承包人提供主要材料和工程设备一览表 （适用造价信息差额调整法）
工程名称：遂宁市安居区凤凰街道片区老旧小区附属配套基础设施改造项目【老旧-水木清华老旧小区改造总平-景观工程】 |  |  |  |  | 标段：/
序号 | 名称、规格、型号 | 单位 | 数量 | 风险系数% |  | 基准单价(元) | 投标单价(元) | 发承包人确认单价(元) | 备注
1 | 水 | m3 | 432.331 |  |  |  | 3.91
2 | 柴油(机械) | L | 3872.389 |  |  |  | 6.00
3 | 汽油(机械) | L | 136.56 |  |  |  | 6.50
4 | 二等锯材 | m3 | 0.996 |  |  |  | 1674.00
5 | 铁件 | kg | 92.525 |  |  |  | 4.18
6 | 其他材料费 | 元 | 2883.651 |  |  |  | 1.00
7 | 连砂石 | m3 | 1723.131
8 | 木材 | m3 |  |  |  |  | 1674.00
9 | 铁钉 | kg |  |  |  |  | 3.74
10 | 养护塑料薄膜 | m2 |  |  |  |  | 0.90
11 | 双丙聚氨酯密封剂 | kg |  |  |  |  | 18.90
12 | 反光材料 玻璃珠 | kg |  |  |  |  | 2.79
13 | 白色丙烯酸划线 | kg |  |  |  |  | 9.00
14 | 透明底漆 | kg |  |  |  |  | 9.71
15 | 600*300*150厚砼路平石 | m3 | 7.87 |  |  |  | 612.00
16 | 石油沥青 30# | kg | 458.383 |  |  |  | 4.91
17 | 汽油 | L | 38.377 |  |  |  | 6.24
18 | PC-2乳化沥青透油层（0.7kg/m2） | t |  |  |  |  | 2880.00
19 | 煤 | kg |  |  |  |  | 0.63
20 | 30厚AC-10细粒式黑色沥青混凝土 | m3 |  |  |  |  | 780.00
21 | 50mm厚600X300仿芝麻灰透水砖（烧面） | m2 | 1256.541
22 | 50mm厚600X300仿芝麻黑透水砖（烧面） | m2 | 55.853
23 | 50mm厚600X300仿芝麻白透水砖（烧面） | m2 | 73.124
24 | 1200x150x20仿木纹砖 | m2 | 49.712
25 | 标准砖 | 千匹 | 23.521
26 | 复合模板 | m2 | 17.735 |  |  |  | 20.75
27 | 截面145x50 防腐木 | m2 | 55.02 |  |  |  | 81.00
28 | 30x30x3 镀锌方管 | t | 0.225 |  |  |  | 4590.00
29 | 50X50X5等边热镀锌角钢 | t | 0.084 |  |  |  | 3870.00
30 | 螺栓 | 个 | 142.586 |  |  |  | 0.23
31 | 真石漆 | kg | 826.15
32 | 水性封闭底漆 | kg | 69.956
33 | 罩面漆 | kg | 69.956
34 | 白水泥 | kg | 493.473 |  |  |  | 0.54
35 | 双面胶纸带 | m2 | 23.319 |  |  |  | 14.94
36 | 600x420x20厚 芝麻灰花岗岩烧面 | m2 | 75.786 |  |  |  | 82.80
37 | 600x300x30厚 芝麻灰花岗岩烧面 | m2 | 54.06 |  |  |  | 117.90
38 | 240×60×10mm红色劈开砖 | m2 | 2365.601
39 | 喷砂嘴 | 个 | 6.986 |  |  |  | 20.92
40 | 胶管 φ50 | m | 17.517 |  |  |  | 3.78
41 | 黑色氟碳漆 | kg | 193.938
42 | 油漆溶剂油 200# | kg | 19.811 |  |  |  | 7.65
43 | 细砂 | m3 | 1.258 |  |  |  | 193.50
44 | 碎石 20～50mm | m3 | 6.709 |  |  |  | 171.90
45 | 50x50x3 热镀锌方管 | t | 0.478 |  |  |  | 4374.00
46 | 50x50x4 热镀锌角钢 | t | 1.761 |  |  |  | 4374.00
47 | φ12螺纹钢（面饰防锈漆） | t | 0.24 |  |  |  | 2887.20
48 | 200宽竹片 | m | 630 |  |  |  | 1.80
49 | 焊条 综合 | kg | 4.8 |  |  |  | 3.74
50 | 膨胀螺栓 | 套 | 240 |  |  |  | 0.13
51 | 无机盐铝防水剂 | kg | 8.05 |  |  |  | 2.30
52 | 成品木栏杆（含漆） | m2 | 280.39 |  |  |  | 16.20
53 | 成品垃圾箱 900*360*950高 | 个 | 11 |  |  |  | 360.00
54 | 照明灯具及附件 | 套 | 48.48
55 | 杆式庭院灯(IP65) | 套 | 48.48
56 | 脚手架钢材 | kg |  |  |  |  | 3.40
57 | 锯材 综合 | m3 |  |  |  |  | 1674.00
58 | 枕木 | m3 | 0.24 |  |  |  | 1440.00
59 | 镀锌铁丝 8# | kg | 12 |  |  |  | 3.60
60 | 草袋子 | m2 | 25.52 |  |  |  | 1.08

## E.3 单位工程招标控制价投标报价汇总表(表-04-1)~15
单位工程招标控制价/投标报价汇总表
（适用于一般计税方法）
工程名称：遂宁市安居区凤凰街道片区老旧小区附属配套基础设施改造项目【老旧-水木清华老旧小区改造总平-海绵工程】 |  | 标段：/
序号 | 汇总内容 | 金 额（元） | 其中:暂估价(元)
1 | 分部分项及单价措施项目 | 197643.69
1.1 | 下沉式绿地 | 171849.38
1.2 | 透水铺装与低影响开发绿地交界 | 10006.36
1.3 | 雨水管与绿地搭接 | 15787.95
1.4 | 单价措施项目
2 | 总价措施项目 |  | -
2.1 | 其中：安全文明施工费 |  | -
3 | 其他项目 |  | -
3.1 | 其中：暂列金额 |  | -
3.2 | 其中：专业工程暂估价 |  | -
3.3 | 其中：计日工 |  | -
3.4 | 其中：总承包服务费 |  | -
4 | 规费 | 4752.28 | -
5 | 创优质工程奖补偿奖励费 |  | -
6 | 税前不含税工程造价 | 202395.97 | -
6.1 | 其中：除税甲供材料（设备）费 |  | -
7 | 销项增值税额 | 6071.88 | -
8 | 附加税 |  | -
招标控制价/投标报价总价合计=税前不含税工程造价+销项增值税额+附加税 |  | 208467.85

## F.1 分部分项工程和单价措施项目清单与计价表(表-08~16
分部分项工程和单价措施项目清单与计价表
工程名称：遂宁市安居区凤凰街道片区老旧小区附属配套基础设施改造项目【老旧-水木清华老旧小区改造总平-海绵工程】 |  |  |  |  | 标段：/
序号 | 项目编码 | 项目名称 | 项目特征描述 | 计量 单位 | 工程量 | 金额（元）
[6 empty] | 综合单价 | 合价 | 其中
[8 empty] | 定额人工费 | 定额机械费 | 暂估价
下沉式绿地
1 | 040101001006 | 挖一般土方 | 1.土壤类别：综合考虑 2.挖土深度：综合考虑 3.其他：所有工序均包含在清单综合单价中，投标人自行考虑报价，其他未说明问题详设计并满足相关规范 | m3 | 3263.61 | 5.99 | 19549.02 | 3948.97 | 11846.90
2 | 040103002019 | 余方弃置 | 1.土质要求：综合考虑 2.密实度要求：按规范要求 3.运距：投标人自行考虑 4.其他：所有工序均包含在清单综合单价中，投标人自行考虑报价，其他未说明问题详设计并满足相关规范 | m3 | 3263.61 | 6.36 | 20756.56 | 3916.33 | 12793.35
3 | 040202001003 | 素土夯实 | 1.部位：下沉式绿地素土夯实 2.范围：详设计施工图 3.其他：所有工序均包含在清单综合单价中，投标人自行考虑报价，其他未说明问题详设计并满足相关规范 | m2 | 4351.48 | 0.19 | 826.78 | 217.57 | 435.15
4 | 040201021007 | 400g/m2不透水土工布 | 1.名称：400g/m2不透水土工布 2.材料品种、规格：不透水土工布 400g/m2 3.搭接方式：详设计 4.其他：所有工序均包含在清单综合单价中，投标人自行考虑报价，其他未说明问题详设计并满足相关规范 | m2 | 4351.48 | 4.03 | 17536.46 | 12184.14
5 | 040204002033 | 400mm厚砾石层 | 1.名称：400mm厚砾石层 2.石料规格：详设计 3.厚度:400mm 4.其他：所有工序均包含在清单综合单价中，投标人自行考虑报价，其他未说明问题详设计并满足相关规范 | m2 | 4351.48 | 11.65 | 50694.74 | 25586.70 | 9790.83
6 | 040201021008 | 400g/m2透水土工布 | 1.名称：400g/m2透水土工布 2.材料品种、规格：透水土工布 400g/m2 3.搭接方式：详设计 4.其他：所有工序均包含在清单综合单价中，投标人自行考虑报价，其他未说明问题详设计并满足相关规范 | m2 | 4351.48 | 1.42 | 6179.10 | 4699.60
7 | 050101009009 | 50mm厚树皮覆盖层 | 1.名称：50mm厚树皮覆盖层 2.厚度：50mm 3.材质：树皮 4.运距：投标人自行考虑 5.其他：所有工序均包含在清单综合单价中，投标人自行考虑报价，其他未说明问题详设计并满足相关规范 | m2 | 4351.48 | 7.69 | 33462.88 | 22105.52
8 | 040504001003 | 溢流井 | 1.名称：溢流井 2.垫层材质：100厚碎石垫层 3.基础材质：100mm厚C20混凝土基础 4.砌筑材料品种、规格、强度等级：MU10砖墙 5.勾缝、抹面要求 ：M20干混砂浆勾缝 ；20mm厚M20干混砂浆抹面 6.坐浆：坐20mm厚M15干混砂浆 7.井盖材质、规格：球墨铸铁复合树脂水箅 8.井圈材质及规格：成品混凝土井座 9.做法：详设计 10.内容：挖填土方另计，其余包含模板安拆、混凝土浇筑、盖板安装、钢筋制安等全部内容 11.其他：所有工序均包含在清单综合单价中，投标人自行考虑报价，其他未说明问题详设计并满足相关规范 | 座 | 75 | 300.08 | 22506.00 | 13554.75 | 86.25
9 | 040504009003 | 溢流井周围铺设φ20-40砾石 | 1.名称：溢流井周围铺设φ20-40砾石 2.石料规格：φ20-40砾石 3.厚度：详设计 4.其他：所有工序均包含在清单综合单价中，投标人自行考虑报价，其他未说明问题详设计并满足相关规范 | m3 | 1.65 | 204.75 | 337.84 | 36.83 | 6.72
|  | 分部小计 |  |  |  |  | 171849.38 | 86250.41 | 34959.20
透水铺装与低影响开发绿地交界
10 | 040501004007 | PE管 DN80 | 1.管道材料名称：室外PE排水管 2.管材规格：DN80 3.埋设深度：详设计施工图 4.接口形式：详设计施工图 5.其他：所有工序均包含在清单综合单价中，投标人自行考虑报价，其他未说明问题详设计并满足相关规范 | m | 230 | 31.55 | 7256.50 | 887.80
11 | 040501004008 | 100mm厚C20混凝土基础 | 1.混凝土种类：商品混凝土 2.混凝土强度等级：C20 3.其他：所有工序均包含在清单综合单价中，投标人自行考虑报价，其他未说明问题详设计并满足相关规范 | m3 | 11.5 | 40.60 | 466.90 | 314.18 | 2.42
12 | 041102001009 | 基础模板安拆 | 1.模板制作、安装、拆除、整理堆放及场内外运输 2.清理模板粘物及模内杂物、刷隔离剂等 3.现浇模板按组合钢模、木模、竹胶板、砖胎模，清水模板等综合考虑 4.模板支撑高度综合考虑 5.其他：所有工序均包含在清单综合单价中，投标人自行考虑报价，其他未说明问题详设计并满足相关规范 | m2 | 46 | 28.18 | 1296.28 | 780.62 | 12.88
13 | 040501004009 | 200mm厚φ20~30砾石排水层 | 1.名称：200mm厚φ20~30砾石排水层 2.石料规格：φ20-30砾石 3.厚度：详设计 4.其他：所有工序均包含在清单综合单价中，投标人自行考虑报价，其他未说明问题详设计并满足相关规范 | m3 | 12.64 | 78.06 | 986.68 | 282.12 | 51.44
|  | 分部小计 |  |  |  |  | 10006.36 | 2264.72 | 66.74
雨水管与绿地搭接
14 | 040601012003 | 成品复合材料消能槽400mm×400mm×500mm | 1.名称：成品复合材料消能槽400mm×400mm×500mm 2.规格：400mm×400mm，高500mm 3.材质：详设计 4.其他：所有工序均包含在清单综合单价中，投标人自行考虑报价，其他未说明问题详设计并满足相关规范 | 个 | 260 | 20.02 | 5205.20 | 3832.40
15 | 040601025003 | 消能槽卵石规格:4cm-7cm | 1.名称：消能槽卵石规格:4cm-7cm 2.石料规格：详设计 3.厚度:详设计 4.其他：所有工序均包含在清单综合单价中，投标人自行考虑报价，其他未说明问题详设计并满足相关规范 | m3 | 130 | 79.59 | 10346.70 | 6602.70 | 626.60
16 | 040201021009 | 50g/m2透水土工布 | 1.名称：50g/m2透水土工布 2.材料品种、规格：透水土工布 50g/m2 3.搭接方式：详设计 4.其他：所有工序均包含在清单综合单价中，投标人自行考虑报价，其他未说明问题详设计并满足相关规范 | m2 | 35 | 1.42 | 49.70 | 37.80
17 | 040204002034 | 300mm厚碎石层 | 1.名称：300mm厚碎石层 2.石料规格：详设计 3.厚度:300mm 4.其他：所有工序均包含在清单综合单价中，投标人自行考虑报价，其他未说明问题详设计并满足相关规范 | m2 | 2.21 | 78.39 | 173.24 | 11.93 | 4.62
18 | 040204002035 | 200mm厚卵石层 | 1.名称：200mm厚卵石层 2.石料规格：详设计 3.厚度:200mm 4.其他：所有工序均包含在清单综合单价中，投标人自行考虑报价，其他未说明问题详设计并满足相关规范 | m2 | 1.47 | 8.92 | 13.11 | 5.78 | 3.38
|  | 分部小计 |  |  |  |  | 15787.95 | 10490.61 | 634.60
单价措施项目清单
脚手架工程
19 | 041101001001 | 墙面脚手架 | 墙高 | m2
分部小计
分部小计
合 计 | [6 empty] | 197643.69 | 99005.74 | 35660.54

## F.4 总价措施项目清单与计价表(表-11)【遂宁市安居~17
总价措施项目清单与计价表
工程名称：遂宁市安居区凤凰街道片区老旧小区附属配套基础设施改造项目【老旧-水木清华老旧小区改造总平-海绵工程】 |  |  |  | 标段：/
序号 | 项目编码 | 项目名称 | 计算基础 | 费率 （%） | 金额 （元） | 调整费率 (%) | 调整后金额 (元) | 备注
定额(人工费+机械费)
1 | 041109001007 | 安全文明施工费
1.1 | ① | 环境保护费 | 分部分项工程及单价措施项目(定额人工费+定额机械费) | 1.1 | 1573.50
1.2 | ② | 文明施工费 | 分部分项工程及单价措施项目(定额人工费+定额机械费) | 2.7 | 3862.23
1.3 | ③ | 安全施工费 | 分部分项工程及单价措施项目(定额人工费+定额机械费) | 4.2 | 6007.91
1.4 | ④ | 临时设施费 | 分部分项工程及单价措施项目(定额人工费+定额机械费) | 6.7 | 9584.05
2 | 041109002007 | 夜间施工增加费
3 | 041109003007 | 二次搬运费
4 | 041109004007 | 冬雨季施工增加费
5 | 041109005007 | 行车、行人干扰
6 | 041109006007 | 地上、地下设施、建筑物的临时保护设施
7 | 041109007007 | 已完工程及设备保护费
8 | 041109008007 | 工程定位复测费
合计

## G.1 其他项目清单与计价汇总表(表-12)【遂宁市安居~18
其他项目清单与计价汇总表
工程名称：遂宁市安居区凤凰街道片区老旧小区附属配套基础设施改造项目【老旧-水木清华老旧小区改造总平-海绵工程】 |  | 标段：/
序号 | 项 目 名 称 | 金额(元) | 结算金额（元） | 备注
1 | 暂列金额
2 | 暂估价
2.1 | 材料(工程设备)暂估价/结算价 | -
2.2 | 专业工程暂估价/结算价
3 | 计日工
4 | 总承包服务费
合 计 |  |  | - | -

## G.2 暂列金额明细表(表-12-1)【遂宁市安居区凤凰~19
暂列金额明细表
工程名称：遂宁市安居区凤凰街道片区老旧小区附属配套基础设施改造项目【老旧-水木清华老旧小区改造总平-海绵工程】 |  | 标段：/
序号 | 项目名称 |  | 计量单位 | 暂定金额(元) | 备注
1 | 暂列金额 |  | 项
合 计 |  |  |  |  | -

## G.4 专业工程暂估价表(表-12-3)【遂宁市安居区凤~20
专业工程暂估价表
工程名称：遂宁市安居区凤凰街道片区老旧小区附属配套基础设施改造项目【老旧-水木清华老旧小区改造总平-海绵工程】 |  |  | 标段：/
序号 | 工程名称 | 工程内容 | 暂估金额(元) | 结算金额(元) | 差额±（元） | 备注
1 | 雨水监控设施（外排水流量监测、雨量监测设备以及雨水储存池、调节池的液位计等）
合 计 |  |  |  | - | - | -

## K.2 承包人提供主要材料和工程设备一览表(表-20)【~21
承包人提供主要材料和工程设备一览表 （适用造价信息差额调整法）
工程名称：遂宁市安居区凤凰街道片区老旧小区附属配套基础设施改造项目【老旧-水木清华老旧小区改造总平-海绵工程】 |  |  |  |  | 标段：/
序号 | 名称、规格、型号 | 单位 | 数量 | 风险系数% |  | 基准单价(元) | 投标单价(元) | 发承包人确认单价(元) | 备注
1 | 柴油(机械) | L | 3248.036 |  |  |  | 6.00
2 | 水 | m3 | 277.279 |  |  |  | 3.91
3 | 汽油(机械) | L | 34.001 |  |  |  | 6.50
4 | 不透水土工布 400g/m2 | m2 | 4852.793
5 | 其他材料费 | 元 | 765.451 |  |  |  | 1.00
6 | 砾石 | m3 | 2127.013
7 | 400g/m2透水土工布 | m2 | 4851.923
8 | 圆钉 | kg | 47.813 |  |  |  | 3.74
9 | 种植土 | m3 |  |  |  |  | 16.20
10 | 树皮 | kg | 217.578 |  |  |  | 9.00
11 | 碎石 20～50mm | m3 | 12.096 |  |  |  | 171.90
12 | 细砂 | m3 | 4.922 |  |  |  | 193.50
13 | 标准砖 | 千匹 | 30.32
14 | 锯材 综合 | m3 | 0.167 |  |  |  | 1674.00
15 | 复合模板 | m2 | 19.571 |  |  |  | 20.75
16 | 摊销卡具和支撑钢材 | kg | 0.733 |  |  |  | 3.40
17 | φ20-40砾石 | m3 | 1.848 |  |  |  | 149.40
18 | PE管 DN80 | m | 232.3 |  |  |  | 25.65
19 | 二等锯材 | m3 | 0.046 |  |  |  | 1674.00
20 | 砾石 20～30mm | m3 | 14.157
21 | 砾石 5～10mm | m3 | 132.6
22 | 50g/m2透水土工布 | m2 | 39.025
23 | 碎石 20～60mm | m3 | 0.609 |  |  |  | 171.90
24 | 碎石 20～40mm | m3 | 0.173 |  |  |  | 171.90
25 | 碎石 5～20mm | m3 | 0.091 |  |  |  | 171.90
26 | 砾石 级配φ20-30mm | m3 | 0.367

## E.3 单位工程招标控制价投标报价汇总表(表-04-1)~22
单位工程招标控制价/投标报价汇总表
（适用于一般计税方法）
工程名称：遂宁市安居区凤凰街道-国贸东西区老旧小区改造项目【国贸东区-风貌工程】 |  | 标段：/
序号 | 汇总内容 | 金 额（元） | 其中:暂估价(元)
1 | 分部分项及单价措施项目 | 1615758.54
1.1 | 拆除与清理工程 | 42896.51
1.2 | 墙面基层处理 | 19101.47
1.3 | 改造建筑墙面工程 | 730182.93
1.4 | 改造外墙其他工程 | 32217.03
1.5 | 单价措施项目 | 791360.60
2 | 总价措施项目 |  | -
2.1 | 其中：安全文明施工费 |  | -
3 | 其他项目 |  | -
3.1 | 其中：暂列金额 |  | -
3.2 | 其中：专业工程暂估价 |  | -
3.3 | 其中：计日工 |  | -
3.4 | 其中：总承包服务费 |  | -
4 | 规费 | 52674.14 | -
5 | 创优质工程奖补偿奖励费 |  | -
6 | 税前不含税工程造价 | 1668432.68 | -
6.1 | 其中：除税甲供材料（设备）费 |  | -
7 | 销项增值税额 | 50052.98 | -
8 | 附加税 |  | -
招标控制价/投标报价总价合计=税前不含税工程造价+销项增值税额+附加税 |  | 1718485.66

## F.1 分部分项工程和单价措施项目清单与计价表(表-08~23
分部分项工程和单价措施项目清单与计价表
工程名称：遂宁市安居区凤凰街道-国贸东西区老旧小区改造项目【国贸东区-风貌工程】 |  |  |  |  | 标段：/
序号 | 项目编码 | 项目名称 | 项目特征描述 | 计量 单位 | 工程量 | 金额（元）
[6 empty] | 综合单价 | 合价 | 其中
[8 empty] | 定额人工费 | 定额机械费 | 暂估价
拆除与清理工程
拆除墙面
1 | 011604002001 | 现状外墙清理/剔除 | 1.现状外墙清理/剔除 2.清除原有外墙面层时，如有保温层，不能破坏原有保温构造，影响节能效果 3.其他：满足设计及相关规范要求 | m2 | 8332.98 | 4.97 | 41414.91 | 37165.09
|  | 分部小计 |  |  |  |  | 41414.91 | 37165.09
建渣运输
2 | 040103002001 | 建渣外运 | 1.名称：建渣外运； 2.废弃料品种 ：拆除后的建渣； 3.运距：按1km计算； 4.其他：满足设计及相关规范要求 | m3 | 166.66 | 7.31 | 1218.28 | 228.32 | 753.30
3 | 040103002002 | 增运1km | 1.名称：建渣外运； 2.废弃料品种 ：拆除后的建渣； 3.运距：增运1km计算； 4.其他：满足设计及相关规范要求 | m3 | 166.66 | 1.58 | 263.32 | 38.33 | 174.99
|  | 分部小计 |  |  |  |  | 1481.60 | 266.65 | 928.29
|  | 分部小计 |  |  |  |  | 42896.51 | 37431.74 | 928.29
墙面基层处理
4 | 011201001001 | 破坏混凝土外墙面基层修补 | 混凝土基层 1、浇水一遍，冲去墙面渣末。 2、刷素水泥浆一遍，水灰比1：0.37~0.40，加建筑胶适量。 3、用1：2.5水泥砂浆在墙上刮糙，即用铁抹子将砂浆刮成鱼鳞状，厚度3~5mm | m2 | 2080.77 | 9.18 | 19101.47 | 15730.62 | 20.81
|  | 分部小计 |  |  |  |  | 19101.47 | 15730.62 | 20.81
改造建筑墙面工程
真石漆墙面
5 | 011201004001 | 界面剂一道 | 1.基层类型：详设计 2.界面处理剂（材料：805胶水+水泥） 3.其他：所有工序均包含在清单综合单价中，投标人自行考虑报价，其他未说明问题详设计并满足相关规范 | m2 | 2080.77 | 2.36 | 4910.62 | 3350.04
6 | 011201004002 | 真石漆墙面抹灰 | 1.基层类型：详设计 2.砂浆厚度、配合比：聚合物水泥防水砂浆 6mm，其余详设计 3.12厚1：3水泥砂浆打底，内掺3%防水剂，两次成活，扫毛或划出纹理(压入玻纤网格布) 4.其他：所有工序均包含在清单综合单价中，投标人自行考虑报价，其他未说明问题详设计并满足相关规范 | m2 | 8323.07 | 30.18 | 251190.25 | 179445.39
7 | 010903002001 | 1.5mm厚水泥基渗透结晶防水涂料 | 1.涂膜品种:1.5mm厚水泥基渗透结晶防水涂料 2.涂膜厚度、遍数、增强材料种类:详设计 3.防水部位:详设计 4.防水做法:详设计 5.其他：所有工序均包含在清单综合单价中，投标人自行考虑报价，其他未说明问题详设计并满足相关规范 | m2 | 8323.07 | 15.61 | 129923.12 | 99876.84
8 | 011406001001 | 真石漆外墙饰面 | 1.油漆品种、刷漆遍数：真石漆饰面，其余详设计 2.腻子种类，刮腻子要求：刮柔性耐水腻子两遍，封固底漆一道，满刷满滚抗碱封闭底漆 3.作法：详设计 4.其他：所有工序均包含在清单综合单价中，投标人自行考虑报价，其他未说明问题详设计并满足相关规范 | m2 | 8323.07 | 41.35 | 344158.94 | 262509.63 | 2996.31
|  | 分部小计 |  |  |  |  | 730182.93 | 545181.90 | 2996.31
|  | 分部小计 |  |  |  |  | 730182.93 | 545181.90 | 2996.31
改造外墙其他工程
新建其他
9 | 041001001001 | 散水暗沟清掏 | 1.根据现场实际情况，清掏绕屋散水暗沟，工程量以实际收方为准。 2.其他：满足设计及相关规范要求 | m | 2169 | 14.38 | 31190.22 | 15096.24 | 10866.69
10 | 010103002001 | 余方外运 运距1km 清掏散水暗沟 | 1.废弃料品种：综合考虑 2.运距：运距1km 3.其他：所有工序均包含在清单综合单价中，其他未说明问题详设计并满足相关规范 | m3 | 195.21 | 3.50 | 683.24 | 181.55 | 407.99
11 | 010103002002 | 余方外运 每增运1km 清掏散水暗沟 | 1.废弃料品种：综合考虑 2.运距：每增运1km 3.其他：所有工序均包含在清单综合单价中，其他未说明问题详设计并满足相关规范 | m3 | 195.21 | 1.76 | 343.57 | 74.18 | 222.54
|  | 分部小计 |  |  |  |  | 32217.03 | 15351.97 | 11497.22
|  | 分部小计 |  |  |  |  | 32217.03 | 15351.97 | 11497.22
单价措施项目清单
脚手架工程
12 | 011701002001 | 外脚手架 双排(≤15m) | 1．建筑结构形式：详设计施工图 2．檐口高度：详设计施工图 3．脚手架材质：投标人自行考虑 4.其他：所有工序均包含在清单综合单价中，投标人自行考虑报价，其他未说明问题详设计并满足相关规范 | m2 | 5725.37 | 16.58 | 94926.63 | 64410.41 | 4179.52
13 | 011701002002 | 外脚手架 双排(≤24m) | 1．建筑结构形式：详设计施工图 2．檐口高度：详设计施工图 3．脚手架材质：投标人自行考虑 4.其他：所有工序均包含在清单综合单价中，投标人自行考虑报价，其他未说明问题详设计并满足相关规范 | m2 | 22901.49 | 18.91 | 433067.18 | 293368.09 | 18321.19
|  | 分部小计 |  |  |  |  | 527993.81 | 357778.50 | 22500.71
垂直运输
14 | 011703001001 | 垂直运输 | 1. 建筑物建筑类型及结构形式：详设计施工图 2. 地下室建筑面积：详设计施工图 3. 建筑物檐口高度、层数：详设计施工图 | 项 | 1 | 263366.79 | 263366.79 | 125903.12 | 118617.06
|  | 分部小计 |  |  |  |  | 263366.79 | 125903.12 | 118617.06
|  | 分部小计 |  |  |  |  | 791360.60 | 483681.62 | 141117.77
合 计 | [6 empty] | 1615758.54 | 1097377.85 | 156560.40

## F.4 总价措施项目清单与计价表(表-11)【遂宁市安居~24
总价措施项目清单与计价表
工程名称：遂宁市安居区凤凰街道-国贸东西区老旧小区改造项目【国贸东区-风貌工程】 |  |  |  | 标段：/
序号 | 项目编码 | 项目名称 | 计算基础 | 费率 （%） | 金额 （元） | 调整费率 (%) | 调整后金额 (元) | 备注
定额(人工费+机械费)
1 | 011707001001 | 安全文明施工费
1.1 | ① | 环境保护费 | 分部分项工程及单价措施项目(定额人工费+定额机械费) | 1.1 | 13793.30
1.2 | ② | 文明施工费 | 分部分项工程及单价措施项目(定额人工费+定额机械费) | 2.7 | 33856.29
1.3 | ③ | 安全施工费 | 分部分项工程及单价措施项目(定额人工费+定额机械费) | 4.2 | 52665.34
1.4 | ④ | 临时设施费 | 分部分项工程及单价措施项目(定额人工费+定额机械费) | 5.9 | 73982.26
2 | 011707002001 | 夜间施工增加费
3 | 011707003001 | 非夜间施工照明
4 | 011707004001 | 二次搬运费
5 | 011707005001 | 冬雨季施工增加费
6 | 011707006001 | 地上、地下设施、建筑物的临时保护设施
7 | 011707007001 | 已完工程及设备保护费
8 | 011707008001 | 工程定位复测费
合计

## G.1 其他项目清单与计价汇总表(表-12)【遂宁市安居~25
其他项目清单与计价汇总表
工程名称：遂宁市安居区凤凰街道-国贸东西区老旧小区改造项目【国贸东区-风貌工程】 |  | 标段：/
序号 | 项 目 名 称 | 金额(元) | 结算金额（元） | 备注
1 | 暂列金额
2 | 暂估价
2.1 | 材料(工程设备)暂估价/结算价 | -
2.2 | 专业工程暂估价/结算价
3 | 计日工
4 | 总承包服务费
合 计 |  |  | - | -

## G.2 暂列金额明细表(表-12-1)【遂宁市安居区凤凰~26
暂列金额明细表
工程名称：遂宁市安居区凤凰街道-国贸东西区老旧小区改造项目【国贸东区-风貌工程】 |  | 标段：/
序号 | 项目名称 |  | 计量单位 | 暂定金额(元) | 备注
1 | 暂列金额 |  | 项
合 计 |  |  |  |  | -

## G.4 专业工程暂估价表(表-12-3)【遂宁市安居区凤~27
专业工程暂估价表
工程名称：遂宁市安居区凤凰街道-国贸东西区老旧小区改造项目【国贸东区-风貌工程】 |  |  | 标段：/
序号 | 工程名称 | 工程内容 | 暂估金额(元) | 结算金额(元) | 差额±（元） | 备注
合 计 |  |  |  | - | - | -

## K.2 承包人提供主要材料和工程设备一览表(表-20)【~28
承包人提供主要材料和工程设备一览表 （适用造价信息差额调整法）
工程名称：遂宁市安居区凤凰街道-国贸东西区老旧小区改造项目【国贸东区-风貌工程】 |  |  |  |  | 标段：/
序号 | 名称、规格、型号 | 单位 | 数量 | 风险系数% |  | 基准单价(元) | 投标单价(元) | 发承包人确认单价(元) | 备注
1 | 水泥基渗透结晶型防水涂料 | kg | 18726.975
2 | 真石漆 | kg | 25801.61
3 | 脚手架钢材 | kg | 9889.104 |  |  |  | 3.40
4 | 其他材料费 | 元 | 31097.976 |  |  |  | 1.00
5 | 锯材 综合 | m3 | 15.344 |  |  |  | 1674.00
6 | 成品腻子膏 耐水性 (Y) | kg | 20807.75
7 | 罩面漆 | kg | 2184.814
8 | 柴油(机械) | L | 2706.506 |  |  |  | 6.00
9 | 水性封闭底漆 | kg | 2184.814
10 | 双面胶纸带 | m2 | 728.271 |  |  |  | 14.94
11 | 塑料膨胀锚栓 φ8 | 套 | 37453.95 |  |  |  | 0.23
12 | 耐碱玻纤网格布（标准） | m2 | 11236.185 |  |  |  | 0.72
13 | 汽油(机械) | L | 928.423 |  |  |  | 6.50
14 | 白水泥 | kg | 4161.55 |  |  |  | 0.54
15 | 水泥 32.5 | kg | 5603.178 |  |  |  | 0.36
16 | 水 | m3 | 202.758 |  |  |  | 3.91
17 | 805胶水 | kg | 466.932 |  |  |  | 0.90
18 | 圆木 综合 | m3 | 0.217 |  |  |  | 1440.00
19 | 铁漏瓢 | 个 | 4.338 |  |  |  | 18.90
20 | 铁污泥桶 | 个 | 0.217 |  |  |  | 113.40

## E.3 单位工程招标控制价投标报价汇总表(表-04-1)~29
单位工程招标控制价/投标报价汇总表
（适用于一般计税方法）
工程名称：遂宁市安居区凤凰街道-国贸东西区老旧小区改造项目【国贸西区-风貌工程】 |  | 标段：/
序号 | 汇总内容 | 金 额（元） | 其中:暂估价(元)
1 | 分部分项及单价措施项目 | 1853221.84
1.1 | 拆除与清理工程 | 49337.99
1.2 | 墙面基层处理 | 21995.92
1.3 | 改造建筑墙面工程 | 840828.89
1.4 | 改造外墙其他工程 | 30703.84
1.5 | 单价措施项目 | 910355.20
2 | 总价措施项目 |  | -
2.1 | 其中：安全文明施工费 |  | -
3 | 其他项目 |  | -
3.1 | 其中：暂列金额 |  | -
3.2 | 其中：专业工程暂估价 |  | -
3.3 | 其中：计日工 |  | -
3.4 | 其中：总承包服务费 |  | -
4 | 规费 | 60487.40 | -
5 | 创优质工程奖补偿奖励费 |  | -
6 | 税前不含税工程造价 | 1913709.24 | -
6.1 | 其中：除税甲供材料（设备）费 |  | -
7 | 销项增值税额 | 57411.28 | -
8 | 附加税 |  | -
招标控制价/投标报价总价合计=税前不含税工程造价+销项增值税额+附加税 |  | 1971120.52

## F.1 分部分项工程和单价措施项目清单与计价表(表-08~30
分部分项工程和单价措施项目清单与计价表
工程名称：遂宁市安居区凤凰街道-国贸东西区老旧小区改造项目【国贸西区-风貌工程】 |  |  |  |  | 标段：/
序号 | 项目编码 | 项目名称 | 项目特征描述 | 计量 单位 | 工程量 | 金额（元）
[6 empty] | 综合单价 | 合价 | 其中
[8 empty] | 定额人工费 | 定额机械费 | 暂估价
拆除与清理工程
拆除墙面
1 | 011604002002 | 现状外墙清理/剔除 | 1.现状外墙清理/剔除 2.清除原有外墙面层时，如有保温层，不能破坏原有保温构造，影响节能效果 3.其他：满足设计及相关规范要求 | m2 | 9584.28 | 4.97 | 47633.87 | 42745.89
|  | 分部小计 |  |  |  |  | 47633.87 | 42745.89
建渣运输
2 | 040103002008 | 建渣外运 | 1.名称：建渣外运； 2.废弃料品种 ：拆除后的建渣； 3.运距：按1km计算； 4.其他：满足设计及相关规范要求 | m3 | 191.69 | 7.31 | 1401.25 | 262.62 | 866.44
3 | 040103002009 | 增运1km | 1.名称：建渣外运； 2.废弃料品种 ：拆除后的建渣； 3.运距：增运1km计算； 4.其他：满足设计及相关规范要求 | m3 | 191.69 | 1.58 | 302.87 | 44.09 | 201.27
|  | 分部小计 |  |  |  |  | 1704.12 | 306.71 | 1067.71
|  | 分部小计 |  |  |  |  | 49337.99 | 43052.60 | 1067.71
墙面基层处理
4 | 011201001002 | 破坏混凝土外墙面基层修补 | 混凝土基层 1、浇水一遍，冲去墙面渣末。 2、刷素水泥浆一遍，水灰比1：0.37~0.40，加建筑胶适量。 3、用1：2.5水泥砂浆在墙上刮糙，即用铁抹子将砂浆刮成鱼鳞状，厚度3~5mm | m2 | 2396.07 | 9.18 | 21995.92 | 18114.29 | 23.96
|  | 分部小计 |  |  |  |  | 21995.92 | 18114.29 | 23.96
改造建筑墙面工程
真石漆墙面
5 | 011201004004 | 界面剂一道 | 1.基层类型：详设计 2.界面剂一道 3.其他：所有工序均包含在清单综合单价中，投标人自行考虑报价，其他未说明问题详设计并满足相关规范 | m2 | 2396.07 | 2.36 | 5654.73 | 3857.67
6 | 011201004005 | 真石漆墙面抹灰 | 1.基层类型：详设计 2.砂浆厚度、配合比：聚合物水泥防水砂浆 6mm，其余详设计 3.12厚1：3水泥砂浆打底，内掺3%防水剂，两次成活，扫毛或划出纹理(压入玻纤网格布) 4.其他：所有工序均包含在清单综合单价中，投标人自行考虑报价，其他未说明问题详设计并满足相关规范 | m2 | 9584.28 | 30.18 | 289253.57 | 206637.08
7 | 010903002002 | 1.5mm厚水泥基渗透结晶防水涂料 | 1.涂膜品种:1.5mm厚水泥基渗透结晶防水涂料 2.涂膜厚度、遍数、增强材料种类:详设计 3.防水部位:详设计 4.防水做法:详设计 5.其他：所有工序均包含在清单综合单价中，投标人自行考虑报价，其他未说明问题详设计并满足相关规范 | m2 | 9584.28 | 15.61 | 149610.61 | 115011.36
8 | 011406001003 | 真石漆外墙饰面 | 1.油漆品种、刷漆遍数：真石漆饰面，其余详设计 2.腻子种类，刮腻子要求：刮柔性耐水腻子两遍，封固底漆一道，满刷满滚抗碱封闭底漆 3.作法：详设计 4.其他：所有工序均包含在清单综合单价中，投标人自行考虑报价，其他未说明问题详设计并满足相关规范 | m2 | 9584.28 | 41.35 | 396309.98 | 302288.19 | 3450.34
|  | 分部小计 |  |  |  |  | 840828.89 | 627794.30 | 3450.34
|  | 分部小计 |  |  |  |  | 840828.89 | 627794.30 | 3450.34
改造外墙其他工程
新建其他
9 | 041001001003 | 散水暗沟清掏 | 1.根据现场实际情况，清掏绕屋散水暗沟，工程量以实际收方为准。 2.其他：满足设计及相关规范要求 | m | 2067 | 14.38 | 29723.46 | 14386.32 | 10355.67
10 | 010103002004 | 余方外运 运距1km 清掏散水暗沟 | 1.废弃料品种：综合考虑 2.运距：运距1km 3.其他：所有工序均包含在清单综合单价中，其他未说明问题详设计并满足相关规范 | m3 | 186.03 | 3.50 | 651.11 | 173.01 | 388.80
11 | 010103002005 | 余方外运 每增运1km 清掏散水暗沟 | 1.废弃料品种：综合考虑 2.运距：每增运1km 3.其他：所有工序均包含在清单综合单价中，其他未说明问题详设计并满足相关规范 | m3 | 186.03 | 1.77 | 329.27 | 70.69 | 212.07
|  | 分部小计 |  |  |  |  | 30703.84 | 14630.02 | 10956.54
|  | 分部小计 |  |  |  |  | 30703.84 | 14630.02 | 10956.54
单价措施项目清单
脚手架工程
12 | 011701002003 | 外脚手架 双排(≤15m) | 1．建筑结构形式：详设计施工图 2．檐口高度：详设计施工图 3．脚手架材质：投标人自行考虑 4.其他：所有工序均包含在清单综合单价中，投标人自行考虑报价，其他未说明问题详设计并满足相关规范 | m2 | 6592.81 | 16.57 | 109242.86 | 74169.11 | 4812.75
13 | 011701002004 | 外脚手架 双排(≤24m) | 1．建筑结构形式：详设计施工图 2．檐口高度：详设计施工图 3．脚手架材质：投标人自行考虑 4.其他：所有工序均包含在清单综合单价中，投标人自行考虑报价，其他未说明问题详设计并满足相关规范 | m2 | 26371.22 | 18.91 | 498679.77 | 337815.33 | 21096.98
|  | 分部小计 |  |  |  |  | 607922.63 | 411984.44 | 25909.73
垂直运输
14 | 011703001002 | 垂直运输 | 1. 建筑物建筑类型及结构形式：详设计施工图 2. 地下室建筑面积：详设计施工图 3. 建筑物檐口高度、层数：详设计施工图 | 项 | 1 | 302432.57 | 302432.57 | 144578.61 | 136211.79
|  | 分部小计 |  |  |  |  | 302432.57 | 144578.61 | 136211.79
|  | 分部小计 |  |  |  |  | 910355.20 | 556563.05 | 162121.52
合 计 | [6 empty] | 1853221.84 | 1260154.26 | 177620.07

## F.4 总价措施项目清单与计价表(表-11)【遂宁市安居~31
总价措施项目清单与计价表
工程名称：遂宁市安居区凤凰街道-国贸东西区老旧小区改造项目【国贸西区-风貌工程】 |  |  |  | 标段：/
序号 | 项目编码 | 项目名称 | 计算基础 | 费率 （%） | 金额 （元） | 调整费率 (%) | 调整后金额 (元) | 备注
定额(人工费+机械费)
1 | 011707001003 | 安全文明施工费
1.1 | ① | 环境保护费 | 分部分项工程及单价措施项目(定额人工费+定额机械费) | 1.1 | 15815.50
1.2 | ② | 文明施工费 | 分部分项工程及单价措施项目(定额人工费+定额机械费) | 2.7 | 38819.85
1.3 | ③ | 安全施工费 | 分部分项工程及单价措施项目(定额人工费+定额机械费) | 4.2 | 60386.44
1.4 | ④ | 临时设施费 | 分部分项工程及单价措施项目(定额人工费+定额机械费) | 5.9 | 84828.57
2 | 011707002003 | 夜间施工增加费
3 | 011707003003 | 非夜间施工照明
4 | 011707004003 | 二次搬运费
5 | 011707005003 | 冬雨季施工增加费
6 | 011707006003 | 地上、地下设施、建筑物的临时保护设施
7 | 011707007003 | 已完工程及设备保护费
8 | 011707008003 | 工程定位复测费
合计

## G.1 其他项目清单与计价汇总表(表-12)【遂宁市安居~32
其他项目清单与计价汇总表
工程名称：遂宁市安居区凤凰街道-国贸东西区老旧小区改造项目【国贸西区-风貌工程】 |  | 标段：/
序号 | 项 目 名 称 | 金额(元) | 结算金额（元） | 备注
1 | 暂列金额
2 | 暂估价
2.1 | 材料(工程设备)暂估价/结算价 | -
2.2 | 专业工程暂估价/结算价
3 | 计日工
4 | 总承包服务费
合 计 |  |  | - | -

## G.2 暂列金额明细表(表-12-1)【遂宁市安居区凤凰~33
暂列金额明细表
工程名称：遂宁市安居区凤凰街道-国贸东西区老旧小区改造项目【国贸西区-风貌工程】 |  | 标段：/
序号 | 项目名称 |  | 计量单位 | 暂定金额(元) | 备注
1 | 暂列金额 |  | 项
合 计 |  |  |  |  | -

## G.4 专业工程暂估价表(表-12-3)【遂宁市安居区凤~34
专业工程暂估价表
工程名称：遂宁市安居区凤凰街道-国贸东西区老旧小区改造项目【国贸西区-风貌工程】 |  |  | 标段：/
序号 | 工程名称 | 工程内容 | 暂估金额(元) | 结算金额(元) | 差额±（元） | 备注
合 计 |  |  |  | - | - | -

## K.2 承包人提供主要材料和工程设备一览表(表-20)【~35
承包人提供主要材料和工程设备一览表 （适用造价信息差额调整法）
工程名称：遂宁市安居区凤凰街道-国贸东西区老旧小区改造项目【国贸西区-风貌工程】 |  |  |  |  | 标段：/
序号 | 名称、规格、型号 | 单位 | 数量 | 风险系数% |  | 基准单价(元) | 投标单价(元) | 发承包人确认单价(元) | 备注
1 | 水 | m3 | 196.442 |  |  |  | 3.91
2 | 柴油(机械) | L | 3105.458 |  |  |  | 6.00
3 | 汽油(机械) | L | 885.036 |  |  |  | 6.50
4 | 水泥 32.5 | kg | 6452.218 |  |  |  | 0.36
5 | 805胶水 | kg | 537.684 |  |  |  | 0.90
6 | 耐碱玻纤网格布（标准） | m2 | 12938.805 |  |  |  | 0.72
7 | 塑料膨胀锚栓 φ8 | 套 | 43129.35 |  |  |  | 0.23
8 | 其他材料费 | 元 | 35702.109 |  |  |  | 1.00
9 | 水泥基渗透结晶型防水涂料 | kg | 21564.675
10 | 成品腻子膏 耐水性 (Y) | kg | 23960.75
11 | 真石漆 | kg | 29711.33
12 | 水性封闭底漆 | kg | 2515.879
13 | 罩面漆 | kg | 2515.879
14 | 白水泥 | kg | 4792.15 |  |  |  | 0.54
15 | 双面胶纸带 | m2 | 838.626 |  |  |  | 14.94
16 | 圆木 综合 | m3 | 0.207 |  |  |  | 1440.00
17 | 铁漏瓢 | 个 | 4.134 |  |  |  | 18.90
18 | 铁污泥桶 | 个 | 0.207 |  |  |  | 113.40
19 | 脚手架钢材 | kg | 11387.348 |  |  |  | 3.40
20 | 锯材 综合 | m3 | 17.669 |  |  |  | 1674.00