## 【21-1表】表A.0.3-1 分项工程费计算数据表
表A.0.3-1 分项工程费计算数据表
建设项目名称：遂宁市安居区琼江流域农村公路及桥梁整治建设项目中标清单底稿-主线与老鹰岩劳务挂网清单
编制范围：老鹰岩大桥危病桥改建工程劳务清单（扣除甲供材及自购材后） |  | 标准定额库版本号： |  |  | 校验码： |  | 第 1 页 | 共 5 页 | 21-1表
分项编号/定额 代号/工料机代号 | 项目、定额或工料机的名称 | 单位 | 数量 |  | 输入单价 | 输入金额 | 分项组价类型 或定额子目取费类别 | 定额调整情况或分项算式
1 | 第100章至第700章合计 |  |  |  |  | 291328.07
| 第100章总则 |  |  |  |  | 21951.09
1.3.1001 | 按合同条款规定，提供建筑工程一切险 | 总额 | 1
1.3.2001 | 按合同条款规定，提供第三者责任险 | 总额 | 1
1.3.3001 | 竣工文件 | 总额 | 1
1.3.4001 | 施工环保费 | 总额 | 1 |  | 3655.32 | 3655.32
1.3.5001 | 安全生产费 | 总额 | 1 |  | 18295.77 | 18295.77
1.3.6001 | 临时供电设施架设、维护与拆除 | 总额 | 1
1.3.7001 | 承包人驻地建设 | 总额 | 1
1.3.8001 | 临时交通设施 | 总额 | 1
| 第200章路基 |  |  |  |  | 216889.22
1.3.9001 | 清理现场 | m2 | 2159.6 |  | 5.07 | 10949.17
1-1-1-12 | 功率135kW以内推土机清除表土 | 100m3 | 4.3192 |  | 250.31 | 1081.12 | 01.土方
1-1-11-5换 | 装载质量10t以内自卸汽车运土15km | 1000m3天然密实方 | 0.4319 |  | 22836.42 | 9863.05 | 03.运输 | 实际运距(km): 15km;
1.3.10001 | 砍伐树木、挖除树根 | 棵 | 84 |  | 35.38 | 2971.92
1-1-1-3 | 人工伐树(直径10cm以上)，斗容2.0m3以内挖掘机挖树根 | 10棵 | 8.4 |  | 239.62 | 2012.77 | 06.构造物Ⅰ
1-1-11-5换 | 装载质量10t以内自卸汽车运土15km | 1000m3天然密实方 | 0.042 |  | 22836.43 | 959.13 | 03.运输 | 实际运距(km): 15km;
1.3.11001 | 挖竹根 | m3 | 52 |  | 32.71 | 1700.92
1-1-1-10 | 挖竹根 | 10m3 | 5.2 |  | 98.69 | 513.18 | 06.构造物Ⅰ
1-1-11-5换 | 装载质量10t以内自卸汽车运土15km | 1000m3天然密实方 | 0.052 |  | 22836.35 | 1187.49 | 03.运输 | 实际运距(km): 15km;
1.3.12001 | 挖除9cm沥青混凝土面层 | m3 | 2.637 |  | 44.14 | 116.4
2-3-1-4 | 挖掘机整体挖除路面 | 10m3 | 0.2637 |  | 139.06 | 36.67 | 04.路面
编制： |  |  |  | 复核：
表A.0.3-1 分项工程费计算数据表
建设项目名称：遂宁市安居区琼江流域农村公路及桥梁整治建设项目中标清单底稿-主线与老鹰岩劳务挂网清单
编制范围：老鹰岩大桥危病桥改建工程劳务清单（扣除甲供材及自购材后） |  | 标准定额库版本号： |  |  | 校验码： |  | 第 2 页 | 共 5 页 | 21-1表
分项编号/定额 代号/工料机代号 | 项目、定额或工料机的名称 | 单位 | 数量 |  | 输入单价 | 输入金额 | 分项组价类型 或定额子目取费类别 | 定额调整情况或分项算式
1-1-11-19换 | 装载质量10t以内自卸汽车运石15km | 1000m3天然密实方 | 0.0026 |  | 30669.23 | 79.74 | 03.运输 | 实际运距(km): 15km;
1.3.13001 | 挖除30cm水泥稳定碎石基层 | m3 | 5.1 |  | 34.28 | 174.83
1-1-9-11 | 斗容量1.0m3以内挖掘机装次坚石 | 1000m3天然密实方 | 0.0051 |  | 3615.69 | 18.44 | 02.石方
1-1-11-19换 | 装载质量10t以内自卸汽车运石15km | 1000m3天然密实方 | 0.0051 |  | 30668.63 | 156.41 | 03.运输 | 实际运距(km): 15km;
1.3.14001 | 挖除15cm厚级配碎石垫层 | m3 | 1.275 |  | 34.61 | 44.13
1-1-9-10 | 斗容量1.0m3以内挖掘机装软石 | 1000m3天然密实方 | 0.0013 |  | 3276.92 | 4.26 | 02.石方
1-1-11-19换 | 装载质量10t以内自卸汽车运石15km | 1000m3天然密实方 | 0.0013 |  | 30669.23 | 39.87 | 03.运输 | 实际运距(km): 15km;
1.3.15001 | 拆除标牌 | 个 | 1 |  | 6.31 | 6.31
5-1-10-8 | 拆除铝合金里程牌 | 100个 | 0.01 |  | 631 | 6.31 | 06.构造物Ⅰ
1.3.16001 | 挖土方 | m3 | 1470 |  | 19.15 | 28150.5
1-1-9-5 | 斗容量1.0m3以内挖掘机挖装普通土 | 1000m3天然密实方 | 1.47 |  | 2864.27 | 4210.47 | 01.土方
1-1-11-5换 | 装载质量10t以内自卸汽车运土15km | 1000m3天然密实方 | 1.0483 |  | 22836.41 | 23939.41 | 03.运输 | 实际运距(km): 15km;
1.3.17001 | 挖石方 | m3 | 1469 |  | 25.15 | 36945.35
1-1-9-10 | 斗容量1.0m3以内挖掘机装软石 | 1000m3天然密实方 | 1.469 |  | 3280 | 4818.32 | 02.石方
1-1-11-19换 | 装载质量10t以内自卸汽车运石15km | 1000m3天然密实方 | 1.0477 |  | 30668.86 | 32131.76 | 03.运输 | 实际运距(km): 15km;
1.3.18001 | 挖除非适用材料（不含淤泥、岩盐、冻土） | m3 | 62 |  | 28.38 | 1759.56
1-1-9-5 | 斗容量1.0m3以内挖掘机挖装普通土 | 1000m3天然密实方 | 0.062 |  | 2864.19 | 177.58 | 01.土方
1-1-12-6 | 功率90kW以内推土机推普通土第一个20m | 1000m3天然密实方 | 0.062 |  | 2681.45 | 166.25 | 01.土方
1-1-11-5换 | 装载质量10t以内自卸汽车运土15km | 1000m3天然密实方 | 0.062 |  | 22836.45 | 1415.86 | 03.运输 | 实际运距(km): 15km;
编制： |  |  |  | 复核：
表A.0.3-1 分项工程费计算数据表
建设项目名称：遂宁市安居区琼江流域农村公路及桥梁整治建设项目中标清单底稿-主线与老鹰岩劳务挂网清单
编制范围：老鹰岩大桥危病桥改建工程劳务清单（扣除甲供材及自购材后） |  | 标准定额库版本号： |  |  | 校验码： |  | 第 3 页 | 共 5 页 | 21-1表
分项编号/定额 代号/工料机代号 | 项目、定额或工料机的名称 | 单位 | 数量 |  | 输入单价 | 输入金额 | 分项组价类型 或定额子目取费类别 | 定额调整情况或分项算式
1.3.19001 | 挖淤泥 | m3 | 729 |  | 34.38 | 25063.02
1-1-2-5 | 挖掘机挖装淤泥、流沙 | 1000m3 | 0.729 |  | 6751.47 | 4921.82 | 01.土方
1-1-11-5换 | 装载质量10t以内自卸汽车运土15km | 1000m3天然密实方 | 0.729 |  | 27632.36 | 20143.99 | 03.运输 | 实际运距(km): 15km;定额*1.100;人*1.100;材*1.100;机*1.100;
1.3.20001 | 利用土方路基填筑 | m3 | 1256 |  | 7.46 | 9369.76
1-1-10-2 | 斗容量2m3以内装载机装土方 | 1000m3天然密实方 | 1.256 |  | 1439.37 | 1807.85 | 01.土方
1-1-18-11 | 三、四级公路填方路基，自身质量10t以内振动压路机碾压土方 | 1000m3压实方 | 1.256 |  | 3793.06 | 4764.08 | 01.土方
1-1-22-3换 | 6000L以内洒水车洒水3km | 1000m3水 | 0.2512 |  | 11142.16 | 2798.91 | 03.运输 | 实际运距(km): 3km;
1.3.21001 | 利用石方路基填筑 | m3 | 1104 |  | 8.91 | 9836.64
1-1-10-5 | 斗容量2m3以内装载机装软石 | 1000m3天然密实方 | 1.104 |  | 2175.13 | 2401.34 | 02.石方
1-1-18-17 | 三、四级公路填方路基，自身质量10t以内振动压路机碾压石方 | 1000m3压实方 | 1.104 |  | 4881.02 | 5388.65 | 02.石方
1-1-22-3 | 6000L以内洒水车洒水第一个1km | 1000m3水 | 0.2208 |  | 9256.48 | 2043.83 | 03.运输
1.3.22001 | 台背回填砂砾石 | m3 | 415.4 |  | 8.4 | 3489.36
1-2-12-2 | 砂砾地基垫层 | 1000m3 | 0.4154 |  | 8398.75 | 3488.84 | 04.路面
1.3.23001 | 砂砾垫层 | m3 | 729 |  | 8.4 | 6123.6
1-2-12-2 | 砂砾地基垫层 | 1000m3 | 0.729 |  | 8398.75 | 6122.69 | 04.路面
1.3.24001 | 玻纤土工格栅 | m2 | 10.7 |  | 4.01 | 42.91
1-2-9-3 | 土工格栅处理软土路基(或路面基层) | 1000m2处理面积 | 0.0107 |  | 4012.15 | 42.93 | 04.路面
1.3.25001 | C30现浇混凝土 | m3 | 69.1 |  | 257.31 | 17780.12
5-1-1-5换 | 现浇钢筋混凝土防撞护栏墙体混凝土 | 10m3实体 | 6.91 |  | 2573.11 | 17780.17 | 08.构造物Ⅲ(一般) | 普C25-32.5-4 换 [1511009];
1.3.26001 | 三级沉淀池 | 套 | 2 |  | 1318.12 | 2636.24
编制： |  |  |  | 复核：
表A.0.3-1 分项工程费计算数据表
建设项目名称：遂宁市安居区琼江流域农村公路及桥梁整治建设项目中标清单底稿-主线与老鹰岩劳务挂网清单
编制范围：老鹰岩大桥危病桥改建工程劳务清单（扣除甲供材及自购材后） |  | 标准定额库版本号： |  |  | 校验码： |  | 第 4 页 | 共 5 页 | 21-1表
分项编号/定额 代号/工料机代号 | 项目、定额或工料机的名称 | 单位 | 数量 |  | 输入单价 | 输入金额 | 分项组价类型 或定额子目取费类别 | 定额调整情况或分项算式
1-3-6-4换 | 砖砌井身(雨水井、检查井) | 10m3 | 0.8237 |  | 2796.59 | 2303.55 | 06.构造物Ⅰ | 普C20-32.5-2 换 [1511007];M7.5水泥砂浆 换 [1509002];1:2水泥砂浆 换 [1509006];
1-2-12-4 | 碎石地基垫层 | 1000m3 | 0.0012 |  | 14716.67 | 17.66 | 04.路面
4-11-5-6换 | 基础混凝土垫层 | 10m3实体 | 0.1763 |  | 868.63 | 153.14 | 07.构造物Ⅱ | 普C10-32.5-4 换 [1511007];
1-3-4-9换 | 预制混凝土水沟盖板(矩形) | 10m3 | 0.0744 |  | 2175.81 | 161.88 | 06.构造物Ⅰ | 普C20-32.5-2 换 [1511007];
1.3.27001 | C20混凝土 | m3 | 238 |  | 250.96 | 59728.48
1-4-19-2换 | 现浇混凝土挡土墙 | 10m3 | 23.8 |  | 2509.63 | 59729.21 | 08.构造物Ⅲ(一般) | 普C20-32.5-8 换 [1511007];
| 第300章路面 |  |  |  |  | 51613.12
1.3.28001 | 厚150mm碎石垫层 | m2 | 2185.1 |  | 3.49 | 7626
2-2-2-8换 | 机械摊铺级配碎石基层(拖拉机带铧犁拌和，压实厚度15cm) | 1000m2 | 2.1852 |  | 3485.96 | 7617.51 | 04.路面 | 实际厚度(cm): 15cm;
1.3.29001 | 厚150mm水泥稳定土底基层 | m2 | 2176.6 |  | 8.69 | 18914.65
2-1-7-5换 | 厂拌水泥碎石稳定土基层(水泥剂量5%，压实厚度15cm) | 1000m2 | 2.1766 |  | 3756.97 | 8177.42 | 04.路面 | 实际厚度(cm): 15cm;[1507004] 换 [1515001];[1515001] 换 [1515001002]水泥碎石稳定土;删:[5509001];删:[5505016];删:[8003011];删:[3005004];
2-1-8-3换 | 装载质量10t以内自卸汽车运厂拌基层稳定土混合料15km | 1000m3 | 0.3265 |  | 19334.21 | 6312.62 | 03.运输 | 实际运距(km): 15km;
2-1-9-4 | 功率120kW以内平地机铺筑底基层 | 1000m2 | 2.1766 |  | 2036.03 | 4431.62 | 04.路面
1.3.30001 | 厚150mm水泥稳定土基层 | m2 | 2176.6 |  | 8.69 | 18914.65
2-1-7-5换 | 厂拌水泥碎石稳定土基层(水泥剂量5%，压实厚度15cm) | 1000m2 | 2.1766 |  | 3756.97 | 8177.42 | 04.路面 | 实际厚度(cm): 15cm;[1507004] 换 [1515001];[1515001] 换 [1515001002]水泥碎石稳定土;删:[5509001];删:[5505016];删:[8003011];删:[3005004];
2-1-8-3换 | 装载质量10t以内自卸汽车运厂拌基层稳定土混合料15km | 1000m3 | 0.3265 |  | 19334.21 | 6312.62 | 03.运输 | 实际运距(km): 15km;
2-1-9-4 | 功率120kW以内平地机铺筑底基层 | 1000m2 | 2.1766 |  | 2036.03 | 4431.62 | 04.路面
1.3.36001 | C30现浇混凝土加固土路肩 | m3 | 38.4 |  | 160.36 | 6157.82
编制： |  |  |  | 复核：
表A.0.3-1 分项工程费计算数据表
建设项目名称：遂宁市安居区琼江流域农村公路及桥梁整治建设项目中标清单底稿-主线与老鹰岩劳务挂网清单
编制范围：老鹰岩大桥危病桥改建工程劳务清单（扣除甲供材及自购材后） |  | 标准定额库版本号： |  |  | 校验码： |  | 第 5 页 | 共 5 页 | 21-1表
分项编号/定额 代号/工料机代号 | 项目、定额或工料机的名称 | 单位 | 数量 |  | 输入单价 | 输入金额 | 分项组价类型 或定额子目取费类别 | 定额调整情况或分项算式
2-3-5-1换 | 现浇混凝土加固土路肩 | 10m3 | 3.84 |  | 1603.63 | 6157.94 | 04.路面 | 普C30-32.5-4 换 [1511009];
| 第600章安全设施及预埋管线 |  |  |  |  | 874.64
1.3.66001 | MU30页岩实心砖 | m3 | 7.2 |  | 112.5 | 810
4-5-7-1换 | 浆砌青(红)砖基础、护拱 | 10m3 | 0.72 |  | 1125.03 | 810.02 | 08.构造物Ⅲ(一般) | M7.5水泥砂浆 换 [1509002];
1.3.67001 | M7.5水泥砂浆，厚2cm | m2 | 12.8 |  | 5.05 | 64.64
4-11-6-4换 | 平、立面水泥砂浆勾平凹缝(砖) | 100m2 | 0.128 |  | 505.16 | 64.66 | 08.构造物Ⅲ(一般) | M10水泥砂浆 换 [1509002];
9 | 已包含在清单合计中的材料、工程设备、专业工程暂估价合计
10 | 清单合计减去材料、工程设备、专业工程暂估价合计 |  |  |  |  | 291328.07
11 | 计日工合计
11.1 | 劳务
11.2 | 材料
11.3 | 施工机械
12 | 暂列金额（不含计日工总额）
13 | 投标报价 |  |  |  |  | 291328.07
编制： |  |  |  | 复核：