## C.2 工程项目招标控制价扉页(扉-2)【遂宁市安居区老城区~
| 遂宁市安居区老城区城市停车场建设项目(二标段) |  |  |  |  | 工程
招标控制价
招标控制价(小写): |  |  | 12996902.25元
(大写): |  |  | 壹仟贰佰玖拾玖万陆仟玖佰零贰元贰角伍分
招 标 人: |  | 遂宁市鹏安投资有限公司 |  | 造价咨询人:
|  | (单位盖章) |  |  | (单位盖章)
法定代表人 或其授权人: |  |  |  | 法定代表人 或其授权人:
|  | (签字或盖章) |  |  | (签字或盖章)
编 制 人: |  |  |  | 复 核 人:
|  | (造价人员签字盖专用章) |  |  | (一级造价工程师签字盖专用章)
编 制 时 间: |  |  |  | 复 核 时 间:
扉-2

## 工程招标控制价汇总表
遂宁市安居区老城区城市停车场建设项目(二标段)
序号 | 名称 | 费用组成 |  |  |  | 遂宁市安居区老城区城市停车场建设项目(二标段) |  | 中标清单金额合计（元） | 备注
[6 empty] | 景观工程 | 管网工程
1 | 遂宁市安居区老城区城市停车场建设项目(二标段) | 可竞争费 | -1 | 直接费费用 | 人工费含调差(元) | 56124.31 | 5363898.45 | 12214362.06
2 |  |  | -2 |  | 专业材费(元) | 3997.14 | 1394170.42
3 |  |  | -3 |  | 机械费(元) | 50469.93 | 2588660.36
4 |  |  | -4 |  | 管理费(元) | 8321.28 | 842192.47
5 |  |  | -5 |  | 利润(元) | 18834.23 | 1887497.6
6 |  | 不可竞争费 | -6 | 暂估价 |  | / | / | /
7 |  |  | -7 | 安全文明施工费 |  | 1928.48 | 169072.59 | 171001.07 | 暂按(清单分部分项+单价措施)乘以1.4%，最总结算金额按合同约定执行
8 |  |  | -8 | 规费 |  | 2411.91 | 230576.66 | 232988.57 | 四川省2020清单计价规范Ⅳ档施工专业承包劳务分包资质4.8%计取
9 |  |  | -9 | 税金 |  | 4262.66 | 374287.89 | 378550.55 | ((1)+(2)+(3)+(4)+(5)+(6)+(7)+（8）)*3%
10 |  | 暂定合同总价 |  |  |  | 146351.46 | 12850550.79 | 12996902.25 | (1)+(2)+(3)+(4)+(5)+(6)+(7)+(8)+(9)
说明： 1、本次专业招标范围：遂宁市安居区老城区城市停车场建设项目(二标段)共三个标段：一标工程内容：景观工程清单内全内容、管网工程W1号井至W23号井(含23号井）及附属工作内容；二标工程内容：管网工程W24号井（含23号井至24号井管道）-W43号井（含43号井及W43-W44间管道）及附属工作内容；三标工程内容：管网工程W44号井-W62号井及附属工作内容。具体内容详施工图纸及清单。 2、土建工程：/； 3、以上需招标工程主材铺材详见材料表； 4、规费按四川省2020清单计价规范Ⅳ档施工专业承包4.8%计取； 5、税金按增值税3%计取。 6、本次招标综合单价为未下浮综合单价，如本项目实施过程中有工程量增减或新增，按此计算：原综合单价*(1-N%)=新综合单价，N为专业分包公司投标下浮百分率。

## D 工程计价总说明(表-01)【遂宁市安居区老城区城市停车场~
总 说 明
工程名称：遂宁市安居区老城区城市停车场建设项目(二标段)
1.工程概况 1.项目名称：遂宁市安居区老城区城市停车场建设项目(二标段) 2.建设地点：遂宁市安居区 2.工程招标和分包范围 1.设计施工图、工程量清单范围内的所有工程项目。 3.工程量清单编制依据 1.中华人民共和国国家标准GB50500-2013《建设工程工程量清单计价规范》及其相关配套文件。 2.《四川省建设工程工程量清单计价定额》（2020）及其相关配套文件和定额解释。 3.设计施工图。 4.与本工程有关的标准（包括标准图集）、规范、技术资料有关的技术规范。 5.《遂宁市住房和城乡建设局关于在工程造价中规范建设工程预拌混凝土和预拌砂浆使用的通知》 6.四川省住房和城乡建设厅关于重新调整《建筑业营业税改征增值税四川省建设工程计价依据调整办法》的通知川建造价发〔2019〕181号。 7.四川省建设工程造价总站关于对各市（州）2020年《四川省建设工程工程量清单计价定额》人工费调整的批复川建价发〔2024〕14号调整。 8.建筑材料价格按照《遂宁工程造价信息》安居区2024年第10期信息价计算，安居区没有的按遂宁市城区信息价计算，装饰材料价格按照《遂宁市工程造价信息》遂宁市城区2024年第5期信息价计算，安装材料价格按照《遂宁市工程造价信息》遂宁市城区2024年第10期信息价计算，信息价未包含部分，采用当地市场价计算。 9.安全文明施工费按上限计算，规费按Ⅰ档取费标准取费。 10.暂列金额为4029057.73元(直接费用不包含税金)，专业工程暂估价为1776000.00元(直接费用不包含税金)，具体明细详附表。 4.工程质量、材料、施工等的特殊要求 1.工程质量要求：必须达到合格、符合现行施工及验收规范要求。 2.材料质量要求：必须是合格产品，必须持有相关部门颁发的《产品合格证书》，材料必须达到国家、省、市现行验收标准，材料品质、规格必须符合设计要求。 3.施工要求：必须满足现行四川省建设行政主管部门对工程建设的有关规定，并按经批准的施工组织设计实施，并符合施工规范及验收标准的相关要求。 5.其他需说明的问题 1.本工程量清单中"工作内容"和"项目特征"是对该项目主要内容的描述，未详细叙及之处在该项目计价组价时均应包括《建设工程工程量清单计价规范》（GB50500-2013）规定、工程《施工设计图》相关设计要求、施工工艺以及施工质量检验验收标准（规范）规定等所包含的全部工作内容。 2.材料价格的确定,根据材料供应渠道，综合考虑风险因素后，自行确定投标价格。 3.清单内工作内容和工程特征描述均为分部分项主要内容，未明确的内容以设计及规范为准，设计及规范未明确的由投标人根据现场考察，施工经验和所有资料综合考虑报价。因此清单分部分项报价需根据清单名称、工作内容、项目特征及设计图纸、标准图集以及本说明的要求综合考虑。 4.工程量清单所列的工程量仅作为投标报价的共同基础，不作为最终结算与支付的依据。 5.投标报价应由投标人依据上段所述工程量清单、施工图、施工现场实际情况(投标人已经充分了解施工现场所能提供的施工作业面可能造成的工作难度、以及周边建、构筑物的保护和需提供的必要通道)、当地气候条件，结合投标人自身技术和管理水平、经营状况、机构配备(其中主要机构设备应为投标人所有，且该机械设备是本项目随时可以使用的)以及编制的施工组织设计和招标文件的有关要求，参照建设行政主管部门发布的计价定额或企业定额以及本说明自主编制确定。 6.规费：规费是指政府和政府有关部门规定必须缴纳的费用，不得进行投标竞争。投标人报价时，应按招标人在招标文件中公布的规费金额填写，计入工程造价。工程竣工结算时，按中标人持有的企业资质相对应的规费费率计取。 7.投标人应根据施工图、地勘资料以及现场施工实际情况考虑取土、弃土的场内场外运输费用、利用回填土方场内运输以及场内二次转运或多次转运费用，取土借土回填来源可靠、以及场外运输、场内运输或场内二次转运或多次转运等费用，以及弃土场地费、取土场地费，以及弃土取土场地环保水保等措施费用。 8.运距：各种构件、成品及半成品及挖填土的运距由各投标人在投标报价时自行考虑，中标后不作调整。 9.大型机械设备进出场及安拆：本项目的大型机械设备进出场及安拆均综合考虑在景观工程单价措施项目清单内，投标人根据设计图纸、施工现场及施工工艺自行考虑报价。 10.其余未尽事宜请参照招标文件、施工设计图、以及与本工程有关的标准（包括标准图集）、规范、技术资料有关的技术规范执行。

## E.1 建设项目招标控制价投标报价汇总表(表-02)【遂宁市~
建设项目招标控制价/投标报价汇总表
工程名称：遂宁市安居区老城区城市停车场建设项目(二标段)
序号 | 单项工程名称 | 工程规模 |  | 金额(元) | 其中: (元)
|  | 数值 | 计量单位 |  | 暂估价 | 安全文明施工费 | 规费
1 | 遂宁市安居区老城区城市停车场建设项目(二标段) | 0 | 平方米 | 12996902.25 |  | 171001.07 | 232988.57
合 计 |  |  |  | 12996902.25 |  | 171001.07 | 232988.57

## E.2 单项工程招标控制价投标报价汇总表(表-03)
单项工程招标控制价/投标报价汇总表
工程名称：遂宁市安居区老城区城市停车场建设项目(二标段)\遂宁市安居区老城区城市停车场建设项目(二标段)
序号 | 单位工程名称 | 金额(元) | 其中：（元）
|  |  | 暂估价 | 安全文明施工费 | 规费
1 | 景观工程 | 146351.46 |  | 1928.48 | 2411.91
2 | 管网工程 | 12850550.79 |  | 169072.59 | 230576.66
合 计 |  | 12996902.25 |  | 171001.07 | 232988.57

## E.3 单位工程招标控制价投标报价汇总表(表-04-1)一般~
单位工程招标控制价/投标报价汇总表
（适用于一般计税方法）
工程名称：遂宁市安居区老城区城市停车场建设项目(二标段)\遂宁市安居区老城区城市停车场建设项目(二标段)【景观工程】 |  | 标段：/
序号 | 汇总内容 | 金 额（元） | 其中:暂估价(元)
1 | 分部分项及单价措施项目 | 137748.41
1.1 | 生态停车位 | 77790.21
1.2 | 其他工程 | 191.77
1.3 | 单价措施项目 | 59766.43
2 | 总价措施项目 | 1928.48 | -
2.1 | 其中：安全文明施工费 | 1928.48 | -
3 | 其他项目 |  | -
3.1 | 其中：暂列金额 |  | -
3.2 | 其中：专业工程暂估价 |  | -
3.3 | 其中：计日工 |  | -
3.4 | 其中：总承包服务费 |  | -
4 | 规费 | 2411.91 | -
5 | 创优质工程奖补偿奖励费 |  | -
6 | 税前不含税工程造价 | 142088.80 | -
6.1 | 其中：除税甲供材料（设备）费 |  | -
7 | 销项增值税额 | 4262.66 | -
8 | 附加税 |  | -
招标控制价/投标报价总价合计=税前不含税工程造价+销项增值税额+附加税 |  | 146351.46

## F.1 分部分项工程和单价措施项目清单与计价表(表-08)【~
分部分项工程和单价措施项目清单与计价表
工程名称：遂宁市安居区老城区城市停车场建设项目(二标段)\遂宁市安居区老城区城市停车场建设项目(二标段)【景观工程】 |  |  |  |  | 标段：/
序号 | 项目编码 | 项目名称 | 项目特征描述 | 计量 单位 | 工程量 | 金额（元）
[6 empty] | 综合单价 | 合价 | 其中
[8 empty] | 定额人工费 | 定额机械费 | 暂估价
生态停车位
1 | 040101001001 | 挖一般土方 | 1.土壤类别：综合考虑 2.挖土深度：综合考虑 3.弃方运距：投标人自行综合考虑(另列清单) 4.其他：所有工序均包含在清单综合单价中，投标人自行考虑报价，其他未说明问题详设计并满足相关规范 | m3 | 1659.88 | 6.61 | 10971.81 | 2074.85 | 6207.95
2 | 040103001001 | 回填方 | 1.土质要求：综合考虑 2.密实度要求：按规范要求 3.运距：投标人自行考虑 4.回填方式：人工机械综合考虑 5.其他：所有工序均包含在清单综合单价中，投标人自行考虑报价，其他未说明问题详设计并满足相关规范 | m3 | 154.44 | 6.74 | 1040.93 | 180.69 | 594.59
3 | 040103002001 | 余方弃置 | 1.废弃料品种：综合考虑 2.运距：综合考虑 3.其他：所有工序均包含在清单综合单价中，投标人自行考虑报价，其他未说明问题详设计并满足相关规范 | m3 | 1505.44 | 6.85 | 10312.26 | 1806.53 | 5901.32
4 | 040202001002 | 路床碾压整型 | 1.路床碾压整型（系数＞93％） 2.其他：所有工序均包含在清单综合单价中，投标人自行考虑报价，其他未说明问题详设计并满足相关规范 | m2 | 2634.73 | 1.78 | 4689.82 | 1080.24 | 1976.05
5 | 040202011002 | 300mm厚级配碎石垫层 | 1.垫层规格：级配碎石 2.厚度：300mm 3.其他：所有工序均包含在清单综合单价中，投标人自行考虑报价，其他未说明问题详设计并满足相关规范 | m2 | 2634.73 | 10.63 | 28007.18 | 14280.24 | 3688.62
6 | 040202015001 | 200mm厚C20混凝土垫层 | 1.垫层材质、规格：C20混凝土，其余详设计 2.厚度：200mm 3.其他：所有工序均包含在清单综合单价中，投标人自行考虑报价，其他未说明问题详设计并满足相关规范 | m3 | 433.35 | 52.54 | 22768.21 | 14352.55 | 104.00
|  | 分部小计 |  |  |  |  | 77790.21 | 33775.10 | 18472.53
0115 其他工程
7 | 040202015002 | 100mm厚C20混凝土基础 | 1.材质、规格：C20混凝土，其余详设计 2.厚度：100mm 3.其他：所有工序均包含在清单综合单价中，投标人自行考虑报价，其他未说明问题详设计并满足相关规范 | m3 | 3.65 | 52.54 | 191.77 | 120.89 | 0.88
|  | 分部小计 |  |  |  |  | 191.77 | 120.89 | 0.88
单价措施项目清单
大型机械设备进出场及安拆
8 | 041106001001 | 大型机械设备进出场及安拆 履带式挖掘机（斗容量） ≤1m3 | 1.机械设备名称：大型机械设备进出场及安拆 2.机械设备规格型号：大型机械设备进场费 履带式挖掘机（斗容量） ≤1m3 3.其他：所有工序均包含在清单综合单价中，投标人自行考虑报价，其他未说明问题详设计并满足相关规范 | 台次 | 9 | 3665.91 | 32993.19 | 10530.00 | 14148.63
9 | 041106001002 | 大型机械设备进出场及安拆 起重机 | 1.机械设备名称：大型机械设备进出场及安拆 2.机械设备规格型号：大型机械设备进出场及安拆 起重机 3.其他：所有工序均包含在清单综合单价中，投标人自行考虑报价，其他未说明问题详设计并满足相关规范 | 台次 | 3 | 6000.11 | 18000.33 | 3870.00 | 9920.73
10 | 041106001003 | 大型机械设备进出场及安拆 压路机 | 1.机械设备名称：大型机械设备进出场及安拆 2.机械设备规格型号：大型机械设备进场费 压路机 3.其他：所有工序均包含在清单综合单价中，投标人自行考虑报价，其他未说明问题详设计并满足相关规范 | 台次 | 3 | 2895.99 | 8687.97 | 1912.50 | 4526.55
|  | 分部小计 |  |  |  |  | 59681.49 | 16312.50 | 28595.91
混凝土模板及支架（撑 ）
11 | 011702001001 | 基础垫层 | 1.模板制作、安装、拆除、整理堆放及场内外运输 2.清理模板粘物及模内杂物、刷隔离剂等 3.现浇模板按组合钢模、木模、竹胶板、砖胎模，清水模板等综合考虑 4.模板支撑高度综合考虑 5.满足设计施工验收规范 6.其他：所有工序均包含在清单综合单价中，投标人自行考虑报价，其他未说明问题详设计并满足相关规范 | m2 | 2.48 | 34.25 | 84.94 | 39.63 | 0.55
|  | 分部小计 |  |  |  |  | 84.94 | 39.63 | 0.55
|  | 分部小计 |  |  |  |  | 59766.43 | 16352.13 | 28596.46
合 计 | [6 empty] | 137748.41 | 50248.12 | 47069.87

## F.4 总价措施项目清单与计价表(表-11)【景观工程】
总价措施项目清单与计价表
工程名称：遂宁市安居区老城区城市停车场建设项目(二标段)\遂宁市安居区老城区城市停车场建设项目(二标段)【景观工程】 |  |  |  | 标段：/
序号 | 项目编码 | 项目名称 | 计算基础 | 费率 （%） | 金额 （元） | 调整费率 (%) | 调整后金额 (元) | 备注
定额(人工费+机械费)
1 | 041109001001 | 安全文明施工费 |  |  | 1928.48
1.1 | ① | 环境保护费 | 分部分项工程及单价措施项目(定额人工费+定额机械费) | 0.55 | 155.98
1.2 | ② | 文明施工费 | 分部分项工程及单价措施项目(定额人工费+定额机械费) | 1.35 | 382.86
1.3 | ③ | 安全施工费 | 分部分项工程及单价措施项目(定额人工费+定额机械费) | 2.1 | 595.56
1.4 | ④ | 临时设施费 | 分部分项工程及单价措施项目(定额人工费+定额机械费) | 2.8 | 794.08
2 | 041109002001 | 夜间施工增加费
3 | 041109003001 | 二次搬运费
4 | 041109004001 | 冬雨季施工增加费
5 | 041109005001 | 行车、行人干扰
6 | 041109006001 | 地上、地下设施、建筑物的临时保护设施
7 | 041109007001 | 已完工程及设备保护费
8 | 041109008001 | 工程定位复测费
合计 |  |  |  |  | 1928.48

## G.1 其他项目清单与计价汇总表(表-12)【景观工程】
其他项目清单与计价汇总表
工程名称：遂宁市安居区老城区城市停车场建设项目(二标段)\遂宁市安居区老城区城市停车场建设项目(二标段)【景观工程】 |  | 标段：/
序号 | 项 目 名 称 | 金额(元) | 结算金额（元） | 备注
1 | 暂列金额
2 | 暂估价
2.1 | 材料(工程设备)暂估价/结算价 | -
2.2 | 专业工程暂估价/结算价
3 | 计日工
4 | 总承包服务费
合 计 |  |  | - | -

## G.2 暂列金额明细表(表-12-1)【景观工程】
暂列金额明细表
工程名称：遂宁市安居区老城区城市停车场建设项目(二标段)\遂宁市安居区老城区城市停车场建设项目(二标段)【景观工程】 |  | 标段：/
序号 | 项目名称 |  | 计量单位 | 暂定金额(元) | 备注
1 | 暂列金额 |  | 项
合 计 |  |  |  |  | -

## G.4 专业工程暂估价表(表-12-3)【景观工程】
专业工程暂估价表
工程名称：遂宁市安居区老城区城市停车场建设项目(二标段)\遂宁市安居区老城区城市停车场建设项目(二标段)【景观工程】 |  |  | 标段：/
序号 | 工程名称 | 工程内容 | 暂估金额(元) | 结算金额(元) | 差额±（元） | 备注
1 | 智慧厕所用水、用电就近接入市政水电
2 | 成品智慧公厕
合 计 |  |  |  | - | - | -

## K.2 承包人提供主要材料和工程设备一览表(表-20)【景观~
承包人提供主要材料和工程设备一览表 （适用造价信息差额调整法）
工程名称：遂宁市安居区老城区城市停车场建设项目(二标段)\遂宁市安居区老城区城市停车场建设项目(二标段)【景观工程】 |  |  |  |  | 标段：/
序号 | 名称、规格、型号 | 单位 | 数量 | 风险系数% |  | 基准单价(元) | 投标单价(元) | 发承包人确认单价(元) | 备注
1 | 柴油(机械) | L | 3737.984 |  |  |  | 6.90
2 | 水 | m3 | 249.423 |  |  |  | 3.91
3 | 汽油(机械) | L | 20.812 |  |  |  | 7.20
4 | 二等锯材 | m3 | 0.012 |  |  |  | 1700.00
5 | 其他材料费 | 元 | 189.139 |  |  |  | 1.00
6 | 碎石 20～60mm | m3 | 729.285
7 | 碎石 20～40mm | m3 | 206.824
8 | 碎石 5～20mm | m3 | 108.813
9 | 枕木 | m3 | 1.2 |  |  |  | 2000.00
10 | 镀锌铁丝 8# | kg | 66 |  |  |  | 4.00
11 | 草袋子 | m2 | 114.84 |  |  |  | 1.20
12 | 复合模板 | m2 | 0.617 |  |  |  | 20.75

## E.3 单位工程招标控制价投标报价汇总表(表-04-1)一~1
单位工程招标控制价/投标报价汇总表
（适用于一般计税方法）
工程名称：遂宁市安居区老城区城市停车场建设项目(二标段)\遂宁市安居区老城区城市停车场建设项目(二标段)【管网工程】 |  | 标段：/
序号 | 汇总内容 | 金 额（元） | 其中:暂估价(元)
1 | 分部分项及单价措施项目 | 12076613.65
1.1 | 不在顶管井内的跌水井、超深检查井、图集检查井土石方工程 | 51859.60
1.2 | 现浇钢筋砼竖槽式多层跌水井 | 170010.76
1.3 | 超深检查井 | 214579.90
1.4 | 参照20S515图集检查井 | 82872.98
1.5 | 顶管工程-工作井、接收井 | 4371399.40
1.6 | 顶管工程-管道 | 5617777.40
1.7 | 管道新建 | 223481.40
1.8 | 人行道破除及恢复 | 127510.52
1.9 | 道路破除及恢复 | 79979.65
1.10 | 单价措施项目 | 1137142.04
2 | 总价措施项目 | 169072.59 | -
2.1 | 其中：安全文明施工费 | 169072.59 | -
3 | 其他项目 |  | -
3.1 | 其中：暂列金额 |  | -
3.2 | 其中：专业工程暂估价 |  | -
3.3 | 其中：计日工 |  | -
3.4 | 其中：总承包服务费 |  | -
4 | 规费 | 230576.66 | -
5 | 创优质工程奖补偿奖励费 |  | -
6 | 税前不含税工程造价 | 12476262.90 | -
6.1 | 其中：除税甲供材料（设备）费 |  | -
7 | 销项增值税额 | 374287.89 | -
8 | 附加税 |  | -
招标控制价/投标报价总价合计=税前不含税工程造价+销项增值税额+附加税 |  | 12850550.79

## F.1 分部分项工程和单价措施项目清单与计价表(表-08)~2
分部分项工程和单价措施项目清单与计价表
工程名称：遂宁市安居区老城区城市停车场建设项目(二标段)\遂宁市安居区老城区城市停车场建设项目(二标段)【管网工程】 |  |  |  |  | 标段：/
序号 | 项目编码 | 项目名称 | 项目特征描述 | 计量 单位 | 工程量 | 金额（元）
[6 empty] | 综合单价 | 合价 | 其中
[8 empty] | 定额人工费 | 定额机械费 | 暂估价
不在顶管井内的跌水井、超深检查井、图集检查井土石方工程
1 | 040101002002 | 挖沟槽、基坑土方 | 1.土壤类别：综合考虑 2.挖土深度：综合考虑 3.场内运输：综合考虑 4.场外运输：另列清单 5.其他：所有工序均包含在清单综合单价中，其他未说明问题详设计并满足相关规范 | m3 | 2783.65 | 7.96 | 22157.85 | 4036.29 | 12693.44
2 | 040102003001 | 挖沟槽、基坑石方 | 1.石方类别：综合考虑 2.挖方深度：综合考虑 3.场内运输：综合考虑 4.场外运输：另列清单 5.其他：所有工序均包含在清单综合单价中，其他未说明问题详设计并满足相关规范 | m3 | 309.29 | 15.35 | 4747.60 | 1391.81 | 2319.68
3 | 040103001003 | 回填土方 | 1.土质要求：综合考虑 2.密实度要求：按规范要求 3.运距：投标人自行考虑 4.回填方式：人工机械综合考虑 5.其他：所有工序均包含在清单综合单价中，投标人自行考虑报价，其他未说明问题详设计并满足相关规范 | m3 | 759.51 | 6.74 | 5119.10 | 888.63 | 2924.11
4 | 040103002002 | 余方弃置 运距1km 土方 | 1.废弃料品种：综合考虑 2.运距：1km 3.其他：所有工序均包含在清单综合单价中，投标人自行考虑报价，其他未说明问题详设计并满足相关规范 | m3 | 2024.14 | 6.85 | 13865.36 | 2428.97 | 7934.63
5 | 040103002003 | 余方弃置 每增运1km 土方 | 1.废弃料品种：综合考虑 2.运距：每增运1km 3.其他：所有工序均包含在清单综合单价中，投标人自行考虑报价，其他未说明问题详设计并满足相关规范 | m3 | 2024.14 | 1.49 | 3015.97 | 404.83 | 1862.21
6 | 040103002004 | 余方弃置 运距1km 石方 | 1.废弃料品种：综合考虑 2.运距：1km 3.其他：所有工序均包含在清单综合单价中，投标人自行考虑报价，其他未说明问题详设计并满足相关规范 | m3 | 309.29 | 7.86 | 2431.02 | 423.73 | 1394.90
7 | 040103002005 | 余方弃置 每增运1km 石方 | 1.废弃料品种：综合考虑 2.运距：每增运1km 3.其他：所有工序均包含在清单综合单价中，投标人自行考虑报价，其他未说明问题详设计并满足相关规范 | m3 | 309.29 | 1.69 | 522.70 | 71.14 | 324.75
|  | 分部小计 |  |  |  |  | 51859.60 | 9645.40 | 29453.72
现浇钢筋砼竖槽式多层跌水井
8 | 040205018001 | 警示杆 | 1.类型：警示杆，其余详设计 2.材料品种：详设计 3.规格、型号：详设计 4.其他：所有工序均包含在清单综合单价中，投标人自行考虑报价，其他未说明问题详设计并满足相关规范 | 根 | 11 | 73.53 | 808.83 | 267.96 | 131.34
9 | 040504001003 | 聚合物基复合材料井盖井座 φ700 | 1.井盖材质及规格：聚合物基复合材料井盖井座 φ700 2.等级：等级不低于B125级 3.安装方式：详设计 4.其他：所有工序均包含在清单综合单价中，投标人自行考，其余虑报价，其他未说明问题详设计并满足相关规范 | 座 | 7 | 239.14 | 1673.98 | 181.02 | 0.28
10 | 040504001004 | C30砼井圈 | 1.井圈材质及规格：C30砼井圈，其余详设计 2.混凝土种类、强度等级：C30商品混凝土 3.安装方式：详设计 4.其他：所有工序均包含在清单综合单价中，投标人自行考，其余虑报价，其他未说明问题详设计并满足相关规范 | m3 | 0.282 | 137.14 | 38.67 | 24.62 | 0.11
11 | 040504001005 | MU15砖砌流槽 | 1.砌砖名称、部位：MU15砖砌流槽，其余详设计 2.砖品种、规格、强度等级：详设计 3.砂浆强度等级、配合比：干混砌筑砂浆 M7.5 4.其他：所有工序均包含在清单综合单价中，投标人自行考虑报价，其他未说明问题详设计并满足相关规范 | m3 | 35.8 | 573.40 | 20527.72 | 3686.33 | 12.53
12 | 040504001006 | 砖砌脚窝 | 1.砌砖名称、部位：砖砌脚窝，部位详设计 2.砌筑材料品种、规格、强度等级：详设计 3.作法：详06MS201-3/131，其余详设计 4.其他：所有工序均包含在清单综合单价中，投标人自行考虑报价，其他未说明问题详设计并满足相关规范 | m3 | 0.07 | 573.40 | 40.14 | 7.21 | 0.02
13 | 040504002001 | 现浇混凝土盖板 C30 | 1.盖板材质、规格及厚度：C30现浇砼,P8级配防渗，厚度详设计 2.混凝土种类、强度等级：C30商品混凝土 3.防渗、防水要求：P8级配防渗 4.其他：所有工序均包含在清单综合单价中，投标人自行考虑报价，其他未说明问题详设计并满足相关规范 | m3 | 13.95 | 137.14 | 1913.10 | 1217.97 | 5.44
14 | 040504002002 | 现浇混凝土隔板 C30 | 1.盖板材质、规格及厚度：C30现浇砼,P8级配防渗，厚度详设计 2.混凝土种类、强度等级：C30商品混凝土 3.防渗、防水要求：P8级配防渗 4.其他：所有工序均包含在清单综合单价中，投标人自行考虑报价，其他未说明问题详设计并满足相关规范 | m3 | 12.86 | 73.91 | 950.48 | 597.60 | 3.60
15 | 040504002003 | 现浇混凝土底板 C30 | 1.底板材质、规格及厚度：C30现浇砼,P8级配防渗，厚度详设计 2.混凝土种类、强度等级：C30商品混凝土 3.防渗、防水要求：P8级配防渗 4.其他：所有工序均包含在清单综合单价中，投标人自行考虑报价，其他未说明问题详设计并满足相关规范 | m3 | 36.54 | 56.32 | 2057.93 | 1288.77 | 10.23
16 | 040504002004 | 现浇混凝土井壁（隔墙） C30 | 1.井壁（隔墙）材质、规格及厚度：C30现浇砼,P8级配防渗，厚度详设计 2.混凝土种类、强度等级：C30商品混凝土 3.防渗、防水要求：P8级配防渗 4.其他：所有工序均包含在清单综合单价中，投标人自行考虑报价，其他未说明问题详设计并满足相关规范 | m3 | 332.53 | 73.91 | 24577.29 | 15452.67 | 93.11
17 | 040504002005 | 现浇混凝土垫层 C20 | 1.垫层材质、规格及厚度：C20现浇砼,厚度详设计 2.混凝土种类、强度等级：C20商品混凝土 3.防渗、防水要求：详设计 4.其他：所有工序均包含在清单综合单价中，投标人自行考虑报价，其他未说明问题详设计并满足相关规范 | m3 | 13.71 | 43.79 | 600.36 | 374.56 | 2.88
18 | 040504002006 | 预制混凝土井筒φ700 C30 | 1.井筒材质、规格及厚度：C30,厚度详设计 （井筒高度范围内的塑钢踏步安装在井筒上成套供应） 2.混凝土种类、强度等级：C30预制混凝土 3.座浆、三角灰厚度、砂浆配合比：另列清单 4.防渗、防水要求：详设计 5.其他：所有工序均包含在清单综合单价中，投标人自行考虑报价，其他未说明问题详设计并满足相关规范 | m | 21.88 | 113.37 | 2480.54 | 300.19 | 317.70
19 | 040504002007 | 检查井筒防坠落安全网 | 1.防坠网材质、规格：详设计 2.安装方式：详设计 3.其他：所有工序均包含在清单综合单价中，投标人自行考虑报价，其他未说明问题详设计并满足相关规范 | 座 | 11 | 53.19 | 585.09 | 114.84 | 123.86
20 | 040504002008 | 跌水井 井室高度范围内的塑钢爬梯 | 1.踏步材质、规格：详设计 4.其他：所有工序均包含在清单综合单价中，投标人自行考虑报价，其他未说明问题详设计并满足相关规范 | 个 | 220 | 5.76 | 1267.20 | 404.80
21 | 040504002009 | 1:2防水砂浆抹面 | 1.名称：1:2防水砂浆抹面 2.厚度、砂浆配合比：1:2防水砂浆，其余详设计 3.其他：所有工序均包含在清单综合单价中，投标人自行考虑报价，其他未说明问题详设计并满足相关规范 | m2 | 71.12 | 29.03 | 2064.61 | 666.39 | 2.13
22 | 040901001001 | 现浇构件钢筋 HPB300钢筋 直径φ8 | 1.钢筋种类、规格：HPB300钢筋 直径 φ8 2.钢筋连接：施工搭接、焊接综合考虑，进入本项综合单价之中，不再单独计量计价 3.植筋、机械连接及套筒连接接头含在此综合单价中 4.其他：所有工序均包含在清单综合单价中，投标人自行考虑报价，其他未说明问题详设计并满足相关规范 | t | 0.345 | 1654.41 | 570.77 | 354.30 | 10.36
23 | 040901001002 | 现浇构件钢筋 HRB400钢筋 直径≤φ10 | 1.钢筋种类、规格：HRB400钢筋 直径≤φ10 2.钢筋连接：施工搭接、焊接综合考虑，进入本项综合单价之中，不再单独计量计价 3.植筋、机械连接及套筒连接接头含在此综合单价中 4.其他：所有工序均包含在清单综合单价中，投标人自行考虑报价，其他未说明问题详设计并满足相关规范 | t | 1.132 | 1794.52 | 2031.40 | 1264.53 | 35.43
24 | 040901001003 | 现浇构件钢筋 HRB400钢筋 直径φ12-14 | 1.钢筋种类、规格：HRB400钢筋 φ12-14 2.钢筋连接：施工搭接、焊接综合考虑，进入本项综合单价之中，不再单独计量计价 3.植筋、机械连接及套筒连接接头含在此综合单价中 4.其他：所有工序均包含在清单综合单价中，投标人自行考虑报价，其他未说明问题详设计并满足相关规范 | t | 3.913 | 1225.63 | 4795.89 | 2637.64 | 361.64
25 | 040901001004 | 现浇构件钢筋 HRB400钢筋 直径φ16 | 1.钢筋种类、规格：HRB400钢筋 φ16 2.钢筋连接：施工搭接、焊接综合考虑，进入本项综合单价之中，不再单独计量计价 3.植筋、机械连接及套筒连接接头含在此综合单价中 4.其他：所有工序均包含在清单综合单价中，投标人自行考虑报价，其他未说明问题详设计并满足相关规范 | t | 37.122 | 1225.63 | 45497.84 | 25022.83 | 3430.82
26 | 040901001005 | 现浇构件钢筋 HRB400钢筋 直径φ18-25 | 1.钢筋种类、规格：HRB400钢筋 直径φ18-25 2.钢筋连接：施工搭接、焊接综合考虑，进入本项综合单价之中，不再单独计量计价 3.植筋、机械连接及套筒连接接头含在此综合单价中 4.其他：所有工序均包含在清单综合单价中，投标人自行考虑报价，其他未说明问题详设计并满足相关规范 | t | 43.048 | 1336.39 | 57528.92 | 27169.31 | 9340.56
|  | 分部小计 |  |  |  |  | 170010.76 | 81033.54 | 13882.04
超深检查井
27 | 011503001001 | 不锈钢栏杆 H=1.05M | 1.名称：不锈钢栏杆 H=1.05M 2.栏杆扶手材料种类、规格：不锈钢栏杆 3.固定配件种类：详设计 4.防护材料种类：详设计 5.做法：详15J401 LG11c-1050 6.其他：所有工序均包含在清单综合单价中，投标人自行考虑报价，其他未说明问题详设计并满足相关规范 | m | 163 | 274.51 | 44745.13 | 6234.75 | 1848.42
28 | 040205018002 | 警示杆 | 1.类型：警示杆，其余详设计 2.材料品种：详设计 3.规格、型号：详设计 4.其他：所有工序均包含在清单综合单价中，投标人自行考虑报价，其他未说明问题详设计并满足相关规范 | 根 | 22 | 73.53 | 1617.66 | 535.92 | 262.68
29 | 040504001007 | C30砼井圈 | 1.井圈材质及规格：C30砼井圈，其余详设计 2.混凝土种类、强度等级：C30商品混凝土 3.安装方式：详设计 4.其他：所有工序均包含在清单综合单价中，投标人自行考，其余虑报价，其他未说明问题详设计并满足相关规范 | m3 | 0.564 | 137.14 | 77.35 | 49.24 | 0.22
30 | 040504001008 | 新型五防球墨铸铁井盖井座 φ700 | 1.井盖材质及规格：防坠落、防位移、防沉降、防盗、防噪音的新型五防球墨铸铁井盖井座 φ700 2.等级：等级不低于D400级 3.安装方式：详设计 4.其他：所有工序均包含在清单综合单价中，投标人自行考，其余虑报价，其他未说明问题详设计并满足相关规范 | 座 | 5 | 59.14 | 295.70 | 129.30 | 0.20
31 | 040504001009 | 聚合物基复合材料井盖井座 φ700 | 1.井盖材质及规格：聚合物基复合材料井盖井座 φ700 2.等级：等级不低于B125级 3.安装方式：详设计 4.其他：所有工序均包含在清单综合单价中，投标人自行考，其余虑报价，其他未说明问题详设计并满足相关规范 | 座 | 17 | 239.14 | 4065.38 | 439.62 | 0.68
32 | 040504001010 | MU10砖砌流槽 | 1.砌砖名称、部位：MU10砖砌流槽，其余详设计 2.砖品种、规格、强度等级：详设计 3.砂浆强度等级、配合比：干混砌筑砂浆 M7.5 4.做法：详见图集06MS201-3，其余详设计 5.其他：所有工序均包含在清单综合单价中，投标人自行考虑报价，其他未说明问题详设计并满足相关规范 | m3 | 43.78 | 573.40 | 25103.45 | 4508.03 | 15.32
33 | 040504001011 | 砖砌脚窝 | 1.砌砖名称、部位：砖砌脚窝，部位详设计 2.砌筑材料品种、规格、强度等级：详设计 3.作法：详06MS201-3/131，其余详设计 4.其他：所有工序均包含在清单综合单价中，投标人自行考虑报价，其他未说明问题详设计并满足相关规范 | m3 | 0.15 | 573.40 | 86.01 | 15.45 | 0.05
34 | 040504002010 | 现浇混凝土垫层 C20 | 1.垫层材质、规格及厚度：C20现浇砼,厚度详设计 2.混凝土种类、强度等级：C20商品混凝土 3.防渗、防水要求：详设计 4.其他：所有工序均包含在清单综合单价中，投标人自行考虑报价，其他未说明问题详设计并满足相关规范 | m3 | 19.6 | 43.79 | 858.28 | 535.47 | 4.12
35 | 040504002011 | 现浇混凝土底板 C30 | 1.底板材质、规格及厚度：C30现浇砼,P8级配防渗，厚度详设计 2.混凝土种类、强度等级：C30商品混凝土 3.防渗、防水要求：P8级配防渗 4.其他：所有工序均包含在清单综合单价中，投标人自行考虑报价，其他未说明问题详设计并满足相关规范 | m3 | 51.15 | 56.32 | 2880.77 | 1804.06 | 14.32
36 | 040504002012 | 现浇混凝土井壁（隔墙） C30 | 1.井壁（隔墙）材质、规格及厚度：C30现浇砼,P8级配防渗，厚度详设计 2.混凝土种类、强度等级：C30商品混凝土 3.防渗、防水要求：P8级配防渗 4.其他：所有工序均包含在清单综合单价中，投标人自行考虑报价，其他未说明问题详设计并满足相关规范 | m3 | 343.62 | 73.91 | 25396.95 | 15968.02 | 96.21
37 | 040504002013 | 现浇混凝土检修板 C30 | 1.盖板材质、规格及厚度：C30现浇砼,P8级配防渗，厚度详设计 2.混凝土种类、强度等级：C30商品混凝土 3.防渗、防水要求：P8级配防渗 4.其他：所有工序均包含在清单综合单价中，投标人自行考虑报价，其他未说明问题详设计并满足相关规范 | m3 | 17.42 | 137.14 | 2388.98 | 1520.94 | 6.79
38 | 040504002014 | 预制混凝土盖板 C30 | 1.盖板材质、规格及厚度：预制混凝土盖板 C30，厚度详设计 2.混凝土种类、强度等级：预制混凝土盖板 C30 3.防渗、防水要求：详设计 4.其他：所有工序均包含在清单综合单价中，投标人自行考虑报价，其他未说明问题详设计并满足相关规范 | m3 | 22.13 | 179.03 | 3961.93 | 1621.69 | 530.01
39 | 040504002015 | 预制混凝土井筒φ700 C30 | 1.井筒材质、规格及厚度：C30,厚度详设计 （井筒高度范围内的塑钢踏步安装在井筒上成套供应） 2.混凝土种类、强度等级：C30预制混凝土 3.座浆、三角灰厚度、砂浆配合比：另列清单 4.防渗、防水要求：详设计 5.其他：所有工序均包含在清单综合单价中，投标人自行考虑报价，其他未说明问题详设计并满足相关规范 | m | 33 | 113.37 | 3741.21 | 452.76 | 479.16
40 | 040504002016 | 检查井筒防坠落安全网 | 1.防坠网材质、规格：详设计 2.安装方式：详设计 3.其他：所有工序均包含在清单综合单价中，投标人自行考虑报价，其他未说明问题详设计并满足相关规范 | 座 | 22 | 53.19 | 1170.18 | 229.68 | 247.72
41 | 040504002017 | 超深检查井 井室高度范围内的塑钢爬梯 | 1.踏步材质、规格：详设计 4.其他：所有工序均包含在清单综合单价中，投标人自行考虑报价，其他未说明问题详设计并满足相关规范 | 个 | 507 | 5.76 | 2920.32 | 932.88
42 | 040504002018 | 1:2防水砂浆抹面 | 1.名称：1:2防水砂浆抹面 2.厚度、砂浆配合比：1:2防水砂浆，其余详设计 3.其他：所有工序均包含在清单综合单价中，投标人自行考虑报价，其他未说明问题详设计并满足相关规范 | m2 | 152.24 | 29.03 | 4419.53 | 1426.49 | 4.57
43 | 040901001006 | 现浇构件钢筋 HRB400钢筋 直径≤φ10 | 1.钢筋种类、规格：HRB400钢筋 直径≤φ10 2.钢筋连接：施工搭接、焊接综合考虑，进入本项综合单价之中，不再单独计量计价 3.植筋、机械连接及套筒连接接头含在此综合单价中 4.其他：所有工序均包含在清单综合单价中，投标人自行考虑报价，其他未说明问题详设计并满足相关规范 | t | 1.982 | 1794.52 | 3556.74 | 2214.05 | 62.04
44 | 040901001007 | 现浇构件钢筋 HRB400钢筋 直径φ12-14 | 1.钢筋种类、规格：HRB400钢筋 φ12-14 2.钢筋连接：施工搭接、焊接综合考虑，进入本项综合单价之中，不再单独计量计价 3.植筋、机械连接及套筒连接接头含在此综合单价中 4.其他：所有工序均包含在清单综合单价中，投标人自行考虑报价，其他未说明问题详设计并满足相关规范 | t | 66.336 | 1225.63 | 81303.39 | 44715.11 | 6130.77
45 | 040901001008 | 现浇构件钢筋 HRB400钢筋 直径φ16 | 1.钢筋种类、规格：HRB400钢筋 φ16 2.钢筋连接：施工搭接、焊接综合考虑，进入本项综合单价之中，不再单独计量计价 3.植筋、机械连接及套筒连接接头含在此综合单价中 4.其他：所有工序均包含在清单综合单价中，投标人自行考虑报价，其他未说明问题详设计并满足相关规范 | t | 1.298 | 1225.63 | 1590.87 | 874.94 | 119.96
46 | 040901001009 | 现浇构件钢筋 HRB400钢筋 直径φ18-25 | 1.钢筋种类、规格：HRB400钢筋 直径φ18-25 2.钢筋连接：施工搭接、焊接综合考虑，进入本项综合单价之中，不再单独计量计价 3.植筋、机械连接及套筒连接接头含在此综合单价中 4.其他：所有工序均包含在清单综合单价中，投标人自行考虑报价，其他未说明问题详设计并满足相关规范 | t | 0.915 | 1336.39 | 1222.80 | 577.49 | 198.54
47 | 040901009001 | 预埋铁件 | 1.材料种类：预埋铁件 2.材料规格：详设计 3.其他：所有工序均包含在清单综合单价中，投标人自行考虑报价，其他未说明问题详设计并满足相关规范 | t | 0.352 | 9026.34 | 3177.27 | 835.08 | 144.15
|  | 分部小计 |  |  |  |  | 214579.90 | 85620.97 | 10165.93
参照20S515图集检查井
48 | 040205018003 | 警示杆 | 1.类型：警示杆，其余详设计 2.材料品种：详设计 3.规格、型号：详设计 4.其他：所有工序均包含在清单综合单价中，投标人自行考虑报价，其他未说明问题详设计并满足相关规范 | 根 | 57 | 73.53 | 4191.21 | 1388.52 | 680.58
49 | 040504001012 | C30砼井圈 | 1.井圈材质及规格：C30砼井圈，其余详设计 2.混凝土种类、强度等级：C30商品混凝土 3.安装方式：详设计 4.其他：所有工序均包含在清单综合单价中，投标人自行考，其余虑报价，其他未说明问题详设计并满足相关规范 | m3 | 1.46 | 137.14 | 200.22 | 127.47 | 0.57
50 | 040504001013 | 新型五防球墨铸铁井盖井座 φ700 | 1.井盖材质及规格：防坠落、防位移、防沉降、防盗、防噪音的新型五防球墨铸铁井盖井座 φ700 2.等级：等级不低于D400级 3.安装方式：详设计 4.其他：所有工序均包含在清单综合单价中，投标人自行考，其余虑报价，其他未说明问题详设计并满足相关规范 | 座 | 38 | 59.14 | 2247.32 | 982.68 | 1.52
51 | 040504001014 | 聚合物基复合材料井盖井座 φ700 | 1.井盖材质及规格：聚合物基复合材料井盖井座 φ700 2.等级：等级不低于B125级 3.安装方式：详设计 4.其他：所有工序均包含在清单综合单价中，投标人自行考，其余虑报价，其他未说明问题详设计并满足相关规范 | 座 | 19 | 239.14 | 4543.66 | 491.34 | 0.76
52 | 040504001015 | MU10砖砌流槽 | 1.砌砖名称、部位：MU10砖砌流槽，其余详设计 2.砖品种、规格、强度等级：详设计 3.砂浆强度等级、配合比：干混砌筑砂浆 M10 4.做法：详设计 5.其他：所有工序均包含在清单综合单价中，投标人自行考虑报价，其他未说明问题详设计并满足相关规范 | m3 | 29.73 | 573.40 | 17047.18 | 3061.30 | 10.41
53 | 040504001016 | 砖砌脚窝 | 1.砌砖名称、部位：砖砌脚窝，部位详设计 2.砌筑材料品种、规格、强度等级：详设计 3.作法：详设计 4.其他：所有工序均包含在清单综合单价中，投标人自行考虑报价，其他未说明问题详设计并满足相关规范 | m3 | 0.39 | 573.40 | 223.63 | 40.16 | 0.14
54 | 040504002019 | 现浇混凝土垫层 C15 | 1.垫层材质、规格及厚度：C15现浇砼,厚度详设计 2.混凝土种类、强度等级：C15商品混凝土 3.防渗、防水要求：详设计 4.其他：所有工序均包含在清单综合单价中，投标人自行考虑报价，其他未说明问题详设计并满足相关规范 | m3 | 19.45 | 43.79 | 851.72 | 531.37 | 4.08
55 | 040504002020 | 现浇混凝土底板 C30 | 1.底板材质、规格及厚度：C30现浇砼,P8级配防渗，厚度详设计 2.混凝土种类、强度等级：C30商品混凝土 3.防渗、防水要求：P8级配防渗 4.其他：所有工序均包含在清单综合单价中，投标人自行考虑报价，其他未说明问题详设计并满足相关规范 | m3 | 35.28 | 56.32 | 1986.97 | 1244.33 | 9.88
56 | 040504002021 | 现浇混凝土井壁（隔墙） C30 | 1.井壁（隔墙）材质、规格及厚度：C30现浇砼,P8级配防渗，厚度详设计 2.混凝土种类、强度等级：C30商品混凝土 3.防渗、防水要求：P8级配防渗 4.其他：所有工序均包含在清单综合单价中，投标人自行考虑报价，其他未说明问题详设计并满足相关规范 | m3 | 140.17 | 73.91 | 10359.96 | 6513.70 | 39.25
57 | 040504002022 | 现浇混凝土盖板 C30 | 1.盖板材质、规格及厚度：C30现浇砼,P8级配防渗，厚度详设计 2.混凝土种类、强度等级：C30商品混凝土 3.防渗、防水要求：P8级配防渗 4.其他：所有工序均包含在清单综合单价中，投标人自行考虑报价，其他未说明问题详设计并满足相关规范 | m3 | 20.86 | 137.14 | 2860.74 | 1821.29 | 8.14
58 | 040504002023 | 预制混凝土井筒φ700 C30 | 1.井筒材质、规格及厚度：C30,厚度详设计 （井筒高度范围内的塑钢踏步安装在井筒上成套供应） 2.混凝土种类、强度等级：C30预制混凝土 3.座浆、三角灰厚度、砂浆配合比：另列清单 4.防渗、防水要求：详设计 5.其他：所有工序均包含在清单综合单价中，投标人自行考虑报价，其他未说明问题详设计并满足相关规范 | m | 42.42 | 113.37 | 4809.16 | 582.00 | 615.94
59 | 040504002024 | 检查井筒防坠网 | 1.防坠网材质、规格：详设计 2.安装方式：详设计 3.其他：所有工序均包含在清单综合单价中，投标人自行考虑报价，其他未说明问题详设计并满足相关规范 | 座 | 57 | 53.19 | 3031.83 | 595.08 | 641.82
60 | 040504002025 | 检查井 井室高度范围内的塑钢爬梯 | 1.踏步材质、规格：详设计 4.其他：所有工序均包含在清单综合单价中，投标人自行考虑报价，其他未说明问题详设计并满足相关规范 | 个 | 475 | 5.76 | 2736.00 | 874.00
61 | 040504002026 | M10防水砂浆抹面 | 1.名称：M10防水砂浆抹面 2.厚度、砂浆配合比：M10防水砂浆，其余详设计 3.其他：所有工序均包含在清单综合单价中，投标人自行考虑报价，其他未说明问题详设计并满足相关规范 | m2 | 218.09 | 27.08 | 5905.88 | 2043.50 | 6.54
62 | 040901001010 | 现浇构件钢筋 HRB400钢筋 直径φ12-14 | 1.钢筋种类、规格：HRB400钢筋 φ12-14 2.钢筋连接：施工搭接、焊接综合考虑，进入本项综合单价之中，不再单独计量计价 3.植筋、机械连接及套筒连接接头含在此综合单价中 4.其他：所有工序均包含在清单综合单价中，投标人自行考虑报价，其他未说明问题详设计并满足相关规范 | t | 16.77 | 1225.63 | 20553.82 | 11304.15 | 1549.88
63 | 040901001011 | 现浇构件钢筋 HRB400钢筋 直径φ16 | 1.钢筋种类、规格：HRB400钢筋 φ16 2.钢筋连接：施工搭接、焊接综合考虑，进入本项综合单价之中，不再单独计量计价 3.植筋、机械连接及套筒连接接头含在此综合单价中 4.其他：所有工序均包含在清单综合单价中，投标人自行考虑报价，其他未说明问题详设计并满足相关规范 | t | 1.08 | 1225.63 | 1323.68 | 728.00 | 99.81
|  | 分部小计 |  |  |  |  | 82872.98 | 32328.89 | 3669.32
顶管工程-工作井、接收井
64 | 040101002003 | 挖沟槽、基坑土方 | 1.土壤类别：综合考虑 2.挖土深度：综合考虑 3.场内运输：综合考虑 4.场外运输：另列清单 5.其他：所有工序均包含在清单综合单价中，其他未说明问题详设计并满足相关规范 | m3 | 725.42 | 7.96 | 5774.34 | 1051.86 | 3307.92
65 | 040102003002 | 挖沟槽、基坑石方 | 1.石方类别：综合考虑 2.挖方深度：综合考虑 3.场内运输：综合考虑 4.场外运输：另列清单 5.其他：所有工序均包含在清单综合单价中，其他未说明问题详设计并满足相关规范 | m3 | 80.6 | 15.35 | 1237.21 | 362.70 | 604.50
66 | 040103001005 | 回填土方 | 1.土质要求：综合考虑 2.密实度要求：按规范要求 3.运距：投标人自行考虑 4.回填方式：人工机械综合考虑 5.其他：所有工序均包含在清单综合单价中，投标人自行考虑报价，其他未说明问题详设计并满足相关规范 | m3 | 452.78 | 6.74 | 3051.74 | 529.75 | 1743.20
67 | 040103002008 | 余方弃置 运距1km 土方 | 1.废弃料品种：综合考虑 2.运距：1km 3.其他：所有工序均包含在清单综合单价中，投标人自行考虑报价，其他未说明问题详设计并满足相关规范 | m3 | 11066.31 | 6.85 | 75804.22 | 13279.57 | 43379.94
68 | 040103002009 | 余方弃置 每增运1km 土方 | 1.废弃料品种：综合考虑 2.运距：每增运1km 3.其他：所有工序均包含在清单综合单价中，投标人自行考虑报价，其他未说明问题详设计并满足相关规范 | m3 | 11066.31 | 1.49 | 16488.80 | 2213.26 | 10181.01
69 | 040103002010 | 余方弃置 运距1km 石方 | 1.废弃料品种：综合考虑 2.运距：1km 3.其他：所有工序均包含在清单综合单价中，投标人自行考虑报价，其他未说明问题详设计并满足相关规范 | m3 | 1310.19 | 7.86 | 10298.09 | 1794.96 | 5908.96
70 | 040103002011 | 余方弃置 每增运1km 石方 | 1.废弃料品种：综合考虑 2.运距：每增运1km 3.其他：所有工序均包含在清单综合单价中，投标人自行考虑报价，其他未说明问题详设计并满足相关规范 | m3 | 1310.19 | 1.69 | 2214.22 | 301.34 | 1375.70
71 | 040103001006 | 盖板下工作坑砂石回填 | 1.名称：盖板下工作坑砂石回填 2.材质：详设计 3.厚度：详设计 4.回填方式：人工机械综合考虑 5.其他：所有工序均包含在清单综合单价中，投标人自行考虑报价，其他未说明问题详设计并满足相关规范 | m3 | 4130.48 | 40.02 | 165301.81 | 97066.28 | 24287.22
72 | 040103001007 | 盖板上道路回填C15素砼 | 1.名称：盖板上道路回填C15素砼 2.材质：详设计 3.厚度：详设计 4.回填方式：人工机械综合考虑 5.其他：所有工序均包含在清单综合单价中，投标人自行考虑报价，其他未说明问题详设计并满足相关规范 | m3 | 321.02 | 52.54 | 16866.39 | 10632.18 | 77.04
73 | 040103002012 | 余方弃置 建渣 运距1km | 1.废弃料品种：综合考虑 2.运距：1km 3.其他：所有工序均包含在清单综合单价中，投标人自行考虑报价，其他未说明问题详设计并满足相关规范 | m3 | 815.45 | 7.86 | 6409.44 | 1117.17 | 3677.68
74 | 040103002013 | 余方弃置 建渣 每增运1km | 1.废弃料品种：综合考虑 2.运距：每增运1km 3.其他：所有工序均包含在清单综合单价中，投标人自行考虑报价，其他未说明问题详设计并满足相关规范 | m3 | 815.45 | 1.69 | 1378.11 | 187.55 | 856.22
75 | 040309010001 | 台帽上铺垫1cm厚油毛毡 缝隙用沥青麻絮填塞 | 1.部位：详设计 2.材料品种、规格：详设计 3.工艺要求：详设计 4.其他：所有工序均包含在清单综合单价中，投标人自行考虑报价，其他未说明问题详设计并满足相关规范 | m2 | 709.39 | 0.40 | 283.76 | 184.44
76 | 040501004001 | PVC排水管φ80 | 1.名称：PVC排水管φ80 2.材质及规格：详设计 3.连接形式：详设计 4.其他：所有工序均包含在清单综合单价中，投标人自行考虑报价，其他未说明问题详设计并满足相关规范 | m | 1590.64 | 18.86 | 29999.47 | 14872.48 | 238.60
77 | 040501010001 | 挖工作坑土方 深度（m） ≤4 | 1.土壤类别：详设计 2.工作坑平面尺寸及深度：详设计 3.支撑、围护方式：详设计 4.挖土深度：综合考虑 5.吊土出坑：综合考虑 6.场外运输：另列清单 7.其他：所有工序均包含在清单综合单价中，其他未说明问题详设计并满足相关规范 | m3 | 795.66 | 44.85 | 35685.35 | 21029.29 | 2291.50
78 | 040501010002 | 挖工作坑土方 深度（m） ≤6 | 1.土壤类别：详设计 2.工作坑平面尺寸及深度：详设计 3.支撑、围护方式：详设计 4.挖土深度：综合考虑 5.吊土出坑：综合考虑 6.场外运输：另列清单 7.其他：所有工序均包含在清单综合单价中，其他未说明问题详设计并满足相关规范 | m3 | 2191.67 | 50.05 | 109693.08 | 64588.51 | 7101.01
79 | 040501010003 | 挖工作坑土方 深度（m） ≤8 | 1.土壤类别：详设计 2.工作坑平面尺寸及深度：详设计 3.支撑、围护方式：详设计 4.挖土深度：综合考虑 5.吊土出坑：综合考虑 6.场外运输：另列清单 7.其他：所有工序均包含在清单综合单价中，其他未说明问题详设计并满足相关规范 | m3 | 7833.6 | 55.67 | 436096.51 | 258195.46 | 26790.91
80 | 040501010004 | 工作坑石方开挖 机械水钻 | 1.石方类别：详设计 2.工作坑平面尺寸及深度：详设计 3.支撑、围护方式：详设计 4.挖土深度：综合考虑 5.吊石方出坑：另列清单 6.场外运输：另列清单 7.其他：所有工序均包含在清单综合单价中，其他未说明问题详设计并满足相关规范 | m3 | 1202.33 | 868.09 | 1043730.65 | 448312.79 | 185267.03
81 | 040501010005 | 顶管工作坑 h≤4m | 1.名称：顶管工作坑 h≤4m 2.工作坑平面尺寸及深度：详设计 3.上、下工作台等搭拆，导轨、顶进机具、设备安拆，材料运输：详设计 4.后座钢筋、混凝土：另列清单 5.设备、工作台主要技术要求：详设计 6.其他：所有工序均包含在清单综合单价中，其他未说明问题详设计并满足相关规范 | 座 | 9 | 7589.38 | 68304.42 | 25459.56 | 9910.80
82 | 040501010006 | 顶管工作坑 h≤4.5m | 1.名称：顶管工作坑 h≤4.5m 2.工作坑平面尺寸及深度：详设计 3.上、下工作台等搭拆，导轨、顶进机具、设备安拆，材料运输：详设计 4.后座钢筋、混凝土：另列清单 5.设备、工作台主要技术要求：详设计 6.其他：所有工序均包含在清单综合单价中，其他未说明问题详设计并满足相关规范 | 座 | 4 | 7867.21 | 31468.84 | 11766.92 | 4414.72
83 | 040501010007 | 顶管工作坑 h≤5m | 1.名称：顶管工作坑 h≤5m 2.工作坑平面尺寸及深度：详设计 3.上、下工作台等搭拆，导轨、顶进机具、设备安拆，材料运输：详设计 4.后座钢筋、混凝土：另列清单 5.设备、工作台主要技术要求：详设计 6.其他：所有工序均包含在清单综合单价中，其他未说明问题详设计并满足相关规范 | 座 | 4 | 8145.02 | 32580.08 | 12218.48 | 4424.64
84 | 040501010008 | 顶管工作坑 h≤5.5m | 1.名称：顶管工作坑 h≤5.5m 2.工作坑平面尺寸及深度：详设计 3.上、下工作台等搭拆，导轨、顶进机具、设备安拆，材料运输：详设计 4.后座钢筋、混凝土：另列清单 5.设备、工作台主要技术要求：详设计 6.其他：所有工序均包含在清单综合单价中，其他未说明问题详设计并满足相关规范 | 座 | 2 | 8422.84 | 16845.68 | 6335.02 | 2217.28
85 | 040501010009 | 顶管工作坑 h≤6m | 1.名称：顶管工作坑 h≤6m 2.工作坑平面尺寸及深度：详设计 3.上、下工作台等搭拆，导轨、顶进机具、设备安拆，材料运输：详设计 4.后座钢筋、混凝土：另列清单 5.设备、工作台主要技术要求：详设计 6.其他：所有工序均包含在清单综合单价中，其他未说明问题详设计并满足相关规范 | 座 | 6 | 8700.64 | 52203.84 | 19682.40 | 6666.72
86 | 040501010010 | 顶管工作坑 h≤6.5m | 1.名称：顶管工作坑 h≤6.5m 2.工作坑平面尺寸及深度：详设计 3.上、下工作台等搭拆，导轨、顶进机具、设备安拆，材料运输：详设计 4.后座钢筋、混凝土：另列清单 5.设备、工作台主要技术要求：详设计 6.其他：所有工序均包含在清单综合单价中，其他未说明问题详设计并满足相关规范 | 座 | 1 | 8978.47 | 8978.47 | 3393.29 | 1113.60
87 | 040501010011 | 顶管工作坑 h≤8m | 1.名称：顶管工作坑 h≤8m 2.工作坑平面尺寸及深度：详设计 3.上、下工作台等搭拆，导轨、顶进机具、设备安拆，材料运输：详设计 4.后座钢筋、混凝土：另列清单 5.设备、工作台主要技术要求：详设计 6.其他：所有工序均包含在清单综合单价中，其他未说明问题详设计并满足相关规范 | 座 | 1 | 9811.91 | 9811.91 | 3731.96 | 1121.04
88 | 040501010012 | 顶管工作坑 h≤8.5m | 1.名称：顶管工作坑 h≤8.5m 2.工作坑平面尺寸及深度：详设计 3.上、下工作台等搭拆，导轨、顶进机具、设备安拆，材料运输：详设计 4.后座钢筋、混凝土：另列清单 5.设备、工作台主要技术要求：详设计 6.其他：所有工序均包含在清单综合单价中，其他未说明问题详设计并满足相关规范 | 座 | 1 | 10089.73 | 10089.73 | 3844.85 | 1123.52
89 | 040501010013 | 顶管工作坑 h≤9m | 1.名称：顶管工作坑 h≤9m 2.工作坑平面尺寸及深度：详设计 3.上、下工作台等搭拆，导轨、顶进机具、设备安拆，材料运输：详设计 4.后座钢筋、混凝土：另列清单 5.设备、工作台主要技术要求：详设计 6.其他：所有工序均包含在清单综合单价中，其他未说明问题详设计并满足相关规范 | 座 | 4 | 10367.54 | 41470.16 | 15830.96 | 4504.00
90 | 040501010014 | 顶管工作坑 h≤9.5m | 1.名称：顶管工作坑 h≤9.5m 2.工作坑平面尺寸及深度：详设计 3.上、下工作台等搭拆，导轨、顶进机具、设备安拆，材料运输：详设计 4.后座钢筋、混凝土：另列清单 5.设备、工作台主要技术要求：详设计 6.其他：所有工序均包含在清单综合单价中，其他未说明问题详设计并满足相关规范 | 座 | 5 | 10645.37 | 53226.85 | 20353.15 | 5642.40
91 | 040501010015 | 顶管工作坑 h≤10m | 1.名称：顶管工作坑 h≤10m 2.工作坑平面尺寸及深度：详设计 3.上、下工作台等搭拆，导轨、顶进机具、设备安拆，材料运输：详设计 4.后座钢筋、混凝土：另列清单 5.设备、工作台主要技术要求：详设计 6.其他：所有工序均包含在清单综合单价中，其他未说明问题详设计并满足相关规范 | 座 | 4 | 10923.17 | 43692.68 | 16734.08 | 4523.84
92 | 040501010016 | 顶管工作坑 h≤10.5m | 1.名称：顶管工作坑 h≤10.5m 2.工作坑平面尺寸及深度：详设计 3.上、下工作台等搭拆，导轨、顶进机具、设备安拆，材料运输：详设计 4.后座钢筋、混凝土：另列清单 5.设备、工作台主要技术要求：详设计 6.其他：所有工序均包含在清单综合单价中，其他未说明问题详设计并满足相关规范 | 座 | 8 | 11200.99 | 89607.92 | 34371.28 | 9067.52
93 | 040501010017 | 顶管工作坑 h≤11m | 1.名称：顶管工作坑 h≤11m 2.工作坑平面尺寸及深度：详设计 3.上、下工作台等搭拆，导轨、顶进机具、设备安拆，材料运输：详设计 4.后座钢筋、混凝土：另列清单 5.设备、工作台主要技术要求：详设计 6.其他：所有工序均包含在清单综合单价中，其他未说明问题详设计并满足相关规范 | 座 | 2 | 11478.80 | 22957.60 | 8818.60 | 2271.84
94 | 040501010018 | 顶管工作坑 h≤11.5m | 1.名称：顶管工作坑 h≤11.5m 2.工作坑平面尺寸及深度：详设计 3.上、下工作台等搭拆，导轨、顶进机具、设备安拆，材料运输：详设计 4.后座钢筋、混凝土：另列清单 5.设备、工作台主要技术要求：详设计 6.其他：所有工序均包含在清单综合单价中，其他未说明问题详设计并满足相关规范 | 座 | 6 | 10580.96 | 63485.76 | 24419.82 | 6147.36
95 | 040501010019 | 顶管工作坑 h≤12m | 1.名称：顶管工作坑 h≤12m 2.工作坑平面尺寸及深度：详设计 3.上、下工作台等搭拆，导轨、顶进机具、设备安拆，材料运输：详设计 4.后座钢筋、混凝土：另列清单 5.设备、工作台主要技术要求：详设计 6.其他：所有工序均包含在清单综合单价中，其他未说明问题详设计并满足相关规范 | 座 | 1 | 12034.43 | 12034.43 | 4635.08 | 1140.88
96 | 040501010020 | 顶管工作坑 h≤12.5m | 1.名称：顶管工作坑 h≤12.5m 2.工作坑平面尺寸及深度：详设计 3.上、下工作台等搭拆，导轨、顶进机具、设备安拆，材料运输：详设计 4.后座钢筋、混凝土：另列清单 5.设备、工作台主要技术要求：详设计 6.其他：所有工序均包含在清单综合单价中，其他未说明问题详设计并满足相关规范 | 座 | 1 | 12312.25 | 12312.25 | 4747.97 | 1143.36
97 | 040504001017 | 预留洞口砖砌 | 1.砌砖名称、部位：预留洞口砖砌，部位详设计 2.砌筑材料品种、规格、强度等级：详设计 3.作法：详设计 4.其他：所有工序均包含在清单综合单价中，投标人自行考虑报价，其他未说明问题详设计并满足相关规范 | m3 | 68.11 | 573.40 | 39054.27 | 7013.29 | 23.84
98 | 040504001018 | C30砼井圈 | 1.底板材质、规格及厚度：C30现浇砼,P8级配防渗，厚度详设计 2.混凝土种类、强度等级：C30商品混凝土 3.防渗、防水要求：P8级配防渗 4.其他：所有工序均包含在清单综合单价中，投标人自行考虑报价，其他未说明问题详设计并满足相关规范 | m3 | 492.28 | 137.14 | 67511.28 | 42980.97 | 191.99
99 | 040504002027 | 现浇混凝土底板 C30 | 1.底板材质、规格及厚度：C30现浇砼,P8级配防渗，厚度详设计 2.混凝土种类、强度等级：C30商品混凝土 3.防渗、防水要求：P8级配防渗 4.其他：所有工序均包含在清单综合单价中，投标人自行考虑报价，其他未说明问题详设计并满足相关规范 | m3 | 670.83 | 56.32 | 37781.15 | 23660.17 | 187.83
100 | 040504002028 | 现浇混凝土井壁、台帽、楔形齿口 C30 | 1.井壁（隔墙）材质、规格及厚度：C30现浇砼,P8级配防渗，厚度详设计 2.混凝土种类、强度等级：C30商品混凝土 3.防渗、防水要求：P8级配防渗 4.其他：所有工序均包含在清单综合单价中，投标人自行考虑报价，其他未说明问题详设计并满足相关规范 | m3 | 3539.29 | 73.91 | 261588.92 | 164470.81 | 991.00
101 | 040504002029 | 现浇混凝土后座墙后浇 C30 | 1.井壁（隔墙）材质、规格及厚度：C30现浇砼,P8级配防渗，厚度详设计 2.混凝土种类、强度等级：C30商品混凝土 3.防渗、防水要求：P8级配防渗 4.其他：所有工序均包含在清单综合单价中，投标人自行考虑报价，其他未说明问题详设计并满足相关规范 | m3 | 139.14 | 73.91 | 10283.84 | 6465.84 | 38.96
102 | 040504002030 | 现浇混凝土盖板 C30 | 1.盖板材质、规格及厚度：C30现浇砼,P8级配防渗，厚度详设计 2.混凝土种类、强度等级：C30商品混凝土 3.防渗、防水要求：P8级配防渗 4.其他：所有工序均包含在清单综合单价中，投标人自行考虑报价，其他未说明问题详设计并满足相关规范 | m3 | 271.32 | 137.14 | 37208.82 | 23688.95 | 105.81
103 | 040504002031 | 现浇混凝土集水坑 C30 | 1.底板材质、规格及厚度：C30现浇砼,P8级配防渗，厚度详设计 2.混凝土种类、强度等级：C30商品混凝土 3.防渗、防水要求：P8级配防渗 4.其他：所有工序均包含在清单综合单价中，投标人自行考虑报价，其他未说明问题详设计并满足相关规范 | m3 | 128.38 | 73.91 | 9488.57 | 5965.82 | 35.95
104 | 040901001012 | 现浇构件钢筋 HPB300钢筋 直径φ8 | 1.钢筋种类、规格：HPB300钢筋 直径 φ8 2.钢筋连接：施工搭接、焊接综合考虑，进入本项综合单价之中，不再单独计量计价 3.植筋、机械连接及套筒连接接头含在此综合单价中 4.其他：所有工序均包含在清单综合单价中，投标人自行考虑报价，其他未说明问题详设计并满足相关规范 | t | 0.81 | 1654.41 | 1340.07 | 831.84 | 24.33
105 | 040901001013 | 现浇构件钢筋 HRB400钢筋 直径φ12-14 | 1.钢筋种类、规格：HRB400钢筋 φ12-14 2.钢筋连接：施工搭接、焊接综合考虑，进入本项综合单价之中，不再单独计量计价 3.植筋、机械连接及套筒连接接头含在此综合单价中 4.其他：所有工序均包含在清单综合单价中，投标人自行考虑报价，其他未说明问题详设计并满足相关规范 | t | 62.068 | 1225.63 | 76072.40 | 41838.18 | 5736.32
106 | 040901001014 | 现浇构件钢筋 HRB400钢筋 直径φ16 | 1.钢筋种类、规格：HRB400钢筋 φ16 2.钢筋连接：施工搭接、焊接综合考虑，进入本项综合单价之中，不再单独计量计价 3.植筋、机械连接及套筒连接接头含在此综合单价中 4.其他：所有工序均包含在清单综合单价中，投标人自行考虑报价，其他未说明问题详设计并满足相关规范 | t | 80.555 | 1225.63 | 98730.62 | 54299.71 | 7444.89
107 | 040901001015 | 现浇构件钢筋 HRB400钢筋 直径φ18-25 | 1.钢筋种类、规格：HRB400钢筋 直径φ18-25 2.钢筋连接：施工搭接、焊接综合考虑，进入本项综合单价之中，不再单独计量计价 3.植筋、机械连接及套筒连接接头含在此综合单价中 4.其他：所有工序均包含在清单综合单价中，投标人自行考虑报价，其他未说明问题详设计并满足相关规范 | t | 875.77 | 1336.39 | 1170370.27 | 552733.48 | 190024.57
108 | 041001008001 | 预留洞口开洞、剔除地面上及地面以下2m左右井壁、拆除后座墙后浇 | 1.名称：预留洞口开洞、剔除地面上及地面以下2m左右井壁、拆除后座墙后浇 2.拆除材质、厚度：详设计 3.运距：另列清单 4.其他：所有工序均包含在清单综合单价中，投标人自行考虑报价，其他未说明问题详设计并满足相关规范 | m3 | 815.45 | 39.96 | 32585.38 | 9157.50 | 19073.38
|  | 分部小计 |  |  |  |  | 4371399.40 | 2085169.57 | 606400.83
顶管工程-管道
109 | 040103002014 | 余方弃置 运距1km 土方 | 1.废弃料品种：综合考虑 2.运距：1km 3.其他：所有工序均包含在清单综合单价中，投标人自行考虑报价，其他未说明问题详设计并满足相关规范 | m3 | 2464.15 | 6.85 | 16879.43 | 2956.98 | 9659.47
110 | 040103002015 | 余方弃置 每增运1km 土方 | 1.废弃料品种：综合考虑 2.运距：每增运1km 3.其他：所有工序均包含在清单综合单价中，投标人自行考虑报价，其他未说明问题详设计并满足相关规范 | m3 | 2464.15 | 1.49 | 3671.58 | 492.83 | 2267.02
111 | 040103002016 | 余方弃置 运距1km 石方 | 1.废弃料品种：综合考虑 2.运距：1km 3.其他：所有工序均包含在清单综合单价中，投标人自行考虑报价，其他未说明问题详设计并满足相关规范 | m3 | 273.79 | 7.86 | 2151.99 | 375.09 | 1234.79
112 | 040103002017 | 余方弃置 每增运1km 石方 | 1.废弃料品种：综合考虑 2.运距：每增运1km 3.其他：所有工序均包含在清单综合单价中，投标人自行考虑报价，其他未说明问题详设计并满足相关规范 | m3 | 273.79 | 1.69 | 462.71 | 62.97 | 287.48
113 | 040501004002 | II级钢筋混凝土承插管 DN400 | 1.安装部位:室外 2.材质:II级钢筋混凝土承插管 3.规格:DN400 4.垫层、基础材质及厚度：详设计（另列） 5.连接形式:详设计 6.技术要求:详设计 7.铺设深度：详设计 8.管道检验及试验要求：满足设计及相关规范要求 9.其他：所有工序均包含在清单综合单价中，投标人自行考虑报价，其他未说明问题详设计并满足相关规范 | m | 28.17 | 23.12 | 651.29 | 424.24
114 | 040501004003 | II级钢筋混凝土承插管 DN500 | 1.安装部位:室外 2.材质:II级钢筋混凝土承插管 3.规格:DN500 4.垫层、基础材质及厚度：详设计（另列） 5.连接形式:详设计 6.技术要求:详设计 7.铺设深度：详设计 8.管道检验及试验要求：满足设计及相关规范要求 9.其他：所有工序均包含在清单综合单价中，投标人自行考虑报价，其他未说明问题详设计并满足相关规范 | m | 8.34 | 27.89 | 232.60 | 151.45
115 | 040501004004 | II级钢筋混凝土承插管 DN600 | 1.安装部位:室外 2.材质:II级钢筋混凝土承插管 3.规格:DN600 4.垫层、基础材质及厚度：详设计（另列） 5.连接形式:详设计 6.技术要求:详设计 7.铺设深度：详设计 8.管道检验及试验要求：满足设计及相关规范要求 9.其他：所有工序均包含在清单综合单价中，投标人自行考虑报价，其他未说明问题详设计并满足相关规范 | m | 5.85 | 30.85 | 180.47 | 90.21 | 28.20
116 | 040501004005 | II级钢筋混凝土承插管 DN800 | 1.安装部位:室外 2.材质:II级钢筋混凝土承插管 3.规格:DN800 4.垫层、基础材质及厚度：详设计（另列） 5.连接形式:详设计 6.技术要求:详设计 7.铺设深度：详设计 8.管道检验及试验要求：满足设计及相关规范要求 9.其他：所有工序均包含在清单综合单价中，投标人自行考虑报价，其他未说明问题详设计并满足相关规范 | m | 42.63 | 41.42 | 1765.73 | 857.72 | 301.39
117 | 040501004006 | II级钢筋混凝土承插管 DN1000 | 1.安装部位:室外 2.材质:II级钢筋混凝土承插管 3.规格:DN1000 4.垫层、基础材质及厚度：详设计（另列） 5.连接形式:详设计 6.技术要求:详设计 7.铺设深度：详设计 8.管道检验及试验要求：满足设计及相关规范要求 9.其他：所有工序均包含在清单综合单价中，投标人自行考虑报价，其他未说明问题详设计并满足相关规范 | m | 47.68 | 64.89 | 3093.96 | 1517.65 | 513.51
118 | 040501004007 | II级钢筋混凝土承插管 DN1200 | 1.安装部位:室外 2.材质:II级钢筋混凝土承插管 3.规格:DN1200 4.垫层、基础材质及厚度：详设计（另列） 5.连接形式:详设计 6.技术要求:详设计 7.铺设深度：详设计 8.管道检验及试验要求：满足设计及相关规范要求 9.其他：所有工序均包含在清单综合单价中，投标人自行考虑报价，其他未说明问题详设计并满足相关规范 | m | 152.98 | 74.08 | 11332.76 | 5221.21 | 2239.63
119 | 040501012001 | 顶管钢筋混凝土管道 Ⅲ级管 管径（mm) 800 | 1.土石方类别：详设计 2.顶管工作方式：详设计 3.管道材质及规格：顶管钢筋混凝土管道 Ⅲ级管 管径（mm) 800 4.中继间：详设计 5.工具管材质及规格：详设计 6.触变泥浆要求：详设计 7.管道检验及试验要求：详设计 8.集中防腐运距：详设计 9.管道接口：钢承口管连接 10.吊土石方出坑：综合考虑 11.土石方外运：另列清单 12.其他：所有工序均包含在清单综合单价中，投标人自行考虑报价，其他未说明问题详设计并满足相关规范 | m | 308.37 | 1055.91 | 325610.97 | 94506.15 | 122583.24
120 | 040501012002 | 顶管钢筋混凝土管道 Ⅲ级管 管径（mm) 1000 | 1.土石方类别：详设计 2.顶管工作方式：详设计 3.管道材质及规格：顶管钢筋混凝土管道 Ⅲ级管 管径（mm) 1000 4.中继间：详设计 5.工具管材质及规格：详设计 6.触变泥浆要求：详设计 7.管道检验及试验要求：详设计 8.集中防腐运距：详设计 9.管道接口：钢承口管连接 10.吊土石方出坑：综合考虑 11.土石方外运：另列清单 12.其他：所有工序均包含在清单综合单价中，投标人自行考虑报价，其他未说明问题详设计并满足相关规范 | m | 485.32 | 1270.91 | 616798.04 | 183713.03 | 227382.13
121 | 040501012003 | 顶管钢筋混凝土管道 Ⅲ级管 管径（mm) 1200 | 1.土石方类别：详设计 2.顶管工作方式：详设计 3.管道材质及规格：顶管钢筋混凝土管道 Ⅲ级管 管径（mm) 1200 4.中继间：详设计 5.工具管材质及规格：详设计 6.触变泥浆要求：详设计 7.管道检验及试验要求：详设计 8.集中防腐运距：详设计 9.管道接口：钢承口管连接 10.吊土石方出坑：综合考虑 11.土石方外运：另列清单 12.其他：所有工序均包含在清单综合单价中，投标人自行考虑报价，其他未说明问题详设计并满足相关规范 | m | 1948.02 | 1378.89 | 2686105.30 | 781039.14 | 1007476.98
122 | 040501013001 | 顶管注浆 水泥浆 | 1.名称：顶管注浆 水泥浆 2.材料材质、规格、参数：详设计 3.做法：空压机注浆工法，将管道内积水排除后，采用水钻在管道内壁钻孔、补浆，具体做法详设计 4.其他：所有工序均包含在清单综合单价中，投标人自行考虑报价，其他未说明问题详设计并满足相关规范 | m3 | 2916.16 | 668.29 | 1948840.57 | 783047.28 | 315703.48
|  | 分部小计 |  |  |  |  | 5617777.40 | 1854455.95 | 1689677.32
管道新建
123 | 040101002004 | 挖沟槽、基坑土方 | 1.土壤类别：综合考虑 2.挖土深度：综合考虑 3.场内运输：综合考虑 4.场外运输：另列清单 5.其他：所有工序均包含在清单综合单价中，其他未说明问题详设计并满足相关规范 | m3 | 8267.72 | 7.96 | 65811.05 | 11988.19 | 37700.80
124 | 040102003003 | 挖沟槽、基坑石方 | 1.石方类别：综合考虑 2.挖方深度：综合考虑 3.场内运输：综合考虑 4.场外运输：另列清单 5.其他：所有工序均包含在清单综合单价中，其他未说明问题详设计并满足相关规范 | m3 | 918.64 | 15.35 | 14101.12 | 4133.88 | 6889.80
125 | 040103001008 | 回填土方 | 1.土质要求：综合考虑 2.密实度要求：按规范要求 3.运距：投标人自行考虑 4.回填方式：人工机械综合考虑 5.其他：所有工序均包含在清单综合单价中，投标人自行考虑报价，其他未说明问题详设计并满足相关规范 | m3 | 7524.6 | 6.74 | 50715.80 | 8803.78 | 28969.71
126 | 040103001009 | 管道砂石回填 | 1.名称：管道砂石回填 2.材质：详设计 3.厚度：详设计 4.回填方式：人工机械综合考虑 5.其他：所有工序均包含在清单综合单价中，投标人自行考虑报价，其他未说明问题详设计并满足相关规范 | m3 | 1340.72 | 40.02 | 53655.61 | 31506.92 | 7883.43
127 | 040103002018 | 余方弃置 运距1km 土方 | 1.废弃料品种：综合考虑 2.运距：1km 3.其他：所有工序均包含在清单综合单价中，投标人自行考虑报价，其他未说明问题详设计并满足相关规范 | m3 | 743.12 | 6.85 | 5090.37 | 891.74 | 2913.03
128 | 040103002019 | 余方弃置 每增运1km 土方 | 1.废弃料品种：综合考虑 2.运距：每增运1km 3.其他：所有工序均包含在清单综合单价中，投标人自行考虑报价，其他未说明问题详设计并满足相关规范 | m3 | 743.12 | 1.49 | 1107.25 | 148.62 | 683.67
129 | 040103002020 | 余方弃置 运距1km 石方 | 1.废弃料品种：综合考虑 2.运距：1km 3.其他：所有工序均包含在清单综合单价中，投标人自行考虑报价，其他未说明问题详设计并满足相关规范 | m3 | 918.64 | 7.86 | 7220.51 | 1258.54 | 4143.07
130 | 040103002021 | 余方弃置 每增运1km 石方 | 1.废弃料品种：综合考虑 2.运距：每增运1km 3.其他：所有工序均包含在清单综合单价中，投标人自行考虑报价，其他未说明问题详设计并满足相关规范 | m3 | 918.64 | 1.69 | 1552.50 | 211.29 | 964.57
131 | 040501001003 | 管道砂石基础 | 1.名称：管道砂石基础 2.材质：详设计 3.厚度：详设计 4.回填方式：人工机械综合考虑 5.其他：所有工序均包含在清单综合单价中，投标人自行考虑报价，其他未说明问题详设计并满足相关规范 | m3 | 132.29 | 63.48 | 8397.77 | 5257.20 | 231.51
132 | 040501004008 | II级钢筋混凝土承插管 DN400 | 1.安装部位:室外 2.材质:II级钢筋混凝土承插管 3.规格:DN400 4.垫层、基础材质及厚度：详设计（另列） 5.连接形式:详设计 6.技术要求:详设计 7.铺设深度：详设计 8.管道检验及试验要求：满足设计及相关规范要求 9.其他：所有工序均包含在清单综合单价中，投标人自行考虑报价，其他未说明问题详设计并满足相关规范 | m | 260 | 23.12 | 6011.20 | 3915.60
133 | 040501004009 | II级钢筋混凝土承插管 DN500 | 1.安装部位:室外 2.材质:II级钢筋混凝土承插管 3.规格:DN500 4.垫层、基础材质及厚度：详设计（另列） 5.连接形式:详设计 6.技术要求:详设计 7.铺设深度：详设计 8.管道检验及试验要求：满足设计及相关规范要求 9.其他：所有工序均包含在清单综合单价中，投标人自行考虑报价，其他未说明问题详设计并满足相关规范 | m | 77 | 27.89 | 2147.53 | 1398.32
134 | 040501004010 | II级钢筋混凝土承插管 DN600 | 1.安装部位:室外 2.材质:II级钢筋混凝土承插管 3.规格:DN600 4.垫层、基础材质及厚度：详设计（另列） 5.连接形式:详设计 6.技术要求:详设计 7.铺设深度：详设计 8.管道检验及试验要求：满足设计及相关规范要求 9.其他：所有工序均包含在清单综合单价中，投标人自行考虑报价，其他未说明问题详设计并满足相关规范 | m | 40 | 30.85 | 1234.00 | 616.80 | 192.80
135 | 040501004011 | II级钢筋混凝土承插管 DN800 | 1.安装部位:室外 2.材质:II级钢筋混凝土承插管 3.规格:DN800 4.垫层、基础材质及厚度：详设计（另列） 5.连接形式:详设计 6.技术要求:详设计 7.铺设深度：详设计 8.管道检验及试验要求：满足设计及相关规范要求 9.其他：所有工序均包含在清单综合单价中，投标人自行考虑报价，其他未说明问题详设计并满足相关规范 | m | 122 | 41.42 | 5053.24 | 2454.64 | 862.54
136 | 040501004012 | II级钢筋混凝土承插管 DN1000 | 1.安装部位:室外 2.材质:II级钢筋混凝土承插管 3.规格:DN1000 4.垫层、基础材质及厚度：详设计（另列） 5.连接形式:详设计 6.技术要求:详设计 7.铺设深度：详设计 8.管道检验及试验要求：满足设计及相关规范要求 9.其他：所有工序均包含在清单综合单价中，投标人自行考虑报价，其他未说明问题详设计并满足相关规范 | m | 21.32 | 64.89 | 1383.45 | 678.62 | 229.62
|  | 分部小计 |  |  |  |  | 223481.40 | 73264.14 | 91664.55
人行道破除及恢复
137 | 040103002022 | 余方弃置 建渣 运距1km | 1.废弃料品种：综合考虑 2.运距：1km 3.其他：所有工序均包含在清单综合单价中，投标人自行考虑报价，其他未说明问题详设计并满足相关规范 | m3 | 191.7 | 7.86 | 1506.76 | 262.63 | 864.57
138 | 040103002023 | 余方弃置 建渣 每增运1km | 1.废弃料品种：综合考虑 2.运距：每增运1km 3.其他：所有工序均包含在清单综合单价中，投标人自行考虑报价，其他未说明问题详设计并满足相关规范 | m3 | 191.7 | 1.69 | 323.97 | 44.09 | 201.29
139 | 040204001002 | 人行道整形碾压 | 1.部位：详设计 2.范围：详设计 3.压实系数：详设计 4.其他：所有工序均包含在清单综合单价中，投标人自行考虑报价，其他未说明问题详设计并满足相关规范 | m2 | 1065 | 1.79 | 1906.35 | 1128.90 | 127.80
140 | 040204002004 | 人行道垫层 商品混凝土 C20 | 1.材质、规格及厚度：C20现浇砼，厚度详设计 2.混凝土种类、强度等级：C20商品混凝土 3.其他：所有工序均包含在清单综合单价中，投标人自行考虑报价，其他未说明问题详设计并满足相关规范 | m3 | 159.75 | 52.54 | 8393.27 | 5290.92 | 38.34
141 | 040204002005 | 人行道中粗砂垫层 | 1.名称：人行道中粗砂垫层 2.材质、规格：详设计 3.其他：所有工序均包含在清单综合单价中，投标人自行考虑报价，其他未说明问题详设计并满足相关规范 | m3 | 31.95 | 34.36 | 1097.80 | 595.23 | 130.04
142 | 040204002006 | 人行道砖铺设 | 1.名称：人行道砖铺设 2.材质、规格：详设计 3.其他：所有工序均包含在清单综合单价中，投标人自行考虑报价，其他未说明问题详设计并满足相关规范 | m2 | 1065 | 81.52 | 86818.80 | 31119.30
143 | 041001002001 | 拆除人行道 | 1.名称：拆除人行道 2.拆除材质、厚度：详设计 3.运距：另列清单 4.其他：所有工序均包含在清单综合单价中，投标人自行考虑报价，其他未说明问题详设计并满足相关规范 | m2 | 1065 | 0.93 | 990.45 | 191.70 | 639.00
144 | 041001003002 | 拆除人行道基层 | 1.名称：拆除人行道基层 2.拆除材质、厚度：详设计 3.运距：另列清单 4.其他：所有工序均包含在清单综合单价中，投标人自行考虑报价，其他未说明问题详设计并满足相关规范 | m3 | 191.7 | 18.50 | 3546.45 | 904.82 | 1999.43
145 | 050201004001 | 人行道隐形井盖 | 1.名称：人行道隐形井盖 2.材质、规格：详设计 3.做法：具体详设计 4.安装方式：详设计 5.其他：所有工序均包含在清单综合单价中，投标人自行考虑报价，其他未说明问题详设计并满足相关规范 | 套 | 31 | 739.57 | 22926.67 | 1425.69 | 0.93
|  | 分部小计 |  |  |  |  | 127510.52 | 40963.28 | 4001.40
道路破除及恢复
146 | 040103002024 | 余方弃置 建渣 运距1km | 1.废弃料品种：综合考虑 2.运距：1km 3.其他：所有工序均包含在清单综合单价中，投标人自行考虑报价，其他未说明问题详设计并满足相关规范 | m3 | 974 | 7.86 | 7655.64 | 1334.38 | 4392.74
147 | 040103002025 | 余方弃置 建渣 每增运1km | 1.废弃料品种：综合考虑 2.运距：每增运1km 3.其他：所有工序均包含在清单综合单价中，投标人自行考虑报价，其他未说明问题详设计并满足相关规范 | m3 | 974 | 1.69 | 1646.06 | 224.02 | 1022.70
148 | 040202001003 | 路床碾压整型 | 1.部位：详设计 2.范围：详设计 3.压实系数：详设计 4.其他：所有工序均包含在清单综合单价中，投标人自行考虑报价，其他未说明问题详设计并满足相关规范 | m2 | 2435 | 1.78 | 4334.30 | 998.35 | 1826.25
149 | 040203006005 | 4cmAC-13C细粒式沥青混凝土上面层 | 1.沥青品种：4cmAC-13C细粒式沥青混凝土上面层 2.石料粒径：详设计 3.厚度：4cm 4.其他：所有工序均包含在清单综合单价中，投标人自行考虑报价，其他未说明问题详设计并满足相关规范 | m2 | 2235 | 7.07 | 15801.45 | 4917.00 | 5207.55
150 | 040203006006 | 6cmAC-20C中粒式沥青混凝土 | 1.沥青品种：6cmAC-20C中粒式沥青混凝土 2.石料粒径：详设计 3.厚度：6cm 4.其他：所有工序均包含在清单综合单价中，投标人自行考虑报价，其他未说明问题详设计并满足相关规范 | m2 | 2235 | 8.52 | 19042.20 | 6213.30 | 5989.80
151 | 040203007001 | C35水泥砼路面层 | 1.材质、规格及厚度：C35水泥砼路面层，厚度详设计 2.混凝土种类、强度等级：C35商品混凝土 3.其他：所有工序均包含在清单综合单价中，投标人自行考虑报价，其他未说明问题详设计并满足相关规范 | m2 | 200 | 13.73 | 2746.00 | 1734.00 | 14.00
152 | 040203007002 | C20水泥砼基层 | 1.材质、规格及厚度：C20水泥砼基层，厚度详设计 2.混凝土种类、强度等级：C20商品混凝土 3.其他：所有工序均包含在清单综合单价中，投标人自行考虑报价，其他未说明问题详设计并满足相关规范 | m2 | 200 | 13.73 | 2746.00 | 1734.00 | 14.00
153 | 041001001001 | 拆除水泥混凝土路面 | 1.名称：拆除水泥混凝土路面 2.拆除材质、厚度：详设计 3.运距：另列清单 4.其他：所有工序均包含在清单综合单价中，投标人自行考虑报价，其他未说明问题详设计并满足相关规范 | m2 | 200 | 6.42 | 1284.00 | 426.00 | 680.00
154 | 041001001002 | 拆除沥青路面 | 1.名称：拆除沥青路面 2.拆除材质、厚度：详设计 3.运距：另列清单 4.其他：所有工序均包含在清单综合单价中，投标人自行考虑报价，其他未说明问题详设计并满足相关规范 | m2 | 2235 | 3.00 | 6705.00 | 2413.80 | 3352.50
155 | 041001003003 | 拆除道路基层 | 1.名称：拆除道路基层 2.拆除材质、厚度：详设计 3.运距：另列清单 4.其他：所有工序均包含在清单综合单价中，投标人自行考虑报价，其他未说明问题详设计并满足相关规范 | m3 | 974 | 18.50 | 18019.00 | 4597.28 | 10158.82
|  | 分部小计 |  |  |  |  | 79979.65 | 24592.13 | 32658.36
单价措施项目清单
脚手架工程
156 | 041101003001 | 满堂脚手架 高度≤5m | 1．建筑结构形式：详设计施工图 2．檐口高度：详设计施工图 3．脚手架材质：投标人自行考虑 4.其他：所有工序均包含在清单综合单价中，投标人自行考虑报价，其他未说明问题详设计并满足相关规范 | m2 | 1111.96 | 13.53 | 15044.82 | 8417.54 | 934.05
157 | 041101003002 | 满堂脚手架 每增高1.5m | 1．建筑结构形式：详设计施工图 2．檐口高度：详设计施工图 3．脚手架材质：投标人自行考虑 4.其他：所有工序均包含在清单综合单价中，投标人自行考虑报价，其他未说明问题详设计并满足相关规范 | m2 | 2324.71 | 3.40 | 7904.01 | 4881.89 | 674.17
158 | 041101004001 | 现浇混凝土井脚手架 高度＞4m | 1．建筑结构形式：详设计施工图 2．檐口高度：详设计施工图 3．脚手架材质：投标人自行考虑 4.其他：所有工序均包含在清单综合单价中，投标人自行考虑报价，其他未说明问题详设计并满足相关规范 | m2 | 11018.71 | 15.16 | 167043.64 | 58729.72 | 14214.14
159 | 041101004002 | 现浇混凝土井脚手架 3.6m＜高度≤4m | 1．建筑结构形式：详设计施工图 2．檐口高度：详设计施工图 3．脚手架材质：投标人自行考虑 4.其他：所有工序均包含在清单综合单价中，投标人自行考虑报价，其他未说明问题详设计并满足相关规范 | m2 | 454.83 | 12.23 | 5562.57 | 2174.09 | 145.55
160 | 041101004003 | 现浇混凝土井脚手架 高度≤3.6m | 1．建筑结构形式：详设计施工图 2．檐口高度：详设计施工图 3．脚手架材质：投标人自行考虑 4.其他：所有工序均包含在清单综合单价中，投标人自行考虑报价，其他未说明问题详设计并满足相关规范 | m2 | 609.25 | 12.23 | 7451.13 | 2912.22 | 194.96
|  | 分部小计 |  |  |  |  | 203006.17 | 77115.46 | 16162.87
混凝土模板及支架
161 | 041102001002 | 垫层模板 | 1.模板制作、安装、拆除、整理堆放及场内外运输 2.清理模板粘物及模内杂物、刷隔离剂等 3.现浇模板按组合钢模、木模、竹胶板、砖胎模，清水模板等综合考虑 4.模板支撑高度综合考虑 5.满足设计施工验收规范 6.其他：所有工序均包含在清单综合单价中，投标人自行考虑报价，其他未说明问题详设计并满足相关规范 | m2 | 85.53 | 30.19 | 2582.15 | 1451.44 | 23.95
162 | 041102028001 | 井壁（隔墙）、台帽、楔形齿口、后座墙模板 | 1.模板制作、安装、拆除、整理堆放及场内外运输 2.清理模板粘物及模内杂物、刷隔离剂等 3.现浇模板按组合钢模、木模、竹胶板、砖胎模，清水模板等综合考虑 4.模板支撑高度综合考虑 5.满足设计施工验收规范 6.其他：所有工序均包含在清单综合单价中，投标人自行考虑报价，其他未说明问题详设计并满足相关规范 | m2 | 14859.73 | 49.60 | 737042.61 | 346826.10 | 8618.64
163 | 041102030001 | 井底板模板 | 1.模板制作、安装、拆除、整理堆放及场内外运输 2.清理模板粘物及模内杂物、刷隔离剂等 3.现浇模板按组合钢模、木模、竹胶板、砖胎模，清水模板等综合考虑 4.模板支撑高度综合考虑 5.满足设计施工验收规范 6.其他：所有工序均包含在清单综合单价中，投标人自行考虑报价，其他未说明问题详设计并满足相关规范 | m2 | 996.56 | 43.61 | 43459.98 | 23309.54 | 827.14
164 | 041102033001 | 井顶（盖）板模板 | 1.模板制作、安装、拆除、整理堆放及场内外运输 2.清理模板粘物及模内杂物、刷隔离剂等 3.现浇模板按组合钢模、木模、竹胶板、砖胎模，清水模板等综合考虑 4.模板支撑高度综合考虑 5.满足设计施工验收规范 6.其他：所有工序均包含在清单综合单价中，投标人自行考虑报价，其他未说明问题详设计并满足相关规范 | m2 | 1582.46 | 70.89 | 112180.59 | 50258.93 | 2088.85
165 | 041102037003 | 井圈模板 | 1.模板制作、安装、拆除、整理堆放及场内外运输 2.清理模板粘物及模内杂物、刷隔离剂等 3.现浇模板按组合钢模、木模、竹胶板、砖胎模，清水模板等综合考虑 4.模板支撑高度综合考虑 5.满足设计施工验收规范 6.其他：所有工序均包含在清单综合单价中，投标人自行考虑报价，其他未说明问题详设计并满足相关规范 | m2 | 1031.87 | 37.67 | 38870.54 | 17644.98 | 371.47
|  | 分部小计 |  |  |  |  | 934135.87 | 439490.99 | 11930.05
|  | 分部小计 |  |  |  |  | 1137142.04 | 516606.45 | 28092.92
合 计 | [6 empty] | 12076613.65 | 4803680.32 | 2509666.39

## F.4 总价措施项目清单与计价表(表-11)【管网工程】
总价措施项目清单与计价表
工程名称：遂宁市安居区老城区城市停车场建设项目(二标段)\遂宁市安居区老城区城市停车场建设项目(二标段)【管网工程】 |  |  |  | 标段：/
序号 | 项目编码 | 项目名称 | 计算基础 | 费率 （%） | 金额 （元） | 调整费率 (%) | 调整后金额 (元) | 备注
定额(人工费+机械费)
1 | 041109001004 | 安全文明施工费 |  |  | 169072.59
1.1 | ① | 环境保护费 | 分部分项工程及单价措施项目(定额人工费+定额机械费) | 0.55 | 13097.17
1.2 | ② | 文明施工费 | 分部分项工程及单价措施项目(定额人工费+定额机械费) | 1.65 | 39291.52
1.3 | ③ | 安全施工费 | 分部分项工程及单价措施项目(定额人工费+定额机械费) | 2.1 | 50007.39
1.4 | ④ | 临时设施费 | 分部分项工程及单价措施项目(定额人工费+定额机械费) | 2.8 | 66676.51
2 | 041109002004 | 夜间施工增加费
3 | 041109003004 | 二次搬运费
4 | 041109004004 | 冬雨季施工增加费
5 | 041109005003 | 行车、行人干扰
6 | 041109006003 | 地上、地下设施、建筑物的临时保护设施
7 | 041109007003 | 已完工程及设备保护费
8 | 041109008004 | 工程定位复测费
合计 |  |  |  |  | 169072.59

## G.1 其他项目清单与计价汇总表(表-12)【管网工程】
其他项目清单与计价汇总表
工程名称：遂宁市安居区老城区城市停车场建设项目(二标段)\遂宁市安居区老城区城市停车场建设项目(二标段)【管网工程】 |  | 标段：/
序号 | 项 目 名 称 | 金额(元) | 结算金额（元） | 备注
1 | 暂列金额
2 | 暂估价
2.1 | 材料(工程设备)暂估价/结算价 | -
2.2 | 专业工程暂估价/结算价
3 | 计日工
4 | 总承包服务费
合 计 |  |  | - | -

## G.2 暂列金额明细表(表-12-1)【管网工程】
暂列金额明细表
工程名称：遂宁市安居区老城区城市停车场建设项目(二标段)\遂宁市安居区老城区城市停车场建设项目(二标段)【管网工程】 |  | 标段：/
序号 | 项目名称 |  | 计量单位 | 暂定金额(元) | 备注
1 | 暂列金额 |  | 项
合 计 |  |  |  |  | -

## G.4 专业工程暂估价表(表-12-3)【管网工程】
专业工程暂估价表
工程名称：遂宁市安居区老城区城市停车场建设项目(二标段)\遂宁市安居区老城区城市停车场建设项目(二标段)【管网工程】 |  |  | 标段：/
序号 | 工程名称 | 工程内容 | 暂估金额(元) | 结算金额(元) | 差额±（元） | 备注
1 | 雨污管网降排水费用
2 | 雨污管网现状管线迁改及保护、旧管道接入新管网费用
3 | 雨污管网清淤导排
4 | 沥青、混凝土路面植筋、切缝、伸缩缝处理；路面发针型角隅钢筋
5 | 检查井修复 20mm厚无机防腐砂浆喷涂
合 计 |  |  |  | - | - | -

## K.2 承包人提供主要材料和工程设备一览表(表-20)【管网~
承包人提供主要材料和工程设备一览表 （适用造价信息差额调整法）
工程名称：遂宁市安居区老城区城市停车场建设项目(二标段)\遂宁市安居区老城区城市停车场建设项目(二标段)【管网工程】 |  |  |  |  | 标段：/
序号 | 名称、规格、型号 | 单位 | 数量 | 风险系数% |  | 基准单价(元) | 投标单价(元) | 发承包人确认单价(元) | 备注
1 | 柴油(机械) | L | 85693.369 |  |  |  | 6.90
2 | 水 | m3 | 6257.287 |  |  |  | 3.91
3 | 汽油(机械) | L | 2477.633 |  |  |  | 7.20
4 | 其他材料费 | 元 | 85476.692 |  |  |  | 1.00
5 | 干混砌筑砂浆 M7.5 | t | 85.023 |  |  |  | 353.00 | 358.00
6 | 标准砖 | 千匹 | 97.027 |  |  |  | 470.00 | 490.00
7 | 镀锌铁丝 22# | kg | 3580.886 |  |  |  | 4.00
8 | 焊条 (高强钢筋用) | kg | 10271.881 |  |  |  | 5.40
9 | 不锈钢管栏杆 直线形（带扶手） | m | 163 |  |  |  | 150.00
10 | 不锈钢法兰盘 φ59 | 只 | 940.673 |  |  |  | 9.00
11 | 警示杆 | 个 | 90 |  |  |  | 18.00
12 | 新型五防球墨铸铁井盖井座 φ700 | 套 | 43
13 | 聚合物基复合材料井盖井座 φ700 | 套 | 43 |  |  |  | 180.00
14 | 预制混凝土井筒φ700 C30 | m | 97.3
15 | 遇水膨胀止水带 30×20 | m | 308.538 |  |  |  | 16.60
16 | 干混砌筑砂浆 | t | 2.917 |  |  |  | 353.00
17 | 防坠网 | 个 | 90 |  |  |  | 13.00
18 | 不锈钢螺栓 M12×50 | 套 | 756 |  |  |  | 1.46
19 | 干混抹灰砂浆 M20 | t | 7.918 |  |  |  | 407.00 | 412.00
20 | HPB300钢筋 直径φ8 | t | 1.236
21 | 现浇构件钢筋 HRB400钢筋 直径≤φ10 | t | 3.332
22 | 现浇构件钢筋 HRB400钢筋 直径φ12-14 | t | 158.777
23 | 现浇构件钢筋 HRB400钢筋 直径φ16 | t | 127.858
24 | 现浇构件钢筋 HRB400钢筋 直径φ18-25 | t | 965.72
25 | 预制混凝土盖板 C30 | m3 | 22.351
26 | 钢筋 综合 | t | 0.086 |  |  |  | 3513.00
27 | 型钢 综合 | kg | 285.824 |  |  |  | 4.50
28 | 焊条 综合 | kg | 10.264 |  |  |  | 5.59
29 | 干混抹灰砂浆 M10 | t | 7.734 |  |  |  | 352.00
30 | 锯材 综合 | m3 | 105.946 |  |  |  | 1700.00
31 | 钢支撑 | kg | 589.386 |  |  |  | 4.15
32 | 铁抓钉 | kg | 479.987 |  |  |  | 4.15
33 | 棚布 | m2 | 681.236 |  |  |  | 2.08
34 | 钢支座 | 对 | 8.618 |  |  |  | 286.35
35 | 地脚螺栓 综合 | kg | 350.4 |  |  |  | 1.20
36 | 水泥 32.5 | kg | 15008.8 |  |  |  | 0.48
37 | 中砂 | m3 | 25.112
38 | 砾石 5～40mm | m3 | 46.136
39 | 塑料排水管 | m | 1579.506 |  |  |  | 6.00
40 | 水钻刀头 φ160 | 个 | 6679.244 |  |  |  | 12.00
41 | 钻筒 φ160mm | 套 | 132.557 |  |  |  | 80.00
42 | 膨润土 | kg | 54496.944 |  |  |  | 0.24
43 | 液压油 | kg | 2662.527 |  |  |  | 4.98
44 | 麻丝 | kg | 2474.214 |  |  |  | 9.96
45 | 复合硅酸盐水泥 | kg | 707314.608 |  |  |  | 0.45
46 | 粉煤灰 | t | 91.422 |  |  |  | 183.00
47 | 连砂石 | m3 | 6750.968
48 | 细砂 | m3 | 39.043
49 | 混凝土方砖 30×30×6(cm) | m2 | 1075.65 |  |  |  | 35.00
50 | 干混地面砂浆 M20 | t | 3.259 |  |  |  | 402.00
51 | 人行道隐形井盖 | 套 | 31 |  |  |  | 650.00
52 | 脚手架钢材 | kg | 5928.655 |  |  |  | 4.15
53 | 二等锯材 | m3 | 90.62 |  |  |  | 1700.00
54 | 复合模板 | m2 | 4579.658 |  |  |  | 20.75
55 | 摊销卡具和支撑钢材 | kg | 6208.488 |  |  |  | 4.15
56 | 铁件 | kg | 520.091 |  |  |  | 4.15
57 | 塑钢爬梯 | kg | 1682.8 |  |  |  | 2.10
58 | 合金钢钻头 综合 | 个 | 801.944 |  |  |  | 8.30
59 | 板方材 Ⅲ等 | m3 | 16.039 |  |  |  | 1700.00