## 【】报表封面
遂宁市安居区农村产业融合示范园区建设项目（一期）（道路及产业园基础设施建设）第二批-劳务2标段：安居区QC02安居至潼南崇龛界公路（安居至三家段）主线K7+160-K10+731劳务招标清单
( )
第 册 共 册
编制:
复核:
( )

## 【标表1-1】全标段投标报价汇总表
全标段投标报价汇总表
合同段：遂宁市安居区农村产业融合示范园区建设项目（一期）（道路及产业园基础设施建设）第二批-劳务2标段：安居区QC02安居至潼南崇龛界公路（安居至三家段）主线K7+160-K10+731 |  |  |  |  | 第 1 页 | 共 1 页 | 标表1-1
项次 | 章次 | 工程或费用名称 | 合计 | 清单金额（元）
安居区QC02安居至潼南崇龛界公路（安居至三家段）主线K7+160-K10+731
1 | 100 | 总 则 | 28798 | 28798
2 | 200 | 路 基 | 1747930 | 1747930
3 | 300 | 路 面 | 420664 | 420664
4 | 第100章至第700章合计 |  | 2197392 | 2197392
5 | 已包含在清单合计中的材料、工程设备、专业工程暂估价合计
6 | 清单合计减去材料、工程设备、专业工程暂估价合计 |  | 2197392 | 2197392
7 | 计日工合计
8 | 暂定总价 |  | 2197392 | 2197392

## 【02-1表】全标段人工、主要材料、机械台班数量汇总表
全标段人工、主要材料、机械台班数量汇总表
项目名称：遂宁市安居区农村产业融合示范园区建设项目（一期）（道路及产业园基础设施建设）第二批 |  |  |  |  | 编制时间： |  | 02-1表
序号 | 规格名称 | 单位 | 总数量 |  | 标 段 名 称
安居区QC02安居至潼南崇龛界公路（安居至三家段）主线K7+160-K10+731
1 | 人工 | 工日 | 8647 |  | 8647
2 | 机械工 | 工日 | 600 |  | 600
3 | 人工费 | 元 | 24289 |  | 24289
4 | 普C20-32.5-2(商)普C20-32.5-2(商) | m3 | 3126 |  | 3126
5 | 普C25-32.5-2(商)普C25-32.5-2(商) | m3 | 1807 |  | 1807
6 | 普C30-32.5-2(商)普C30-32.5-2(商) | m3 | 503 |  | 503
7 | 水泥碎石(商)水泥碎石(商) | m3 | 8485 |  | 8485
8 | HPB300钢筋 | t | 2 |  | 2
9 | HRB400钢筋 | t | 0 |  | 0
10 | 8～12号铁丝镀锌铁丝 | kg | 666 |  | 666
11 | 20～22号铁丝镀锌铁丝 | kg | 9 |  | 9
12 | 型钢工字钢,角钢 | t | 1 |  | 1
13 | 钢板Q235，δ＝5～40mm | t | 0 |  | 0
14 | 钢模板各类定型大块钢模板 | t | 0 |  | 0
15 | 组合钢模板 | t | 7 |  | 7
16 | 电焊条结422(502、506、507)3.2/4.0/5.0 | kg | 7 |  | 7
17 | 铁件铁件 | kg | 16677 |  | 16677
18 | U形锚钉 | kg | 279 |  | 279
19 | 石油沥青 | t | 1 |  | 1
20 | 柴油0号,－10号,－20号 | kg | 12618 |  | 12618
21 | 煤 | t | 0 |  | 0
22 | 电 | kW·h | 15406 |  | 15406
编制： |  |  |  | 复核： |  | 第 1 页 | 共 3 页
全标段人工、主要材料、机械台班数量汇总表
项目名称：遂宁市安居区农村产业融合示范园区建设项目（一期）（道路及产业园基础设施建设）第二批 |  |  |  |  | 编制时间： |  | 02-1表
序号 | 规格名称 | 单位 | 总数量 |  | 标 段 名 称
安居区QC02安居至潼南崇龛界公路（安居至三家段）主线K7+160-K10+731
1 | 水 | m3 | 6462 |  | 6462
2 | 原木混合规格 | m3 | 13 |  | 13
3 | 锯材中板δ＝19～35mm,中方混合规格 | m3 | 5 |  | 5
4 | PVC塑料管(Φ50mm)Φ50mm | m | 570 |  | 570
5 | 塑料打孔波纹管(Φ100mm) | m | 151 |  | 151
6 | 土工格栅宽6m,聚乙烯单向、双向拉伸、聚丙烯双向、玻璃纤 | m2 | 9421 |  | 9421
7 | 中（粗）砂混凝土、砂浆用堆方 | m3 | 27 |  | 27
8 | 砂砾堆方 | m3 | 3927 |  | 3927
9 | 石渣堆方 | m3 | 315 |  | 315
10 | 片石码方 | m3 | 4917 |  | 4917
11 | 碎石（4cm）最大粒径4cm堆方 | m3 | 3 |  | 3
12 | 碎石未筛分碎石统料堆方 | m3 | 8896 |  | 8896
13 | 其他材料费 | 元 | 9403 |  | 9403
14 | 水 | m3 | 133 |  | 133
15 | 功率75kW以内履带式推土机TY100 | 台班 | 8 |  | 8
16 | 功率90kW以内履带式推土机T120A | 台班 | 10 |  | 10
17 | 功率165kW以内履带式推土机T220带松土器 | 台班 | 15 |  | 15
18 | 斗容量1.0m3履带式单斗挖掘机WY100液压 | 台班 | 233 |  | 233
19 | 斗容量2.0m3履带式单斗挖掘机WY200A液压 | 台班 | 20 |  | 20
20 | 斗容量1.0m3轮胎式装载机ZL20 | 台班 | 11 |  | 11
21 | 斗容量3.0m3轮胎式装载机ZL50 | 台班 | 23 |  | 23
22 | 功率120kW以内平地机F155 | 台班 | 7 |  | 7
编制： |  |  |  | 复核： |  | 第 2 页 | 共 3 页
全标段人工、主要材料、机械台班数量汇总表
项目名称：遂宁市安居区农村产业融合示范园区建设项目（一期）（道路及产业园基础设施建设）第二批 |  |  |  |  | 编制时间： |  | 02-1表
序号 | 规格名称 | 单位 | 总数量 |  | 标 段 名 称
安居区QC02安居至潼南崇龛界公路（安居至三家段）主线K7+160-K10+731
1 | 机械自身质量12～15t光轮压路机3Y-12/15 | 台班 | 15 |  | 15
2 | 机械自身质量18～21t光轮压路机3Y-18/21 | 台班 | 12 |  | 12
3 | 机械自身质量0.6t手扶式振动碾YZS06B | 台班 | 77 |  | 77
4 | 机械自身质量15t以内振动压路机CA25PD | 台班 | 0 |  | 0
5 | 生产能力300t/h以内稳定土厂拌设备WBC-300 | 台班 | 11 |  | 11
6 | 摊铺宽度2.5～4.5m轨道式水泥混凝土摊铺机HTG4500含模轨 | 台班 | 1 |  | 1
7 | 混凝土电动刻纹机RQF180 | 台班 | 18 |  | 18
8 | 电动混凝土切缝机(含锯片摊销费用)SLF | 台班 | 6 |  | 6
9 | 出料容量250L以内强制式混凝土搅拌机JD250 | 台班 | 107 |  | 107
10 | 容量3m3以内混凝土搅拌运输车JCQ3 | 台班 | 21 |  | 21
11 | 生产能力15m3/h以内混凝土搅拌站HZ15 | 台班 | 11 |  | 11
12 | 容量10000L以内洒水汽车YGJ5170GSSJN | 台班 | 8 |  | 8
13 | 提升质量8t以内汽车式起重机QY8 | 台班 | 61 |  | 61
14 | 牵引力30kN以内单筒慢动电动卷扬机JJM-3 | 台班 | 0 |  | 0
15 | 容量32kV·A以内交流电弧焊机BX1-330 | 台班 | 1 |  | 1
16 | 小型机具使用费 | 元 | 17721 |  | 17721
17 | 汽油 | kg | 653 |  | 653
18 | 柴油 | kg | 9167 |  | 9167
19 | 机械费 | 元 | 28477 |  | 28477
编制： |  |  |  | 复核： |  | 第 3 页 | 共 3 页

## 【01表】表A.0.2-5 总预算表
表A.0.2-5 总预算表
建设项目名称：遂宁市安居区农村产业融合示范园区建设项目（一期）（道路及产业园基础设施建设）第二批
编制范围：安居区QC02安居至潼南崇龛界公路（安居至三家段）主线K7+160-K10+731 | [5 empty] | 第 1 页 | 共 2 页 | 01表
| 分项编号 | 工程或费用名称 | 单位 | 数量 | 金额（元） | 技术经济指标 | 各项费用比例(%) | 备注
| 1 | 第100章至第700章合计 |  |  | 2197392.34 |  | 100.00
| 100 | 清单 第100章 总 则 |  |  | 28797.75 |  | 1.31
| 101 | 通则
| 1.4.10001 | 保险费 | 总额 | 1
| 1.4.20001 | 竣工文件 | 总额 | 1
| 1.4.30001 | 施工环保费 | 总额 | 1 | 331.01 | 331.01 | 0.02
| 1.4.40001 | 安全生产费 | 总额 | 1 | 9930.26 | 9930.26 | 0.45
| 1.4.50001 | 承包人驻地建设 | 总额 | 1 | 18536.48 | 18536.48 | 0.84
| 200 | 清单 第200章 路 基 |  |  | 1747930.49 |  | 79.55
| 1.4.60001 | 清理现场 | m2 | 5848.02 | 1988.33 | 0.34 | 0.09
| 1.4.70001 | 砍伐树木 | 棵 | 7183 | 184172.12 | 25.64 | 8.38
| 1.4.80001 | 挖除竹根 | m3 | 266.74 | 2595.38 | 9.73 | 0.12
| 1.4.90001 | 挖除水泥混凝土路面 | m3 | 2486.84 | 35313.13 | 14.2 | 1.61
| 1.4.100001 | 挖土方 | m3 | 27860.09 | 75222.24 | 2.7 | 3.42
| 1.4.110001 | 挖石方 | m3 | 42668.11 | 131844.46 | 3.09 | 6.00
| 1.4.120001 | 挖淤泥 | m3 | 7746.32 | 50118.69 | 6.47 | 2.28
| 1.4.130001 | 利用土石方 | m3 | 26576.14 | 135006.79 | 5.08 | 6.14
| 1.4.140001 | 桥台路基处理 | m3 | 1574.48 | 87635.56 | 55.66 | 3.99
| 1.4.150001 | 台背回填及锥坡砂砾填料 | m3 | 76.42 | 660.27 | 8.64 | 0.03
| 1.4.160001 | 锥坡及台前溜坡填土 | m3 | 155.74 | 8668.49 | 55.66 | 0.39
| 1.4.170001 | 抛石挤淤 | m3 | 4470.19 | 75278 | 16.84 | 3.43
| 1.4.180001 | 砂砾垫层 | m3 | 3098.45 | 26770.61 | 8.64 | 1.22
| 1.4.190001 | 碎石垫层 | m3 | 3324.81 | 50404.12 | 15.16 | 2.29
| 1.4.200001 | 土工格栅 | m2 | 8606.35 | 37351.56 | 4.34 | 1.70
编制： |  |  |  |  | 复核：
表A.0.2-5 总预算表
建设项目名称：遂宁市安居区农村产业融合示范园区建设项目（一期）（道路及产业园基础设施建设）第二批
编制范围：安居区QC02安居至潼南崇龛界公路（安居至三家段）主线K7+160-K10+731 | [5 empty] | 第 2 页 | 共 2 页 | 01表
| 分项编号 | 工程或费用名称 | 单位 | 数量 | 金额（元） | 技术经济指标 | 各项费用比例(%) | 备注
| 1.4.210001 | 锚杆 | kg | 170.74 | 309.04 | 1.81 | 0.01
| 1.4.220001 | 现浇C25混凝土边沟 | m3 | 781.28 | 148552.58 | 190.14 | 6.76
| 1.4.230001 | 预制安装混凝土盖板 | m3 | 12.75 | 2853.45 | 223.8 | 0.13
| 1.4.240001 | 渗沟 | m | 50 | 1247 | 24.94 | 0.06
| 1.4.250001 | C20片石混凝土挡土墙 | m3 | 2898.6 | 627691.83 | 216.55 | 28.57
| 1.4.260001 | C20片石混凝土挡土墙 | m3 | 166.5 | 36055.58 | 216.55 | 1.64
| 1.4.270001 | C25混凝土挡土墙 | m3 | 104.06 | 25617.49 | 246.18 | 1.17
| 1.4.280001 | 挡土墙钢筋 | kg | 1906.51 | 2573.79 | 1.35 | 0.12
| 300 | 清单 第300章 路 面 |  |  | 420664.1 |  | 19.14
| 1.4.290001 | 厚150mm级配碎石功能层 | m2 | 26159.45 | 69584.14 | 2.66 | 3.17
| 1.4.300001 | 厚180mm4%水泥稳定碎石底基层 | m2 | 23335.64 | 31969.83 | 1.37 | 1.45
| 1.4.310001 | 厚180mm5%水泥稳定碎石基层 | m2 | 23335.64 | 31969.83 | 1.37 | 1.45
| 1.4.370001 | 厚200mm水泥混凝土面板 | m3 | 493 | 36072.81 | 73.17 | 1.64
| 1.4.380001 | 路肩培土 | m3 | 3682.39 | 110029.81 | 29.88 | 5.01
| 1.4.390001 | C25现浇混凝土加固土路肩 | m3 | 873.25 | 138741.96 | 158.88 | 6.31
| 1.4.400001 | 路面排水管 | m | 92.05 | 2295.73 | 24.94 | 0.10
| 9 | 已包含在清单合计中的材料、工程设备、专业工程暂估价合计
| 10 | 清单合计减去材料、工程设备、专业工程暂估价合计 |  |  | 2197392.34 |  | 100.00
| 11 | 计日工合计
| 11.1 | 劳务
| 11.2 | 材料
| 11.3 | 施工机械
| 13 | 投标报价 |  |  | 2197392.34 |  | 100.00
编制： |  |  |  |  | 复核：