## C.2 工程项目招标控制价扉页(扉-2)【遂宁市安居区陶家湾~
| 遂宁市安居区陶家湾123期、交通街粮站等3个老旧小区城市燃气更新改造项目（Ⅲ期）、遂宁市安居区柔刚街道三合碑片区老旧小区城市燃气管道等更新改造项目（Ⅲ期） |  |  |  |  | 工程
招标控制价
招标控制价(小写): |  |  | 3933043.39元
(大写): |  |  | 叁佰玖拾叁万叁仟零肆拾叁元叁角玖分
招 标 人: |  | 遂宁市鹏安投资有限公司 |  | 造价咨询人:
|  | (单位盖章) |  |  | (单位盖章)
法定代表人 或其授权人: |  |  |  | 法定代表人 或其授权人:
|  | (签字或盖章) |  |  | (签字或盖章)
编 制 人: |  |  |  | 复 核 人:
|  | (造价人员签字盖专用章) |  |  | (一级造价工程师签字盖专用章)
编 制 时 间: |  | 2024-12-16 |  | 复 核 时 间:
扉-2

## D 工程计价总说明(表-01)【遂宁市安居区陶家湾123期、~
总 说 明
工程名称：遂宁市安居区陶家湾123期、交通街粮站等3个老旧小区城市燃气更新改造项目（Ⅲ期）、遂宁市安居区柔刚街道三合碑片区老旧小区城市燃气管道等更新改造项目（Ⅲ期）
1.工程概况：工程名称：遂宁市安居区陶家湾123期、交通街粮站等3个老旧小区城市燃气更新改造项目（Ⅲ期）、遂宁市安居区柔刚街道三合碑片区老旧小区城市燃气管道等更新改造项目（Ⅲ期） 2.工程招标和专业工程发包范围：①.安装工程-燃气改造及非开挖修复。 3.工程量清单编制依据：①.中华人民共和国国家标准GB50500-2013《建设工程工程量清单计价规范》及其相关配套文件。 ②.《四川省建设工程工程量清单计价定额》（2020）及其相关配套文件和定额解释。 ③.设计施工图。 ④.与本工程有关的标准（包括标准图集）、规范、技术资料有关的技术规范。 ⑤.《遂宁市住房和城乡建设局关于在工程造价中规范建设工程预拌混凝土和预拌砂浆使用的通知》 ⑥.四川省住房和城乡建设厅关于重新调整《建筑业营业税改征增值税四川省建设工程计价依据调整办法》的通知川建造价发〔2019〕181号。 ⑦.人工费调整按四川省建设工程造价总站关于对各市、州2024年《四川省建设工程工程量清单计价定额》人工费调整的批复川建价发〔2024〕14号 ⑧.建筑材料价格按照《遂宁市工程造价信息》2024年第10期信息价计算，装饰材料价格按照《遂宁市工程造价信息》2024年第5期信息价计算；安装材料价格按照《遂宁市工程造价信息》2024年第10期遂宁市城区价格信息计算，信息价未包含部分，采用当地市场价计算。 ⑨.安全文明施工费按上限计算，规费按Ⅰ档取费标准取费。 4.工程质量、材料、施工等的特殊要求: ①.工程质量要求：必须达到合格、符合现行施工及验收规范要求。 ②.材料质量要求：必须是合格产品，必须持有相关部门颁发的《产品合格证书》，材料必须达到国家、省、市现行验收标准，材料品质、规格必须符合设计要求。 ③.施工要求：必须满足现行四川省建设行政主管部门对工程建设的有关规定，并按经批准的施工组织设计实施，并符合施工规范及验收标准的相关要求。 5.其他需要说明的问题： 1.本工程量清单中"工作内容"和"项目特征"是对该项目主要内容的描述，未详细叙及之处在该项目计价组价时均应包括《建设工程工程量清单计价规范》（GB50500-2013）规定、工程《设计施工图》相关设计要求、施工工艺以及施工质量检验验收标准（规范）规定等所包含的全部工作内容。 2.材料价格的确定,根据材料供应渠道，综合考虑风险因素后，自行确定投标价格。 3.清单内工作内容和工程特征描述均为分部分项主要内容，未明确的内容以设计及规范为准，设计及规范未明确的由投标人根据现场考察，施工经验和所有资料综合考虑报价。因此清单分部分项报价需根据清单名称、工作内容、项目特征及设计图纸、标准图集以及本说明的要求综合考虑。 4.工程量清单所列的工程量仅作为投标报价的共同基础，不作为最终结算与支付的依据。 5.且该机械设备是本项目随时可以使用的)以及编制的施工组织设计和招标文件的有关要求，参照建设行政主管部门发布的计价定额或企业定额以及本说明自主编制确定。 6.规费：规费是指政府和政府有关部门规定必须缴纳的费用，不得进行投标竞争。工程竣工结算时，取费标准按中标人持有的《四川省施工企业工程规费计取标准》中核定的项目和标准按相关规定计取。 7.其余未尽事宜请参照招标文件、设计施工图、以及与本工程有关的标准（包括标准图集）、规范、技术资料有关的技术规范执行。 8.本项目暂列金详明细详表，暂估价详明细详表。

## E.1 建设项目招标控制价投标报价汇总表(表-02)【遂宁市~
建设项目招标控制价/投标报价汇总表
工程名称：遂宁市安居区陶家湾123期、交通街粮站等3个老旧小区城市燃气更新改造项目（Ⅲ期）、遂宁市安居区柔刚街道三合碑片区老旧小区城市燃气管道等更新改造项目（Ⅲ期）
序号 | 单项工程名称 | 工程规模 |  | 金额(元) | 其中: (元)
|  | 数值 | 计量单位 |  | 暂估价 | 安全文明施工费 | 规费
1 | 遂宁市安居区陶家湾123期、交通街粮站等3个老旧小区城市燃气更新改造项目（Ⅲ期） | 0 | 平方米 | 2213023.13 |  | 29008.64 | 62317.43
2 | 遂宁市安居区柔刚街道三合碑片区老旧小区城市燃气管道等更新改造项目（Ⅲ期） | 0 | 平方米 | 1482290.60 |  | 19678.91 | 39719.68
3 | 遂宁市安居区凤凰街道北侧片区老旧小区城市燃气管道等更新改造项目(Ⅲ期）-中压 | 0 | 平方米 | 43034.66 |  | 713.42 | 1128.45
4 | 遂宁市安居区凤凰街道向家坝解元片区老旧小区城市燃气管道等更新改造项目(Ⅲ期)-中压 | 0 | 平方米 | 19645.25 |  | 329.98 | 516.58
5 | 遂宁市安居区凤凰街道片区城市燃气管道等老化更新改造项目（Ⅲ标段）-中压 | 0 | 平方米 | 175049.75 |  | 2482.03 | 4598.50
合 计 |  |  |  | 3933043.39 |  | 52212.98 | 108280.64

## E.2 单项工程招标控制价投标报价汇总表(表-03)【遂宁市~
单项工程招标控制价/投标报价汇总表
工程名称：遂宁市安居区陶家湾123期、交通街粮站等3个老旧小区城市燃气更新改造项目（Ⅲ期）、遂宁市安居区柔刚街道三合碑片区老旧小区城市燃气管道等更新改造项目（Ⅲ期）\遂宁市安居区陶家湾123期、交通街粮站等3个老旧小区城市燃气更新改造项目（Ⅲ期）
序号 | 单位工程名称 | 金额(元) | 其中：（元）
|  |  | 暂估价 | 安全文明施工费 | 规费
1 | 遂宁市安居区陶家湾123期、交通街粮站等3个老旧小区城市燃气更新改造项目（Ⅲ期） | 2090876.10 |  | 27563.14 | 59103.87
2 | 遂宁市安居区陶家湾123期、交通街粮站等3个老旧小区城市燃气更新改造项目（Ⅲ期）-水 | 122147.03 |  | 1445.50 | 3213.56
合 计 |  | 2213023.13 |  | 29008.64 | 62317.43

## E.2 单项工程招标控制价投标报价汇总表(表-03)【遂宁~1
单项工程招标控制价/投标报价汇总表
工程名称：遂宁市安居区陶家湾123期、交通街粮站等3个老旧小区城市燃气更新改造项目（Ⅲ期）、遂宁市安居区柔刚街道三合碑片区老旧小区城市燃气管道等更新改造项目（Ⅲ期）\遂宁市安居区柔刚街道三合碑片区老旧小区城市燃气管道等更新改造项目（Ⅲ期）
序号 | 单位工程名称 | 金额(元) | 其中：（元）
|  |  | 暂估价 | 安全文明施工费 | 规费
1 | 遂宁市安居区柔刚街道三合碑片区老旧小区城市燃气管道等更新改造项目（Ⅲ期） | 290346.30 |  | 3436.73 | 8363.70
2 | 三合碑安置房11号点位 | 1191944.30 |  | 16242.18 | 31355.98
合 计 |  | 1482290.60 |  | 19678.91 | 39719.68

## E.2 单项工程招标控制价投标报价汇总表(表-03)【遂宁~2
单项工程招标控制价/投标报价汇总表
工程名称：遂宁市安居区陶家湾123期、交通街粮站等3个老旧小区城市燃气更新改造项目（Ⅲ期）、遂宁市安居区柔刚街道三合碑片区老旧小区城市燃气管道等更新改造项目（Ⅲ期）\遂宁市安居区凤凰街道北侧片区老旧小区城市燃气管道等更新改造项目(Ⅲ期）-中压
序号 | 单位工程名称 | 金额(元) | 其中：（元）
|  |  | 暂估价 | 安全文明施工费 | 规费
1 | 苹果湾6号点位-中压 | 43034.66 |  | 713.42 | 1128.45
合 计 |  | 43034.66 |  | 713.42 | 1128.45

## E.2 单项工程招标控制价投标报价汇总表(表-03)【遂宁~3
单项工程招标控制价/投标报价汇总表
工程名称：遂宁市安居区陶家湾123期、交通街粮站等3个老旧小区城市燃气更新改造项目（Ⅲ期）、遂宁市安居区柔刚街道三合碑片区老旧小区城市燃气管道等更新改造项目（Ⅲ期）\遂宁市安居区凤凰街道向家坝解元片区老旧小区城市燃气管道等更新改造项目(Ⅲ期)-中压
序号 | 单位工程名称 | 金额(元) | 其中：（元）
|  |  | 暂估价 | 安全文明施工费 | 规费
1 | 向家坝二期7号点位-中压 | 19645.25 |  | 329.98 | 516.58
合 计 |  | 19645.25 |  | 329.98 | 516.58

## E.2 单项工程招标控制价投标报价汇总表(表-03)【遂宁~4
单项工程招标控制价/投标报价汇总表
工程名称：遂宁市安居区陶家湾123期、交通街粮站等3个老旧小区城市燃气更新改造项目（Ⅲ期）、遂宁市安居区柔刚街道三合碑片区老旧小区城市燃气管道等更新改造项目（Ⅲ期）\遂宁市安居区凤凰街道片区城市燃气管道等老化更新改造项目（Ⅲ标段）-中压
序号 | 单位工程名称 | 金额(元) | 其中：（元）
|  |  | 暂估价 | 安全文明施工费 | 规费
1 | 凯钜凤凰城-中压 | 47034.39 |  | 648.48 | 1235.87
2 | 翰林上品-中压 | 29862.64 |  | 416.32 | 780.26
3 | 苹果湾-中压 | 8483.92 |  | 114.94 | 223.75
4 | 机场小区-中压 | 34665.90 |  | 490.10 | 909.79
5 | 318国道周边散户-中压 | 55002.90 |  | 812.19 | 1448.83
合 计 |  | 175049.75 |  | 2482.03 | 4598.50

## E.2 单项工程招标控制价投标报价汇总表(表-03)【遂宁~5
单项工程招标控制价/投标报价汇总表
工程名称：遂宁市安居区陶家湾123期、交通街粮站等3个老旧小区城市燃气更新改造项目（Ⅲ期）、遂宁市安居区柔刚街道三合碑片区老旧小区城市燃气管道等更新改造项目（Ⅲ期）\遂宁市安居区陶家湾123期、交通街粮站等3个老旧小区城市燃气更新改造项目（Ⅲ期）\遂宁市安居区陶家湾123期、交通街粮站等3个老旧小区城市燃气更新改造项目（Ⅲ期）
序号 | 单位工程名称 | 金额(元) | 其中：（元）
|  |  | 暂估价 | 安全文明施工费 | 规费
1 | 燃气改造 | 2090876.10 |  | 27563.14 | 59103.87
合 计 |  | 2090876.10 |  | 27563.14 | 59103.87

## E.2 单项工程招标控制价投标报价汇总表(表-03)【遂宁~6
单项工程招标控制价/投标报价汇总表
工程名称：遂宁市安居区陶家湾123期、交通街粮站等3个老旧小区城市燃气更新改造项目（Ⅲ期）、遂宁市安居区柔刚街道三合碑片区老旧小区城市燃气管道等更新改造项目（Ⅲ期）\遂宁市安居区陶家湾123期、交通街粮站等3个老旧小区城市燃气更新改造项目（Ⅲ期）\遂宁市安居区陶家湾123期、交通街粮站等3个老旧小区城市燃气更新改造项目（Ⅲ期）-水
序号 | 单位工程名称 | 金额(元) | 其中：（元）
|  |  | 暂估价 | 安全文明施工费 | 规费
1 | 给水改造 | 122147.03 |  | 1445.50 | 3213.56
合 计 |  | 122147.03 |  | 1445.50 | 3213.56

## E.2 单项工程招标控制价投标报价汇总表(表-03)【遂宁~7
单项工程招标控制价/投标报价汇总表
工程名称：遂宁市安居区陶家湾123期、交通街粮站等3个老旧小区城市燃气更新改造项目（Ⅲ期）、遂宁市安居区柔刚街道三合碑片区老旧小区城市燃气管道等更新改造项目（Ⅲ期）\遂宁市安居区柔刚街道三合碑片区老旧小区城市燃气管道等更新改造项目（Ⅲ期）\遂宁市安居区柔刚街道三合碑片区老旧小区城市燃气管道等更新改造项目（Ⅲ期）
序号 | 单位工程名称 | 金额(元) | 其中：（元）
|  |  | 暂估价 | 安全文明施工费 | 规费
1 | 燃气改造 | 290346.30 |  | 3436.73 | 8363.70
合 计 |  | 290346.30 |  | 3436.73 | 8363.70

## E.2 单项工程招标控制价投标报价汇总表(表-03)【三合碑~
单项工程招标控制价/投标报价汇总表
工程名称：遂宁市安居区陶家湾123期、交通街粮站等3个老旧小区城市燃气更新改造项目（Ⅲ期）、遂宁市安居区柔刚街道三合碑片区老旧小区城市燃气管道等更新改造项目（Ⅲ期）\遂宁市安居区柔刚街道三合碑片区老旧小区城市燃气管道等更新改造项目（Ⅲ期）\三合碑安置房11号点位
序号 | 单位工程名称 | 金额(元) | 其中：（元）
|  |  | 暂估价 | 安全文明施工费 | 规费
1 | 土建工程 | 577200.49 |  | 9763.35 | 15927.11
2 | 安装工程 | 614743.81 |  | 6478.83 | 15428.87
合 计 |  | 1191944.30 |  | 16242.18 | 31355.98

## E.2 单项工程招标控制价投标报价汇总表(表-03)【苹果湾~
单项工程招标控制价/投标报价汇总表
工程名称：遂宁市安居区陶家湾123期、交通街粮站等3个老旧小区城市燃气更新改造项目（Ⅲ期）、遂宁市安居区柔刚街道三合碑片区老旧小区城市燃气管道等更新改造项目（Ⅲ期）\遂宁市安居区凤凰街道北侧片区老旧小区城市燃气管道等更新改造项目(Ⅲ期）-中压\苹果湾6号点位-中压
序号 | 单位工程名称 | 金额(元) | 其中：（元）
|  |  | 暂估价 | 安全文明施工费 | 规费
1 | 土建工程 | 26911.04 |  | 509.77 | 719.34
2 | 安装工程 | 16123.62 |  | 203.65 | 409.11
合 计 |  | 43034.66 |  | 713.42 | 1128.45

## E.2 单项工程招标控制价投标报价汇总表(表-03)【向家坝~
单项工程招标控制价/投标报价汇总表
工程名称：遂宁市安居区陶家湾123期、交通街粮站等3个老旧小区城市燃气更新改造项目（Ⅲ期）、遂宁市安居区柔刚街道三合碑片区老旧小区城市燃气管道等更新改造项目（Ⅲ期）\遂宁市安居区凤凰街道向家坝解元片区老旧小区城市燃气管道等更新改造项目(Ⅲ期)-中压\向家坝二期7号点位-中压
序号 | 单位工程名称 | 金额(元) | 其中：（元）
|  |  | 暂估价 | 安全文明施工费 | 规费
1 | 土建工程 | 12543.30 |  | 242.97 | 341.93
2 | 安装工程 | 7101.95 |  | 87.01 | 174.65
合 计 |  | 19645.25 |  | 329.98 | 516.58

## E.2 单项工程招标控制价投标报价汇总表(表-03)【凯钜凤~
单项工程招标控制价/投标报价汇总表
工程名称：遂宁市安居区陶家湾123期、交通街粮站等3个老旧小区城市燃气更新改造项目（Ⅲ期）、遂宁市安居区柔刚街道三合碑片区老旧小区城市燃气管道等更新改造项目（Ⅲ期）\遂宁市安居区凤凰街道片区城市燃气管道等老化更新改造项目（Ⅲ标段）-中压\凯钜凤凰城-中压
序号 | 单位工程名称 | 金额(元) | 其中：（元）
|  |  | 暂估价 | 安全文明施工费 | 规费
1 | 土建工程 | 18673.49 |  | 330.74 | 490.34
2 | 安装工程 | 28360.90 |  | 317.74 | 745.53
合 计 |  | 47034.39 |  | 648.48 | 1235.87

## E.2 单项工程招标控制价投标报价汇总表(表-03)【翰林上~
单项工程招标控制价/投标报价汇总表
工程名称：遂宁市安居区陶家湾123期、交通街粮站等3个老旧小区城市燃气更新改造项目（Ⅲ期）、遂宁市安居区柔刚街道三合碑片区老旧小区城市燃气管道等更新改造项目（Ⅲ期）\遂宁市安居区凤凰街道片区城市燃气管道等老化更新改造项目（Ⅲ标段）-中压\翰林上品-中压
序号 | 单位工程名称 | 金额(元) | 其中：（元）
|  |  | 暂估价 | 安全文明施工费 | 规费
1 | 土建工程 | 13429.79 |  | 231.80 | 352.12
2 | 安装工程 | 16432.85 |  | 184.52 | 428.14
合 计 |  | 29862.64 |  | 416.32 | 780.26

## E.2 单项工程招标控制价投标报价汇总表(表-03)【苹果~8
单项工程招标控制价/投标报价汇总表
工程名称：遂宁市安居区陶家湾123期、交通街粮站等3个老旧小区城市燃气更新改造项目（Ⅲ期）、遂宁市安居区柔刚街道三合碑片区老旧小区城市燃气管道等更新改造项目（Ⅲ期）\遂宁市安居区凤凰街道片区城市燃气管道等老化更新改造项目（Ⅲ标段）-中压\苹果湾-中压
序号 | 单位工程名称 | 金额(元) | 其中：（元）
|  |  | 暂估价 | 安全文明施工费 | 规费
1 | 土建工程 | 2963.58 |  | 53.30 | 78.08
2 | 安装工程 | 5520.34 |  | 61.64 | 145.67
合 计 |  | 8483.92 |  | 114.94 | 223.75

## E.2 单项工程招标控制价投标报价汇总表(表-03)【机场小~
单项工程招标控制价/投标报价汇总表
工程名称：遂宁市安居区陶家湾123期、交通街粮站等3个老旧小区城市燃气更新改造项目（Ⅲ期）、遂宁市安居区柔刚街道三合碑片区老旧小区城市燃气管道等更新改造项目（Ⅲ期）\遂宁市安居区凤凰街道片区城市燃气管道等老化更新改造项目（Ⅲ标段）-中压\机场小区-中压
序号 | 单位工程名称 | 金额(元) | 其中：（元）
|  |  | 暂估价 | 安全文明施工费 | 规费
1 | 土建工程 | 15512.44 |  | 275.08 | 402.48
2 | 安装工程 | 19153.46 |  | 215.02 | 507.31
合 计 |  | 34665.90 |  | 490.10 | 909.79

## E.2 单项工程招标控制价投标报价汇总表(表-03)【318~
单项工程招标控制价/投标报价汇总表
工程名称：遂宁市安居区陶家湾123期、交通街粮站等3个老旧小区城市燃气更新改造项目（Ⅲ期）、遂宁市安居区柔刚街道三合碑片区老旧小区城市燃气管道等更新改造项目（Ⅲ期）\遂宁市安居区凤凰街道片区城市燃气管道等老化更新改造项目（Ⅲ标段）-中压\318国道周边散户-中压
序号 | 单位工程名称 | 金额(元) | 其中：（元）
|  |  | 暂估价 | 安全文明施工费 | 规费
1 | 土建工程 | 29881.04 |  | 527.23 | 775.67
2 | 安装工程 | 25121.86 |  | 284.96 | 673.16
合 计 |  | 55002.90 |  | 812.19 | 1448.83

## E.3 单位工程招标控制价投标报价汇总表(表-04-1)一般~
单位工程招标控制价/投标报价汇总表
（适用于一般计税方法）
工程名称：遂宁市安居区陶家湾123期、交通街粮站等3个老旧小区城市燃气更新改造项目（Ⅲ期）、遂宁市安居区柔刚街道三合碑片区老旧小区城市燃气管道等更新改造项目（Ⅲ期）\遂宁市安居区陶家湾123期、交通街粮站等3个老旧小区城市燃气更新改造项目（Ⅲ期）\遂宁市安居区陶家湾123期、交通街粮站等3个老旧小区城市燃气更新改造项目（Ⅲ期）【燃气改造】 |  | 标段：/
序号 | 汇总内容 | 金 额（元） | 其中:暂估价(元)
1 | 分部分项及单价措施项目 | 1943309.79
1.1 | 拆除及恢复工程 | 378129.24
1.2 | 给排水、采暖、燃气工程 | 1506653.65
1.3 | 单价措施项目 | 58526.90
2 | 总价措施项目 | 27563.14 | -
2.1 | 其中：安全文明施工费 | 27563.14 | -
3 | 其他项目 |  | -
3.1 | 其中：暂列金额 |  | -
3.2 | 其中：专业工程暂估价 |  | -
3.3 | 其中：计日工 |  | -
3.4 | 其中：总承包服务费 |  | -
4 | 规费 | 59103.87 | -
5 | 创优质工程奖补偿奖励费 |  | -
6 | 税前不含税工程造价 | 2029976.80 | -
6.1 | 其中：除税甲供材料（设备）费 |  | -
7 | 销项增值税额 | 60899.30 | -
8 | 附加税 |  | -
招标控制价/投标报价总价合计=税前不含税工程造价+销项增值税额+附加税 |  | 2090876.10

## F.1 分部分项工程和单价措施项目清单与计价表(表-08)【~
分部分项工程和单价措施项目清单与计价表
工程名称：遂宁市安居区陶家湾123期、交通街粮站等3个老旧小区城市燃气更新改造项目（Ⅲ期）、遂宁市安居区柔刚街道三合碑片区老旧小区城市燃气管道等更新改造项目（Ⅲ期）\遂宁市安居区陶家湾123期、交通街粮站等3个老旧小区城市燃气更新改造项目（Ⅲ期）\遂宁市安居区陶家湾123期、交通街粮站等3个老旧小区城市燃气更新改造项目（Ⅲ期）【燃气改造】 |  |  |  |  | 标段：/
序号 | 项目编码 | 项目名称 | 项目特征描述 | 计量 单位 | 工程量 | 金额（元）
[6 empty] | 综合单价 | 合价 | 其中
[8 empty] | 定额人工费 | 定额机械费 | 暂估价
拆除及恢复工程
1 | 041001002002 | 机械拆除人行道砖 | 机械拆除人行道砖 | m2 | 1642.2 | 0.84 | 1379.45 | 295.60 | 985.32
2 | 011606003001 | 铝扣板拆除 | 铝扣板拆除 | m2 | 1284 | 8.05 | 10336.20 | 8384.52
3 | 011302001001 | 铝扣板安装(利旧） | 铝扣板安装（材料利旧） | m2 | 1284 | 16.62 | 21340.08 | 14958.60
4 | 011302001002 | 铝扣板安装(新建） | 铝扣板安装（材料利旧） | m2 | 1 | 16.62 | 16.62 | 11.65
5 | 031007005005 | 燃气表 G2.5拆除 | 1.类型:燃气表 2.型号、规格:G2.5 3.其他：符合设计及相关规范要求 | 块 | 1298 | 30.56 | 39666.88 | 29243.94
6 | 031007011006 | 调压箱拆除 | 调压箱拆除 | 台 | 19 | 85.93 | 1632.67 | 1173.06 | 0.76
7 | 011611005001 | 居民厨房防盗窗拆除 | 居民厨房防盗窗拆除 | m2 | 856 | 4.11 | 3518.16 | 2799.12
8 | 010607002001 | 居民厨房防盗窗安装 | 1.居民防盗窗安装（材料利旧） | m2 | 856 | 16.88 | 14449.28 | 9227.68 | 804.64
9 | 030801008007 | 拆除燃气用埋地聚乙烯（PE）管道 De110 | 拆除燃气用埋地聚乙烯（PE）管道 De110 | m | 280 | 10.57 | 2959.60 | 2027.20 | 145.60
10 | 030801008008 | 拆除燃气用埋地聚乙烯（PE）管道 De63 | 拆除燃气用埋地聚乙烯（PE）管道 De63 | m | 2437 | 7.43 | 18106.91 | 12379.96 | 877.32
11 | 030801008009 | 拆除燃气用埋地聚乙烯（PE）管道 De40 | 拆除燃气用埋地聚乙烯（PE）管道 De63 | m | 20 | 6.82 | 136.40 | 93.20 | 6.60
12 | 030801008010 | 无缝钢管拆除 DN25 | 无缝钢管拆除 DN25 | m | 248 | 6.30 | 1562.40 | 937.44 | 44.64
13 | 030801008011 | 拆除铝塑复合管 DN25 | 拆除铝塑复合管 DN25 | m | 11682 | 10.22 | 119390.04 | 85862.70 | 1869.12
14 | 050101006002 | 绿化带破除 | 绿化带破除 | m2 | 1219 | 4.00 | 4876.00 | 2572.09 | 719.21
15 | 050102012002 | 铺种草皮 | 1.灌木种类：铺种草皮 2.养护期：6个月 3.其他：符合设计及相关规范要求 | m2 | 1642.2 | 20.48 | 33632.26 | 20100.53 | 1527.25
16 | 040203008003 | 恢复原有人行道 600*300*30芝麻灰花岗石 | 1.垫层、结合层材料种类、厚度：详设计 2.面层材料品种、规格、颜色：材质综合考虑 3.其他：符合设计及相关规范要求 | m2 | 1642.2 | 48.25 | 79236.15 | 51548.66
17 | 040203008004 | 100mm粗砂 | 1.垫层、结合层材料种类、厚度：详设计 2.面层材料品种、规格、颜色：600*300*30厚芝麻灰花岗石 3.其他：符合设计及相关规范要求 | m3 | 164.22 | 34.36 | 5642.60 | 3059.42 | 668.38
18 | 010507003001 | 散水沟换新 | 1.沟截面:净空500mm×350mm、壁厚200mm 2.垫层材料种类、厚度:C25混凝土、厚度50mm 3.混凝土强度等级:C25 4.混凝土品种:商品砼 5.其他：符合设计及相关规范要求 | m | 240 | 40.24 | 9657.60 | 6304.80 | 62.40
19 | 011610002001 | 钢化玻璃拆装（换新） | 钢化玻璃拆装(换新) | m2 | 428 | 22.86 | 9784.08 | 7935.12
20 | 010401014003 | 砖砌管沟（单管） | 1.详砖砌沟槽大样图 | m | 1 | 73.26 | 73.26 | 51.14 | 0.09
21 | 010401014004 | 砖砌管沟（双管） | 1.详砖砌沟槽大样图 | m | 10 | 73.26 | 732.60 | 511.40 | 0.90
|  | 分部小计 |  |  |  |  | 378129.24 | 259477.83 | 7712.23
0310 给排水、采暖、燃气工程
22 | 040101002003 | 人工挖沟槽土方 | 1.土壤类别：综合 2.挖土深度：2m以内 3.其他：符合设计及相关规范要求 | m3 | 160.93 | 34.69 | 5582.66 | 4127.85
23 | 040101002004 | 机械挖沟槽土方 |  | m3 | 643.72 | 7.15 | 4602.60 | 933.39 | 2935.36
24 | 040101002005 | 人工挖沟槽石方 | 1.土壤类别：综合 2.挖土深度：2m以内 3.其他：符合设计及相关规范要求 | m3 | 68.97 | 73.44 | 5065.16 | 3974.05
25 | 040101002006 | 机械挖沟槽石方 |  | m3 | 275.88 | 32.04 | 8839.20 | 2612.58 | 4758.93
26 | 040103001004 | 回填方 |  | m3 | 582.9 | 5.87 | 3421.62 | 681.99 | 2244.17
27 | 040103002001 | 余方弃置 |  | m3 | 566.6 | 6.04 | 3422.26 | 679.92 | 2221.07
28 | 010404001001 | 砂垫层 | 1.垫层材料种类、配合比、厚度:砂垫层，厚度详设计 | m3 | 2.62 | 35.85 | 93.93 | 65.79
29 | 031003001012 | 法兰球阀 Q41F-16C DN25 | 1.类型：法兰球阀 2.材质：钢质 3.规格、压力等级：Q41F-16C DN25 4.连接形式：法兰连接 5.其他：符合设计及相关规范要求 | 个 | 27 | 40.22 | 1085.94 | 592.92 | 23.22
30 | 031007005006 | 燃气表 G2.5 | 1.类型:燃气表 2.型号、规格:G2.5 3.其他：符合设计及相关规范要求 | 块 | 428 | 61.11 | 26155.08 | 19285.68
31 | 031007005007 | 燃气表 G2.5（设备利旧） | 1.类型:燃气表 2.型号、规格:G2.5 3.其他：符合设计及相关规范要求 | 块 | 1149 | 61.11 | 70215.39 | 51773.94
32 | 031003001013 | 锁式铜球阀 Q11F-16T DN15 | 1.类型:铜球阀 2.材质：铜质 3.规格、压力等级：Q11F-16T DN15 4.连接形式：螺纹连接 5.其他：符合设计及相关规范要求 | 个 | 428 | 23.16 | 9912.48 | 4455.48 | 359.52
33 | 031003001014 | 自闭阀(螺纹连接) Z0.9TZ-15/15N | 1.类型:自闭阀 2.材质:铜质 3.规格、压力等级：Z0.9TZ-15/15N 4.连接形式：螺纹连接 5.其他：符合设计及相关规范要求 | 个 | 1577 | 23.16 | 36523.32 | 16416.57 | 1324.68
34 | 031003001015 | 双内丝铜球阀 Q11F-16C DN15 | 1.类型:双内丝铜球阀 2.材质：铜质 3.规格、压力等级：Q11F-16C DN15 4.连接形式：螺纹连接 5.其他：符合设计及相关规范要求 | 个 | 1577 | 23.16 | 36523.32 | 16416.57 | 1324.68
35 | 030904001003 | 独立式可燃气体探测器（CO、CH4双检测） | 1.名称：燃气报警仪器_带控制器G2.5m3 2.其他：符合设计及相关规范要求 | 个 | 1577 | 61.63 | 97190.51 | 51946.38 | 94.62
36 | 030804005008 | 电熔管帽 DN110 | 1.材质：塑料（材料价，安装费已包含到管道安装中） 2.规格：电熔管帽 DN110 3.其他：符合设计及相关规范要求 | 个 | 1 | 79.53 | 79.53 | 49.45 | 11.07
37 | 030804005009 | 电熔管帽 DN40 | 1.材质：塑料（材料价，安装费已包含到管道安装中） 2.规格：电熔管帽 DN40 3.其他：符合设计及相关规范要求 | 个 | 2 | 25.05 | 50.10 | 31.62 | 6.66
38 | 030801008012 | 聚乙烯环氧粉末特加强级防腐低压无缝钢管 D89×4 | 1.材质：聚乙烯环氧粉末特加强级防腐低压无缝钢管 2.规格：D89×4 3.焊接方法:电弧焊 4.压力试验、吹扫与清洗设计要求：符合设计及相关规范要求 5.其他：符合设计及相关规范要求 | m | 16 | 26.24 | 419.84 | 224.80 | 40.48
39 | 030801008013 | 聚乙烯环氧粉末特加强级防腐低压无缝钢管 D32×4 | 1.材质：聚乙烯环氧粉末特加强级防腐低压无缝钢管 2.规格：D32×4 3.焊接方法:电弧焊 4.压力试验、吹扫与清洗设计要求：符合设计及相关规范要求 5.其他：符合设计及相关规范要求 | m | 3 | 12.92 | 38.76 | 23.28 | 1.08
40 | 030801008014 | 环氧粉末喷涂加强级防腐低压无缝钢管 D89×4 | 1.材质：环氧粉末喷涂加强级防腐低压无缝钢管 2.规格：DND89×4 3.焊接方法:电弧焊 4.压力试验、吹扫与清洗设计要求：符合设计及相关规范要求 5.其他：符合设计及相关规范要求 | m | 261 | 26.24 | 6848.64 | 3667.05 | 660.33
41 | 030801008015 | 环氧粉末喷涂加强级防腐低压无缝钢管 D57*4 | 1.材质：环氧粉末喷涂加强级防腐低压无缝钢管 2.规格：D57*4 3.焊接方法:电弧焊 4.压力试验、吹扫与清洗设计要求：符合设计及相关规范要求 5.其他：符合设计及相关规范要求 | m | 811 | 21.11 | 17120.21 | 9026.43 | 1857.19
42 | 030801008016 | 环氧粉末喷涂加强级防腐低压无缝钢管 D32×4 | 1.材质：环氧粉末喷涂加强级防腐低压无缝钢管 2.规格：D32*4 3.焊接方法:电弧焊 4.压力试验、吹扫与清洗设计要求：符合设计及相关规范要求 5.其他：符合设计及相关规范要求 | m | 1357 | 12.92 | 17532.44 | 10530.32 | 488.52
43 | 030801008017 | 环氧粉末喷涂加强级防腐低压无缝钢管 D22×3 | 1.材质：环氧粉末喷涂加强级防腐低压无缝钢管 2.规格：D22*3 3.焊接方法:电弧焊 4.压力试验、吹扫与清洗设计要求：符合设计及相关规范要求 5.其他：符合设计及相关规范要求 | m | 900 | 12.59 | 11331.00 | 6795.00 | 324.00
44 | 030804005010 | 等径弯头 (90°)DN25 PN16 | 1.材质：钢质（材料价，安装费已包含到管道安装中） 2.规格：等径弯头 (90°) DN25 PN16 | 个 | 124 | 19.55 | 2424.20 | 1681.44 | 84.32
45 | 030804005011 | 等径弯头 (90°)DN15 PN16 | 1.材质：钢质（材料价，安装费已包含到管道安装中） 2.规格：等径弯头 (90°) DN15 PN16 | 个 | 1284 | 12.42 | 15947.28 | 10875.48 | 873.12
46 | 030804005012 | 异径三通DN50×25 PN16 | 1.材质：钢质（材料价，安装费已包含到管道安装中） 2.规格：异径三通DN50×25 PN16 | 个 | 50 | 34.67 | 1733.50 | 1219.50 | 38.00
47 | 030804005013 | 异径三通DN25×15 PN16 | 1.材质：钢质（材料价，安装费已包含到管道安装中） 2.规格：异径三通DN25×15 PN16 | 个 | 428 | 19.55 | 8367.40 | 5803.68 | 291.04
48 | 030804005014 | 等径三通DN80 PN16 | 1.材质：钢质（材料价，安装费已包含到管道安装中） 2.规格：等径三通DN80 PN16 | 个 | 8 | 65.36 | 522.88 | 227.84 | 137.68
49 | 030804005015 | 同心大小头DN80×50 PN16 | 1.材质：钢质（材料价，安装费已包含到管道安装中） 2.规格：同心大小头DN80×50 PN16 | 个 | 9 | 65.36 | 588.24 | 256.32 | 154.89
50 | 030804005016 | 焊接管帽DN80 PN16 |  | 个 | 3 | 65.36 | 196.08 | 85.44 | 51.63
51 | 030804005017 | 焊接管帽DN50 PN16 |  | 个 | 20 | 39.52 | 790.40 | 395.80 | 184.40
52 | 030804005018 | 焊接管帽DN25 PN16 | 1.材质：钢质（材料价，安装费已包含到管道安装中） 2.规格：焊接管帽DN25 PN16 | 个 | 62 | 22.86 | 1417.32 | 724.78 | 325.50
53 | 030804005019 | 焊接法兰1.6MPa平焊平面含螺栓螺母垫片DN80 PN16 | 1.材质：钢质（材料价，安装费已包含到管道安装中） 2.规格：焊接法兰1.6MPa平焊平面含螺栓螺母垫片DN80 PN16 | 个 | 1 | 70.19 | 70.19 | 37.25 | 12.58
54 | 030804005020 | 焊接法兰1.6MPa平焊平面含螺栓螺母垫片DN25 PN16 | 1.材质：钢质（材料价，安装费已包含到管道安装中） 2.规格：焊接法兰1.6MPa平焊平面含螺栓螺母垫片DN25 PN16 | 个 | 2 | 33.72 | 67.44 | 39.40 | 10.10
55 | 030804005021 | 盲板 DN80 | 1.材质：钢质（材料价，安装费已包含到管道安装中） 2.规格：盲板20#碳钢DN80 1.6MPa | 片 | 1 | 70.19 | 70.19 | 37.25 | 12.58
56 | 030804005022 | 盲板 DN25 | 1.材质：钢质（材料价，安装费已包含到管道安装中） 2.规格：盲板20#碳钢DN25 1.6MPa | 片 | 2 | 33.72 | 67.44 | 39.40 | 10.10
57 | 030801008018 | 热镀锌钢管 DN15 | 1.材质：热镀锌钢管 2.规格:DN15 3.焊接方法：螺纹连接 4.压力试验、吹扫与清洗设计要求：符合设计及相关规范要求 5.其他：符合设计及相关规范要求 | m | 7000 | 27.25 | 190750.00 | 135240.00 | 3430.00
58 | 030801008019 | 热镀锌钢管 DN20 | 1.材质：热镀锌钢管 2.规格:DN20 3.焊接方法：螺纹连接 4.压力试验、吹扫与清洗设计要求：符合设计及相关规范要求 5.其他：符合设计及相关规范要求 | m | 15780 | 28.48 | 449414.40 | 318756.00 | 8047.80
59 | 030804005023 | 镀锌内丝弯头 90°DN15 | 1.材质：钢质（材料价，安装费已包含到管道安装中） 2.规格：镀锌内丝弯头 90°DN15 | 个 | 3424 | 12.42 | 42526.08 | 29001.28 | 2328.32
60 | 030804005024 | 镀锌内丝弯头 90°DN20 | 1.材质：钢质（材料价，安装费已包含到管道安装中） 2.规格：镀锌内丝弯头 90°DN20 | 个 | 1284 | 15.34 | 19696.56 | 13610.40 | 873.12
61 | 030804005025 | 镀锌直接DN15 | 1.材质：钢质（材料价，安装费已包含到管道安装中） 2.规格：镀锌直接DN15 | 个 | 3154 | 12.42 | 39172.68 | 26714.38 | 2144.72
62 | 030804005026 | 镀锌内接(六角)DN15 | 1.材质：钢质（材料价，安装费已包含到管道安装中） 2.规格：镀锌内接(六角)DN15 | 个 | 3154 | 12.42 | 39172.68 | 26714.38 | 2144.72
63 | 030804005027 | 镀锌三通DN15 | 1.材质：铜质（材料价，安装费已包含到管道安装中） 2.规格：铜质表接头（防盗）M30*2-1/2 | 个 | 428 | 12.42 | 5315.76 | 3625.16 | 291.04
64 | 030804005028 | 铜质表接头（防盗）M30*2-1/2 | 镀锌三通DN15 | 个 | 3154 | 1.24 | 3910.96 | 2680.90 | 220.78
65 | 031002002001 | 平板托架 小号（燃气表托架） | 1.材质：钢质 2.形式：详设计 | 套 | 1577 | 4.90 | 7727.30 | 4352.52 | 31.54
66 | 030804005029 | 单丝头 DN15 | 1.材质：钢质（材料价，安装费已包含到管道安装中） 2.规格：单丝头 DN15 | 个 | 1577 | 14.49 | 22850.73 | 12899.86 | 3816.34
67 | 040501020003 | 警示带铺设 | 警示带铺设 | m | 19 | 0.35 | 6.65 | 4.37
68 | 030409002004 | 接地母线 扁铁 25*4 | 1.接地母线材质、规格：户内接地母线 热浸镀锌扁钢 -25mm×4mm 2.其他：符合设计及相关规范要求 | m | 186 | 19.02 | 3537.72 | 1757.70 | 120.90
69 | 030409002005 | 接地母线 扁铁 50*5 | 1.接地母线材质、规格：户内接地母线 热浸镀锌扁钢 -50mm×5mm 2.其他：符合设计及相关规范要求 | m | 9 | 19.54 | 175.86 | 85.05 | 5.85
70 | 031002001004 | 管道支架 L40*4角钢 |  | Kg | 852.54 | 19.39 | 16530.75 | 8516.87 | 2856.01
71 | 031003010003 | 2m定尺不锈钢波纹管 | 1.材质：定尺不锈钢波纹管 2.规格：DN15定尺长度2.0m 3.连接形式：详设计 4.其他：符合设计及相关规范要求 | 根 | 4894 | 5.35 | 26182.90 | 17031.12
72 | 030404035002 | 单相插座 | 1.名称:单相五孔插座 2.材质:塑料 3.规格：86*86mm 4.安装方式：暗装 5.其他：符合设计及相关规范要求 | 个 | 1577 | 9.89 | 15596.53 | 10029.72
73 | 030411004002 | 配线 BV-2.5mm2 | 1.配线形式：管内穿线 2.导线型号、材质、规格：BV-2.5mm2 3.敷设部位或线制：照明线路 | m | 15780 | 1.11 | 17515.80 | 11519.40
74 | 011615001001 | 燃气管道打孔 DN100 | 1.结构形式：砼板面 2.打孔规格：DN100 | 个 | 24 | 46.67 | 1120.08 | 787.92 | 9.84
75 | 011615001002 | 燃气管道穿墙打孔 DN50 | 1.结构形式：砖墙 2.打孔规格：DN50 | 个 | 1284 | 19.39 | 24896.76 | 16974.48 | 154.08
76 | 031002003007 | 套管 DN80 | 1.柔性套管：套管 2.规格：DN80mm | 个 | 24 | 55.85 | 1340.40 | 682.56 | 22.08
77 | 031002003008 | 套管 DN32 | 1.柔性套管：穿墙套管 2.规格：DN32mm | 个 | 1284 | 19.62 | 25192.08 | 14406.48 | 963.00
78 | 031002001005 | 管卡 DN15 | 1.材质：DN15 2.管架形式:详设计 | 个 | 9788 | 2.79 | 27308.52 | 12332.88 | 97.88
79 | 040501002003 | 新旧管连接 DN22 | 1.名称：新旧管连接 DN22 2.其他：符合设计及相关规范要求 | 处 | 1149 | 4.20 | 4825.80 | 2861.01
80 | 040501002004 | 新旧管连接 DN57 | 1.名称：新旧管连接 DN57 2.其他：符合设计及相关规范要求 | 处 | 2 | 18.64 | 37.28 | 22.68 | 0.56
81 | 040501002005 | 新旧管连接 DN89 | 1.名称：新旧管连接 DN89 2.其他：符合设计及相关规范要求 | 处 | 20 | 28.40 | 568.00 | 348.60 | 5.60
82 | 031002001006 | 防攀爬倒刺 | 1.防攀爬倒刺 2.规格:综合 | 个 | 3 | 4.66 | 13.98 | 6.57 | 0.06
83 | 031002003009 | 地面警示标志桩安装 | 1.名称、类型：标志桩安装 2.材质：玻璃钢 3.规格：200*100*600mm 4.其他：符合设计及相关规范要求 | 个 | 4 | 114.75 | 459.00 | 141.72 | 26.12
84 | 031002003010 | 燃气管道出地面套管 DN50 | 1.套管：塑料套管 2.规格：DN50mm 3.其他：符合设计及相关规范要求 | 个 | 2 | 28.86 | 57.72 | 31.92 | 1.50
85 | 031002003011 | 燃气管道出地面套管 DN150 | 1.柔性套管：样料套管 2.规格：DN150mm | 个 | 1 | 117.51 | 117.51 | 65.73 | 1.59
86 | 040502001001 | 管道焊缝探伤 | 1.种类 ：综合 2.材质及规格：无缝钢管，规格综合 | 个 | 3565 | 22.12 | 78857.80 | 29553.85 | 21318.70
87 | 040501002006 | 氮气置换 | 1.氮气置换 2.氮气置换次数综合考虑，置换管道规格综合考虑 3.其它：需符合设计图纸及验收规范的要求 | km | 10.83 | 3948.00 | 42756.84 | 23503.27 | 8120.33
88 | 030408008002 | 防堵胶泥堵洞 | 1.名称:防堵胶泥堵洞 | kg | 82 | 23.41 | 1919.62 | 419.84
89 | 030409008003 | 接地断接卡 | 1.名称：接地断接卡 2.材质：Q235B,带M12螺栓、螺母 3.规格：25*4 | 块 | 1 | 35.42 | 35.42 | 5.86
90 | 040503003015 | 角钢支架 DN25（D32*4无缝钢管支架∠40*4） | 1.角钢支架 DN25 2.支架形式：详见图纸 3.其它：符合设计图纸及验收规范的要求 | kg | 367.5 | 7.32 | 2690.10 | 970.20 | 698.25
91 | 030409008004 | 接地标识牌 | 1.名称：接地标识牌 | 块 | 1 | 56.83 | 56.83 | 17.05 | 11.94
|  | 分部小计 |  |  |  |  | 1506653.65 | 951406.37 | 78604.19
单价措施项目清单
脚手架工程
92 | 011701001004 | 综合脚手架 |  | m2
93 | 011701002002 | 外脚手架 |  | 项 | 1 | 55075.76 | 55075.76 | 19276.52 | 2753.79
94 | 011701003002 | 里脚手架 |  | m2
95 | 011701004002 | 悬空脚手架 |  | m2
96 | 011701005002 | 挑脚手架 |  | m
97 | 011701006002 | 满堂脚手架 |  | m2
98 | 011701007002 | 整体提升架 |  | m2
99 | 011701008004 | 外装饰吊篮 |  | m2
100 | 041103001002 | 施工围挡 |  | m2
|  | 分部小计 |  |  |  |  | 55075.76 | 19276.52 | 2753.79
混凝土模板及支架（撑 ）
101 | 011702001002 | 基础 |  | m2
102 | 011702002002 | 矩形柱 |  | m2
103 | 011702003002 | 构造柱 |  | m2
104 | 011702004002 | 异形柱 |  | m2
105 | 011702005002 | 基础梁 |  | m2
106 | 011702006002 | 矩形梁 |  | m2
107 | 011702007002 | 异形梁 |  | m2
108 | 011702008002 | 圈梁 |  | m2
109 | 011702009002 | 过梁 |  | m2
110 | 011702010002 | 弧形、拱形梁 |  | m2
111 | 011702011002 | 直形墙 |  | m2
112 | 011702012002 | 弧形墙 |  | m2
113 | 011702013002 | 短肢剪力墙、电梯井壁 |  | m2
114 | 011702014002 | 有梁板 |  | m2
115 | 011702015002 | 无梁板 |  | m2
116 | 011702016002 | 平板 |  | m2
117 | 011702017002 | 拱板 |  | m2
118 | 011702018002 | 薄壳板 |  | m2
119 | 011702019002 | 空心板 |  | m2
120 | 011702020002 | 其它板 |  | m2
121 | 011702021002 | 栏板 |  | m2
122 | 011702022002 | 天沟、檐沟 |  | m2
123 | 011702023002 | 雨篷、悬挑板、阳台板 |  | m2
124 | 011702024002 | 楼梯 |  | m2
125 | 011702025002 | 其它现浇构件 |  | m2
126 | 011702026002 | 电缆沟、地沟 |  | m2
127 | 011702027002 | 台阶 |  | m2
128 | 011702028002 | 扶手 |  | m2
129 | 011702029002 | 散水 |  | m2
130 | 011702030002 | 后浇带 |  | m2
131 | 011702031002 | 化粪池 |  | m2
132 | 011702032002 | 检查井 |  | m2
分部小计
垂直运输
133 | 011703001002 | 垂直运输 |  | m2¦天
分部小计
超高施工增加
134 | 011704001002 | 超高施工增加 |  | m2
分部小计
大型机械设备进出场及安拆
135 | 011705001002 | 大型机械设备进出场及安拆 |  | 台次 | 1 | 3451.14 | 3451.14 | 1170.00 | 1572.07
|  | 分部小计 |  |  |  |  | 3451.14 | 1170.00 | 1572.07
施工排水、降水
136 | 011706001002 | 成井 |  | m
137 | 011706002002 | 排水、降水 |  | 昼夜
分部小计
|  | 分部小计 |  |  |  |  | 58526.90 | 20446.52 | 4325.86
合 计 | [6 empty] | 1943309.79 | 1231330.72 | 90642.28

## F.4 总价措施项目清单与计价表(表-11)【遂宁市安居区陶~
总价措施项目清单与计价表
工程名称：遂宁市安居区陶家湾123期、交通街粮站等3个老旧小区城市燃气更新改造项目（Ⅲ期）、遂宁市安居区柔刚街道三合碑片区老旧小区城市燃气管道等更新改造项目（Ⅲ期）\遂宁市安居区陶家湾123期、交通街粮站等3个老旧小区城市燃气更新改造项目（Ⅲ期）\遂宁市安居区陶家湾123期、交通街粮站等3个老旧小区城市燃气更新改造项目（Ⅲ期）【燃气改造】 |  |  |  | 标段：/
序号 | 项目编码 | 项目名称 | 计算基础 | 费率 （%） | 金额 （元） | 调整费率 (%) | 调整后金额 (元) | 备注
定额(人工费+机械费)
1 | 011707001001 | 安全文明施工费 |  |  | 27563.14
1.1 | ① | 环境保护费 | 分部分项工程及单价措施项目(定额人工费+定额机械费) | 0.55 | 2181.26
1.2 | ② | 文明施工费 | 分部分项工程及单价措施项目(定额人工费+定额机械费) | 1.25 | 4957.40
1.3 | ③ | 安全施工费 | 分部分项工程及单价措施项目(定额人工费+定额机械费) | 1.95 | 7733.54
1.4 | ④ | 临时设施费 | 分部分项工程及单价措施项目(定额人工费+定额机械费) | 3.2 | 12690.94
2 | 011707002002 | 夜间施工增加费
3 | 011707003002 | 非夜间施工照明
4 | 011707004002 | 二次搬运费
5 | 011707005002 | 冬雨季施工增加费
6 | 011707006002 | 地上、地下设施、建筑物的临时保护设施
7 | 011707007002 | 已完工程及设备保护费
8 | 011707008002 | 工程定位复测费
合计 |  |  |  |  | 27563.14

## G.1 其他项目清单与计价汇总表(表-12)【遂宁市安居区陶~
其他项目清单与计价汇总表
工程名称：遂宁市安居区陶家湾123期、交通街粮站等3个老旧小区城市燃气更新改造项目（Ⅲ期）、遂宁市安居区柔刚街道三合碑片区老旧小区城市燃气管道等更新改造项目（Ⅲ期）\遂宁市安居区陶家湾123期、交通街粮站等3个老旧小区城市燃气更新改造项目（Ⅲ期）\遂宁市安居区陶家湾123期、交通街粮站等3个老旧小区城市燃气更新改造项目（Ⅲ期）【燃气改造】 |  | 标段：/
序号 | 项 目 名 称 | 金额(元) | 结算金额（元） | 备注
1 | 暂列金额
2 | 暂估价
2.1 | 材料(工程设备)暂估价/结算价 | -
2.2 | 专业工程暂估价/结算价
3 | 计日工
4 | 总承包服务费
合 计 |  |  | - | -

## G.2 暂列金额明细表(表-12-1)【遂宁市安居区陶家湾1~
暂列金额明细表
工程名称：遂宁市安居区陶家湾123期、交通街粮站等3个老旧小区城市燃气更新改造项目（Ⅲ期）、遂宁市安居区柔刚街道三合碑片区老旧小区城市燃气管道等更新改造项目（Ⅲ期）\遂宁市安居区陶家湾123期、交通街粮站等3个老旧小区城市燃气更新改造项目（Ⅲ期）\遂宁市安居区陶家湾123期、交通街粮站等3个老旧小区城市燃气更新改造项目（Ⅲ期）【燃气改造】 |  | 标段：/
序号 | 项目名称 | 计量单位 | 暂定金额(元) | 备注
1 | 暂列金额 | 项
合 计 |  |  |  | -

## G.4 专业工程暂估价表(表-12-3)【遂宁市安居区陶家湾~
专业工程暂估价表
工程名称：遂宁市安居区陶家湾123期、交通街粮站等3个老旧小区城市燃气更新改造项目（Ⅲ期）、遂宁市安居区柔刚街道三合碑片区老旧小区城市燃气管道等更新改造项目（Ⅲ期）\遂宁市安居区陶家湾123期、交通街粮站等3个老旧小区城市燃气更新改造项目（Ⅲ期）\遂宁市安居区陶家湾123期、交通街粮站等3个老旧小区城市燃气更新改造项目（Ⅲ期）【燃气改造】 |  |  | 标段：/
序号 | 工程名称 | 工程内容 | 暂估金额(元) | 结算金额(元) | 差额±（元） | 备注
合 计 |  |  |  | - | - | -

## K.2 承包人提供主要材料和工程设备一览表(表-20)【遂宁~
承包人提供主要材料和工程设备一览表 （适用造价信息差额调整法）
工程名称：遂宁市安居区陶家湾123期、交通街粮站等3个老旧小区城市燃气更新改造项目（Ⅲ期）、遂宁市安居区柔刚街道三合碑片区老旧小区城市燃气管道等更新改造项目（Ⅲ期）\遂宁市安居区陶家湾123期、交通街粮站等3个老旧小区城市燃气更新改造项目（Ⅲ期）\遂宁市安居区陶家湾123期、交通街粮站等3个老旧小区城市燃气更新改造项目（Ⅲ期）【燃气改造】 |  |  |  |  | 标段：/
序号 | 名称、规格、型号 | 单位 | 数量 | 风险系数% | 基准单价(元) | 投标单价(元) | 发承包人确认单价(元) | 备注
1 | 柴油(机械) | L | 959.218 |  |  | 4.87
2 | 水 | m3 | 243.577 |  |  | 2.39
3 | 其他材料费 | 元 | 950.023 |  |  | 1.00
4 | 干混砌筑砂浆 | t | 1.301
5 | 标准砖 | 千匹 | 1.772
6 | 汽油(机械) | L | 221.392 |  |  | 5.01
7 | 锯材 综合 | m3 | 0.257 |  |  | 1860.00
8 | 型钢 综合 | kg | 391.552
9 | 干混地面砂浆 M20 | t | 5.025
10 | 粗砂 | m3 | 200.677
11 | 氧气 | m3 | 11.128 |  |  | 6.00
12 | 乙炔气 | m3 | 0.086 |  |  | 8.80
13 | 焊条 综合 | kg | 34.24 |  |  | 3.37
14 | 膨胀螺栓 | 套 | 2568 |  |  | 0.12
15 | 台湾二号 | m2 | 1642.2
16 | 肥料 | kg | 297.32 |  |  | 1.46
17 | 杀虫剂 | kg | 4.69 |  |  | 6.72
18 | 天然砂 | m3 | 3.05
19 | 平板托架 小号（燃气表托架） | 套 | 1655.85
20 | 单丝头 DN15 | 个 | 1577
21 | 警示带 | m | 19
22 | 扁铁 50*5 | m | 9.45 |  |  | 5.00
23 | 型钢 | kg | 895.125
24 | 防攀爬倒刺 | 套 | 3.15 |  |  | 0.50
25 | 地面警示标志桩 | 个 | 4.04 |  |  | 57.00
26 | 防堵胶泥 | t | 0.089 |  |  | 15000.00
27 | 枕木 | m3 | 0.08 |  |  | 2000.00
28 | 镀锌铁丝 8# | kg | 5 |  |  | 4.00
29 | 草袋子 | m2 | 6.38 |  |  | 1.20
30 | 接地断接卡 | 个 | 1.005 |  |  | 25.00
31 | 接地标识牌 | 个 | 1 |  |  | 12.00

## E.3 单位工程招标控制价投标报价汇总表(表-04-1)一~1
单位工程招标控制价/投标报价汇总表
（适用于一般计税方法）
工程名称：遂宁市安居区陶家湾123期、交通街粮站等3个老旧小区城市燃气更新改造项目（Ⅲ期）、遂宁市安居区柔刚街道三合碑片区老旧小区城市燃气管道等更新改造项目（Ⅲ期）\遂宁市安居区陶家湾123期、交通街粮站等3个老旧小区城市燃气更新改造项目（Ⅲ期）\遂宁市安居区陶家湾123期、交通街粮站等3个老旧小区城市燃气更新改造项目（Ⅲ期）-水【给水改造】 |  | 标段：/
序号 | 汇总内容 | 金 额（元） | 其中:暂估价(元)
1 | 分部分项及单价措施项目 | 113930.29
1.1 | 拆除工程 | 19259.94
1.2 | 给排水、采暖、燃气工程 | 91379.14
1.3 | 单价措施项目 | 3291.21
2 | 总价措施项目 | 1445.50 | -
2.1 | 其中：安全文明施工费 | 1445.50 | -
3 | 其他项目 |  | -
3.1 | 其中：暂列金额 |  | -
3.2 | 其中：专业工程暂估价 |  | -
3.3 | 其中：计日工 |  | -
3.4 | 其中：总承包服务费 |  | -
4 | 规费 | 3213.56 | -
5 | 创优质工程奖补偿奖励费 |  | -
6 | 税前不含税工程造价 | 118589.35 | -
6.1 | 其中：除税甲供材料（设备）费 |  | -
7 | 销项增值税额 | 3557.68 | -
8 | 附加税 |  | -
招标控制价/投标报价总价合计=税前不含税工程造价+销项增值税额+附加税 |  | 122147.03

## F.1 分部分项工程和单价措施项目清单与计价表(表-08)~2
分部分项工程和单价措施项目清单与计价表
工程名称：遂宁市安居区陶家湾123期、交通街粮站等3个老旧小区城市燃气更新改造项目（Ⅲ期）、遂宁市安居区柔刚街道三合碑片区老旧小区城市燃气管道等更新改造项目（Ⅲ期）\遂宁市安居区陶家湾123期、交通街粮站等3个老旧小区城市燃气更新改造项目（Ⅲ期）\遂宁市安居区陶家湾123期、交通街粮站等3个老旧小区城市燃气更新改造项目（Ⅲ期）-水【给水改造】 |  |  |  |  | 标段：/
序号 | 项目编码 | 项目名称 | 项目特征描述 | 计量 单位 | 工程量 | 金额（元）
[6 empty] | 综合单价 | 合价 | 其中
[8 empty] | 定额人工费 | 定额机械费 | 暂估价
拆除工程
1 | 011612001001 | 给水管拆除 DN25 | 给水管拆除 DN25 | m | 4459 | 3.57 | 15918.63 | 11593.40 | 89.18
2 | 011612001002 | 给水管拆除 DN40 | 给水管拆除 DN40 | m | 294 | 4.33 | 1273.02 | 929.04 | 8.82
3 | 011612001003 | 给水管拆除 DN50 | 给水管拆除 DN50 | m | 147 | 5.04 | 740.88 | 540.96 | 4.41
4 | 031003013001 | 水表组拆除 DN100*50 | 水表组拆除 DN25 | 组 | 49 | 27.09 | 1327.41 | 905.52 | 6.86
5 | 031003013002 | 水表拆除 DN25 | 1.材质：碳钢 2.型号、规格：射频卡智能水表 DN25 3.连接方式：螺纹连接 | 组（个）
|  | 分部小计 |  |  |  |  | 19259.94 | 13968.92 | 109.27
0310 给排水、采暖、燃气工程
6 | 031003001016 | 防盗阀 DN25 | 1.材质：铜质 2.型号、规格：防盗阀 DN25mm Pg1.2MPa 3.连接方式：螺纹连接 | 个 | 335 | 30.90 | 10351.50 | 4261.20 | 412.05
7 | 031003001017 | 截止阀 DN25 | 1.材质：铜质 2.型号、规格：截止阀 DN25 1.2MPa 3.连接方式：螺纹连接 | 个 | 670 | 30.90 | 20703.00 | 8522.40 | 824.10
8 | 031003001018 | 截止阀 DN50 | 1.材质：铜质 2.型号、规格：截止阀 DN50 1.2MPa 3.连接方式：螺纹连接 | 个 | 49 | 79.78 | 3909.22 | 1528.80 | 126.91
9 | 031003013003 | 射频卡智能水表 DN25 | 1.材质：碳钢 2.型号、规格：射频卡智能水表 DN25 3.连接方式：螺纹连接 | 组（个）
10 | 031003013004 | 集中水表组安装 DN40 | 1.材质：碳钢 2.型号、规格：LXS-20 3.连接方式：螺纹连接 | 组 | 49 | 56.34 | 2760.66 | 1811.04 | 29.40
11 | 031003001019 | 止回阀 DN25 | 1.材质：铜质 2.型号、规格：DN20 3.连接方式：螺纹连接 | 个
12 | 031003001020 | 自动排气阀 DN25 | 1.材质：铜质 2.型号、规格：DN20 3.连接方式：螺纹连接 | 个 | 335 | 30.90 | 10351.50 | 4261.20 | 412.05
13 | 031001006026 | PPR给水管 DN25 | 1.安装部位:室内 2.输送介质:给水 3.材质:PP-R 4.型号、规格:DN25mm 5.连接方式:电熔连接 | m | 4459 | 8.73 | 38927.07 | 28270.06 | 267.54
14 | 031001006027 | PPR给水管 DN40 | 1.安装部位:室内 2.输送介质:给水 3.材质:PP-R 4.型号、规格:DN40mm 5.连接方式:电熔连接 | m | 294 | 9.63 | 2831.22 | 2055.06 | 20.58
15 | 031001006028 | PPR给水管 DN50 | 1.安装部位:室内 2.输送介质:给水 3.材质:PP-R 4.型号、规格:DN50mm 5.连接方式:电熔连接 | m | 147 | 10.51 | 1544.97 | 1118.67 | 13.23
|  | 分部小计 |  |  |  |  | 91379.14 | 51828.43 | 2105.86
单价措施项目清单
脚手架工程
16 | 011701001005 | 综合脚手架 | 1．建筑结构形式 2．檐口高度 | m2
17 | 011701002003 | 外脚手架 | 1．搭设方式 2．搭设高度 3．脚手架材质 | 项 | 1 | 3291.21 | 3291.21 | 1151.92 | 164.56
18 | 011701003003 | 里脚手架 | 1．搭设方式 2．搭设高度 3．脚手架材质 | m2
19 | 011701004003 | 悬空脚手架 | 1．搭设方式 2．悬挑宽度 3．脚手架材质 | m2
20 | 011701005003 | 挑脚手架 | 1．搭设方式 2．悬挑宽度 3．脚手架材质 | m
21 | 011701006003 | 满堂脚手架 | 1．搭设方式 2. 搭设高度 3．脚手架材质 | m2
22 | 011701007003 | 整体提升架 | 1．搭设方式及启动装置 2. 搭设高度 | m2
23 | 011701008005 | 外装饰吊篮 | 1．升降方式及启动装置 2. 搭设高度及吊篮型号 | m2
|  | 分部小计 |  |  |  |  | 3291.21 | 1151.92 | 164.56
混凝土模板及支架（撑 ）
24 | 011702001003 | 基础 | 基础类型 | m2
25 | 011702002003 | 矩形柱 | 基础类型 | m2
26 | 011702003003 | 构造柱 | 基础类型 | m2
27 | 011702004003 | 异形柱 | 柱截面形状 | m2
28 | 011702005003 | 基础梁 | 梁截面形状 | m2
29 | 011702006003 | 矩形梁 | 支撑高度 | m2
30 | 011702007003 | 异形梁 | 1.梁截面形状 2.支撑高度 | m2
31 | 011702008003 | 圈梁 | 1.梁截面形状 2.支撑高度 | m2
32 | 011702009003 | 过梁 | 1.梁截面形状 2.支撑高度 | m2
33 | 011702010003 | 弧形、拱形梁 | 1.梁截面形状 2.支撑高度 | m2
34 | 011702011003 | 直形墙 | 1.梁截面形状 2.支撑高度 | m2
35 | 011702012003 | 弧形墙 | 1.梁截面形状 2.支撑高度 | m2
36 | 011702013003 | 短肢剪力墙、电梯井壁 | 1.梁截面形状 2.支撑高度 | m2
37 | 011702014003 | 有梁板 | 支撑高度 | m2
38 | 011702015003 | 无梁板 | 支撑高度 | m2
39 | 011702016003 | 平板 | 支撑高度 | m2
40 | 011702017003 | 拱板 | 支撑高度 | m2
41 | 011702018003 | 薄壳板 | 支撑高度 | m2
42 | 011702019003 | 空心板 | 支撑高度 | m2
43 | 011702020003 | 其它板 | 支撑高度 | m2
44 | 011702021003 | 栏板 | 支撑高度 | m2
45 | 011702022003 | 天沟、檐沟 | 构件类型 | m2
46 | 011702023003 | 雨篷、悬挑板、阳台板 | 1.构件类型 2.板厚度 | m2
47 | 011702024003 | 楼梯 | 类型 | m2
48 | 011702025003 | 其它现浇构件 | 构件类型 | m2
49 | 011702026003 | 电缆沟、地沟 | 1.沟类型 2.沟截面 | m2
50 | 011702027003 | 台阶 | 台阶踏步宽 | m2
51 | 011702028003 | 扶手 | 扶手断面尺寸 | m2
52 | 011702029003 | 散水 | 扶手断面尺寸 | m2
53 | 011702030003 | 后浇带 | 后浇带部位 | m2
54 | 011702031003 | 化粪池 | 1.化粪池部位 2.化粪池规格 | m2
55 | 011702032003 | 检查井 | 1.检查井部位 2.检查井规格 | m2
分部小计
垂直运输
56 | 011703001003 | 垂直运输 | 1. 建筑物建筑类型及结构形式 2. 地下室建筑面积 3. 建筑物檐口高度、层数 | m2¦天
分部小计
超高施工增加
57 | 011704001003 | 超高施工增加 | 1. 建筑物建筑类型及结构形式 2. 建筑物檐口高度、层数 3.单层建筑物檐口高度超过20m，多层建筑物超过6层部分的建筑面积 | m2
分部小计
大型机械设备进出场及安拆
58 | 011705001003 | 大型机械设备进出场及安拆 | 1.机械设备名称 2.机械设备规格型号 | 台次
分部小计
施工排水、降水
59 | 011706001003 | 成井 | 1.成井方式 2.地层情况 3.成井直径 4.井（滤）管类型、直径 | m
60 | 011706002003 | 排水、降水 | 1.机械规格型号 2.降排水管规格 | 昼夜
分部小计
|  | 分部小计 |  |  |  |  | 3291.21 | 1151.92 | 164.56
合 计 | [6 empty] | 113930.29 | 66949.27 | 2379.69

## F.4 总价措施项目清单与计价表(表-11)【遂宁市安居区~3
总价措施项目清单与计价表
工程名称：遂宁市安居区陶家湾123期、交通街粮站等3个老旧小区城市燃气更新改造项目（Ⅲ期）、遂宁市安居区柔刚街道三合碑片区老旧小区城市燃气管道等更新改造项目（Ⅲ期）\遂宁市安居区陶家湾123期、交通街粮站等3个老旧小区城市燃气更新改造项目（Ⅲ期）\遂宁市安居区陶家湾123期、交通街粮站等3个老旧小区城市燃气更新改造项目（Ⅲ期）-水【给水改造】 |  |  |  | 标段：/
序号 | 项目编码 | 项目名称 | 计算基础 | 费率 （%） | 金额 （元） | 调整费率 (%) | 调整后金额 (元) | 备注
定额(人工费+机械费)
1 | 011707001001 | 安全文明施工费 |  |  | 1445.50
1.1 | ① | 环境保护费 | 分部分项工程及单价措施项目(定额人工费+定额机械费) | 0.55 | 114.39
1.2 | ② | 文明施工费 | 分部分项工程及单价措施项目(定额人工费+定额机械费) | 1.25 | 259.98
1.3 | ③ | 安全施工费 | 分部分项工程及单价措施项目(定额人工费+定额机械费) | 1.95 | 405.57
1.4 | ④ | 临时设施费 | 分部分项工程及单价措施项目(定额人工费+定额机械费) | 3.2 | 665.56
2 | 011707002003 | 夜间施工增加费
3 | 011707003003 | 非夜间施工照明
4 | 011707004003 | 二次搬运费
5 | 011707005003 | 冬雨季施工增加费
6 | 011707006003 | 地上、地下设施、建筑物的临时保护设施
7 | 011707007003 | 已完工程及设备保护费
8 | 011707008003 | 工程定位复测费
合计 |  |  |  |  | 1445.50

## G.1 其他项目清单与计价汇总表(表-12)【遂宁市安居区~4
其他项目清单与计价汇总表
工程名称：遂宁市安居区陶家湾123期、交通街粮站等3个老旧小区城市燃气更新改造项目（Ⅲ期）、遂宁市安居区柔刚街道三合碑片区老旧小区城市燃气管道等更新改造项目（Ⅲ期）\遂宁市安居区陶家湾123期、交通街粮站等3个老旧小区城市燃气更新改造项目（Ⅲ期）\遂宁市安居区陶家湾123期、交通街粮站等3个老旧小区城市燃气更新改造项目（Ⅲ期）-水【给水改造】 |  | 标段：/
序号 | 项 目 名 称 | 金额(元) | 结算金额（元） | 备注
1 | 暂列金额
2 | 暂估价
2.1 | 材料(工程设备)暂估价/结算价 | -
2.2 | 专业工程暂估价/结算价
3 | 计日工
4 | 总承包服务费
合 计 |  |  | - | -

## 工程招标控制价汇总表
遂宁市安居区陶家湾123期、交通街粮站等3个老旧小区城市燃气更新改造项目（Ⅲ期）、遂宁市安居区柔刚街道三合碑片区老旧小区城市燃气管道等更新改造项目（Ⅲ期）（包含本项目5个燃气管道更新改造项目(Ⅲ标段)所有中压施工内容）
序号 | 名称 | 费用组成 |  |  | 陶家湾123期、交通街粮站等3个老旧小区 | 三合碑片区 | 凤凰街道北侧片区 | 向家坝解元片区 | 凤凰街道片区 | 金额合计（元） | 备注
1 | 遂宁市安居区陶家湾123期、交通街粮站等3个老旧小区城市燃气更新改造项目（Ⅲ期）、遂宁市安居区柔刚街道三合碑片区老旧小区城市燃气管道等更新改造项目（Ⅲ期）（包含本项目5个燃气管道更新改造项目(Ⅲ标段)所有中压施工内容） | 可竞争费 | -1 | 分部分项合价+单价措施项目合价 | 2057240.08 | 1379718.5 | 39939.35 | 18226.5 | 162870.67 | 3657995.1 | 含人工、辅材、机械、管理费、利润等
2 |  |  | -2
3 |  |  | -3
4 |  |  | -4
5 |  |  | -5
6 |  | 不可竞争费 | -6 | 暂估价 | 0 | 0 | 0 | 0 | 0 | 0
7 |  |  | -7 | 安全文明施工费 | 29008.64 | 19678.91 | 713.42 | 329.98 | 2482.03 | 52212.98 | 暂按（清单分部分项+单价措施）乘以1.4%，最总结算金额按合同约定执行
8 |  |  | -8 | 规费 | 62317.43 | 39719.68 | 1128.45 | 516.58 | 4598.5 | 108280.64 | 四川省2020清单计价规范Ⅳ档施工专业承包劳务分包资质4.8%计取
9 |  |  | -9 | 税金 | 64456.98 | 43173.51 | 1253.44 | 572.19 | 5098.55 | 114554.67 | ((1)+(2)+(3)+(4)+(5)+(6)+(7)＋(８))*3%
10 |  | 暂定合同总价 |  |  | 2213023.13 | 1482290.6 | 43034.66 | 19645.25 | 175049.75 | 3933043.39 | (1)+(2)+(3)+(4)+(5)+(6)+(7)+(8)＋(９)
说明： 1、本次专业招标范围：遂宁市安居区陶家湾123期、交通街粮站等3个老旧小区城市燃气更新改造项目（Ⅲ期）、遂宁市安居区柔刚街道三合碑片区老旧小区城市燃气管道等更新改造项目（Ⅲ期）（包含本项目5个燃气管道更新改造项目(Ⅲ标段)所有中压施工内容） 2、安装工程：/； 3、以上需招标工程主材铺材详见材料表； 4、规费按四川省2020清单计价规范Ⅳ档施工专业承包4.8%计取； 5、税金按增值税3%计取。 6、本次招标综合单价为未下浮综合单价，如本项目实施过程中有工程量增减或新增，按此计算：原综合单价*(1-N%)=新综合单价，N为专业分包公司投标下浮百分率。

## G.2 暂列金额明细表(表-12-1)【遂宁市安居区陶家湾~5
暂列金额明细表
工程名称：遂宁市安居区陶家湾123期、交通街粮站等3个老旧小区城市燃气更新改造项目（Ⅲ期）、遂宁市安居区柔刚街道三合碑片区老旧小区城市燃气管道等更新改造项目（Ⅲ期）\遂宁市安居区陶家湾123期、交通街粮站等3个老旧小区城市燃气更新改造项目（Ⅲ期）\遂宁市安居区陶家湾123期、交通街粮站等3个老旧小区城市燃气更新改造项目（Ⅲ期）-水【给水改造】 |  | 标段：/
序号 | 项目名称 | 计量单位 | 暂定金额(元) | 备注
1 | 暂列金额 | 项
合 计 |  |  |  | -

## G.4 专业工程暂估价表(表-12-3)【遂宁市安居区陶家~6
专业工程暂估价表
工程名称：遂宁市安居区陶家湾123期、交通街粮站等3个老旧小区城市燃气更新改造项目（Ⅲ期）、遂宁市安居区柔刚街道三合碑片区老旧小区城市燃气管道等更新改造项目（Ⅲ期）\遂宁市安居区陶家湾123期、交通街粮站等3个老旧小区城市燃气更新改造项目（Ⅲ期）\遂宁市安居区陶家湾123期、交通街粮站等3个老旧小区城市燃气更新改造项目（Ⅲ期）-水【给水改造】 |  |  | 标段：/
序号 | 工程名称 | 工程内容 | 暂估金额(元) | 结算金额(元) | 差额±（元） | 备注
合 计 |  |  |  | - | - | -

## K.2 承包人提供主要材料和工程设备一览表(表-20)【遂~7
承包人提供主要材料和工程设备一览表 （适用造价信息差额调整法）
工程名称：遂宁市安居区陶家湾123期、交通街粮站等3个老旧小区城市燃气更新改造项目（Ⅲ期）、遂宁市安居区柔刚街道三合碑片区老旧小区城市燃气管道等更新改造项目（Ⅲ期）\遂宁市安居区陶家湾123期、交通街粮站等3个老旧小区城市燃气更新改造项目（Ⅲ期）\遂宁市安居区陶家湾123期、交通街粮站等3个老旧小区城市燃气更新改造项目（Ⅲ期）-水【给水改造】 |  |  |  |  | 标段：/
序号 | 名称、规格、型号 | 单位 | 数量 | 风险系数% | 基准单价(元) | 投标单价(元) | 发承包人确认单价(元) | 备注

## E.3 单位工程招标控制价投标报价汇总表(表-04-1)一~8
单位工程招标控制价/投标报价汇总表
（适用于一般计税方法）
工程名称：遂宁市安居区陶家湾123期、交通街粮站等3个老旧小区城市燃气更新改造项目（Ⅲ期）、遂宁市安居区柔刚街道三合碑片区老旧小区城市燃气管道等更新改造项目（Ⅲ期）\遂宁市安居区柔刚街道三合碑片区老旧小区城市燃气管道等更新改造项目（Ⅲ期）\遂宁市安居区柔刚街道三合碑片区老旧小区城市燃气管道等更新改造项目（Ⅲ期）【燃气改造】 |  | 标段：/
序号 | 汇总内容 | 金 额（元） | 其中:暂估价(元)
1 | 分部分项及单价措施项目 | 270089.18
1.1 | 拆除及恢复工程 | 106094.82
1.2 | 给排水、采暖、燃气工程 | 154373.63
1.3 | 单价措施项目 | 9620.73
2 | 总价措施项目 | 3436.73 | -
2.1 | 其中：安全文明施工费 | 3436.73 | -
3 | 其他项目 |  | -
3.1 | 其中：暂列金额 |  | -
3.2 | 其中：专业工程暂估价 |  | -
3.3 | 其中：计日工 |  | -
3.4 | 其中：总承包服务费 |  | -
4 | 规费 | 8363.70 | -
5 | 创优质工程奖补偿奖励费 |  | -
6 | 税前不含税工程造价 | 281889.61 | -
6.1 | 其中：除税甲供材料（设备）费 |  | -
7 | 销项增值税额 | 8456.69 | -
8 | 附加税 |  | -
招标控制价/投标报价总价合计=税前不含税工程造价+销项增值税额+附加税 |  | 290346.30

## F.1 分部分项工程和单价措施项目清单与计价表(表-08)~9
分部分项工程和单价措施项目清单与计价表
工程名称：遂宁市安居区陶家湾123期、交通街粮站等3个老旧小区城市燃气更新改造项目（Ⅲ期）、遂宁市安居区柔刚街道三合碑片区老旧小区城市燃气管道等更新改造项目（Ⅲ期）\遂宁市安居区柔刚街道三合碑片区老旧小区城市燃气管道等更新改造项目（Ⅲ期）\遂宁市安居区柔刚街道三合碑片区老旧小区城市燃气管道等更新改造项目（Ⅲ期）【燃气改造】 |  |  |  |  | 标段：/
序号 | 项目编码 | 项目名称 | 项目特征描述 | 计量 单位 | 工程量 | 金额（元）
[6 empty] | 综合单价 | 合价 | 其中
[8 empty] | 定额人工费 | 定额机械费 | 暂估价
拆除及恢复工程
1 | 041001002004 | 人工拆除人行道砖 | 1.名称：人工拆除人行道砖 2.其他：符合设计及相关规范要求 | m2 | 146.4 | 4.07 | 595.85 | 483.12
2 | 011606003002 | 铝扣板拆除 | 铝扣板拆除 | m2 | 252 | 8.05 | 2028.60 | 1645.56
3 | 011302001003 | 铝扣板安装 | 铝扣板安装（材料利旧） | m2 | 252 | 16.62 | 4188.24 | 2935.80
4 | 031001007003 | 拆除铝塑复合管管道 | 1.原有燃气管道拆除； 2.管径综合考虑。 3.其他：符合设计及相关规范要求 | m | 4096 | 4.91 | 20111.36 | 14376.96 | 368.64
5 | 030801008023 | 拆除燃气用埋地聚乙烯（PE）管道 De110 | 拆除燃气用埋地聚乙烯（PE）管道 De110 | m | 219 | 10.57 | 2314.83 | 1585.56 | 113.88
6 | 030801008024 | 拆除燃气用埋地聚乙烯（PE）管道 De63 | 拆除燃气用埋地聚乙烯（PE）管道 De63 | m | 1000 | 7.43 | 7430.00 | 5080.00 | 360.00
7 | 030801008025 | 拆除铝塑复合管 DN25 | 拆除铝塑复合管 DN25 | m | 768 | 10.22 | 7848.96 | 5644.80 | 122.88
8 | 030801008026 | 拆除无缝钢管 D25 | 拆除无缝钢管 D25 | m | 1536 | 6.30 | 9676.80 | 5806.08 | 276.48
9 | 011611005002 | 居民厨房防盗窗拆除 | 1.名称：居民厨房防盗窗拆除 2.其他：符合设计及相关规范要求 | m2 | 252 | 3.91 | 985.32 | 783.72
10 | 010607002002 | 居民厨房防盗窗安装 | 1.名称：居民厨房防盗窗安装,材料利旧 2.其他：符合设计及相关规范要求 | m2 | 252 | 16.88 | 4253.76 | 2716.56 | 236.88
11 | 011102001001 | 600*300*30厚芝麻灰花岗石地面 | 1.垫层、结合层材料种类、厚度：详设计 2.面层材料品种、规格、颜色：600*300*30厚芝麻灰花岗石 3.其他：符合设计及相关规范要求 | m2 | 146.4 | 49.21 | 7204.34 | 5308.46 | 2.93
12 | 010507003002 | 散水沟换新 | 1.沟截面:净空500mm×350mm、壁厚200mm 2.垫层材料种类、厚度:C25混凝土、厚度50mm 3.混凝土强度等级:C25 4.混凝土品种:商品砼 5.其他：符合设计及相关规范要求 | m | 86 | 39.82 | 3424.52 | 2236.00 | 22.36
13 | 050102012004 | 铺种草皮 | 1.灌木种类：铺种草皮 2.养护期：6个月 3.其他：符合设计及相关规范要求 | m2 | 796 | 20.48 | 16302.08 | 9743.04 | 740.28
14 | 031007011011 | 调压柜拆除 | 1.类型:调压柜拆除 2.其他：符合设计及相关规范要求 | 台 | 8 | 274.60 | 2196.80 | 1262.80 | 361.68
15 | 031007005012 | 燃气表拆除 | 1.类型:燃气表拆除 2.其他：符合设计及相关规范要求 | 块 | 512 | 30.56 | 15646.72 | 11535.36
16 | 011615001003 | 玻璃开孔 DN50 | 玻璃开孔 DN50 | 个 | 42 | 22.06 | 926.52 | 711.90 | 26.04
17 | 011610002002 | 玻璃拆除 | 玻璃拆除 | m2 | 42 | 22.86 | 960.12 | 778.68
|  | 分部小计 |  |  |  |  | 106094.82 | 72634.40 | 2632.05
0310 给排水、采暖、燃气工程
18 | 040101002009 | 人工挖沟槽土方 | 1.土壤类别：综合 2.挖土深度：2m以内 3.其他：符合设计及相关规范要求 | m3 | 496.37 | 34.69 | 17219.08 | 12731.89
19 | 040101002010 | 机械挖沟槽土方 | 1.土壤类别：综合 2.挖土深度：2m以内 3.其他：符合设计及相关规范要求 | m3 | 212.73 | 7.15 | 1521.02 | 308.46 | 970.05
20 | 040103001008 | 回填方 | 1.填方材料品种：一般土壤 2.密实度：按规范要求 3.其他：符合设计及相关规范要求 | m3 | 168.4 | 5.87 | 988.51 | 197.03 | 648.34
21 | 040103002002 | 余方弃置 | 1.废弃料品种：综合 2.运距：投标人自行考虑 3.其他：符合设计及相关规范要求 | m3 | 540.7 | 6.04 | 3265.83 | 648.84 | 2119.54
22 | 031007005013 | 燃气表 G2.5 | 1.类型:燃气表 2.型号、规格:G2.5 3.其他：符合设计及相关规范要求 | 块 | 84 | 61.11 | 5133.24 | 3785.04
23 | 031003001027 | 铜球阀 Q11F-16T DN15 | 1.类型:铜球阀 2.材质：铜质 3.规格、压力等级：Q11F-16T DN15 4.连接形式：螺纹连接 5.其他：符合设计及相关规范要求 | 个 | 84 | 23.16 | 1945.44 | 874.44 | 70.56
24 | 031003001028 | 自闭阀(螺纹连接) Z0.9TZ-15/15N | 1.类型:自闭阀 2.材质:铜质 3.规格、压力等级：Z0.9TZ-15/15N 4.连接形式：螺纹连接 5.其他：符合设计及相关规范要求 | 个 | 84 | 23.16 | 1945.44 | 874.44 | 70.56
25 | 031003001029 | 单嘴铜球阀 Q11F-16C DN15 | 1.类型:单嘴铜球阀 2.材质：铜质 3.规格、压力等级：Q11F-16C DN15 4.连接形式：螺纹连接 5.其他：符合设计及相关规范要求 | 个 | 84 | 23.16 | 1945.44 | 874.44 | 70.56
26 | 030904001006 | 燃气报警仪器_带控制器 | 1.名称：燃气报警仪器_带控制器G2.5m3 2.其他：符合设计及相关规范要求 | 个 | 84 | 61.63 | 5176.92 | 2766.96 | 5.04
27 | 030801008027 | 环氧粉末喷涂加强级防腐低压无缝钢管 DN32×4 | 1.材质：环氧粉末喷涂加强级防腐低压无缝钢管 2.规格：DN32×4 3.焊接方法:电弧焊 4.压力试验、吹扫与清洗设计要求：符合设计及相关规范要求 5.其他：符合设计及相关规范要求 | m | 256 | 12.92 | 3307.52 | 1986.56 | 92.16
28 | 030801008028 | 环氧粉末喷涂加强级防腐低压无缝钢管 DN22×3 | 1.材质：环氧粉末喷涂加强级防腐低压无缝钢管 2.规格：DN22×3 3.焊接方法:电弧焊 4.压力试验、吹扫与清洗设计要求：符合设计及相关规范要求 5.其他：符合设计及相关规范要求 | m | 252 | 12.59 | 3172.68 | 1902.60 | 90.72
29 | 030804005031 | 等径弯头 (90°) DN25 PN16 | 1.材质：钢质（材料价，安装费已包含到管道安装中） 2.规格：等径弯头 (90°) DN25 PN16 3.其他：符合设计及相关规范要求 | 个 | 48 | 19.55 | 938.40 | 650.88 | 32.64
30 | 030804005032 | 等径弯头 (90°) DN15 PN16 等径弯头 (90°) DN15 PN16 | 1.材质：钢质（材料价，安装费已包含到管道安装中） 2.规格：等径弯头 (90°) DN15 PN16 3.其他：符合设计及相关规范要求 | 个 | 252 | 12.42 | 3129.84 | 2134.44 | 171.36
31 | 030804005033 | 异径三通 DN25×15 PN16 | 1.材质：钢质（材料价，安装费已包含到管道安装中） 2.规格：异径三通DN25×15 PN16 3.其他：符合设计及相关规范要求 | 个 | 84 | 12.42 | 1043.28 | 711.48 | 57.12
32 | 030804005034 | 异径三通 DN50×25 PN16 | 1.材质：钢质（材料价，安装费已包含到管道安装中） 2.规格：异径三通 DN50×25 PN16 3.其他：符合设计及相关规范要求 | 个 | 12 | 30.43 | 365.16 | 197.52 | 73.56
33 | 030804005035 | 电熔管帽 DN110 | 1.材质：塑料（材料价，安装费已包含到管道安装中） 2.规格：电熔管帽 DN110 3.其他：符合设计及相关规范要求 | 个 | 1 | 79.53 | 79.53 | 49.45 | 11.07
34 | 030804005036 | 电熔管帽 DN63 | 1.材质：塑料（材料价，安装费已包含到管道安装中） 2.规格：电熔管帽 DN63 3.其他：符合设计及相关规范要求 | 个 | 1 | 71.34 | 71.34 | 35.41 | 17.31
35 | 030801008029 | 热镀锌钢管 DN15 | 1.材质：热镀锌钢管 2.规格:DN15 3.焊接方法：螺纹连接 4.压力试验、吹扫与清洗设计要求：符合设计及相关规范要求 5.其他：符合设计及相关规范要求 | m | 1260 | 27.25 | 34335.00 | 24343.20 | 617.40
36 | 030801008030 | 热镀锌钢管 DN20 | 1.材质：热镀锌钢管 2.规格:DN20 3.焊接方法：螺纹连接 4.压力试验、吹扫与清洗设计要求：符合设计及相关规范要求 5.其他：符合设计及相关规范要求 | m | 420 | 28.48 | 11961.60 | 8484.00 | 214.20
37 | 030804005037 | 镀锌内丝弯头 90° DN15 | 1.材质：钢质（材料价，安装费已包含到管道安装中） 2.规格：镀锌内丝弯头 90° DN15 3.其他：符合设计及相关规范要求 | 个 | 672 | 14.49 | 9737.28 | 5496.96 | 1626.24
38 | 030804005038 | 镀锌内丝弯头 90° DN20 | 1.材质：钢质（材料价，安装费已包含到管道安装中） 2.规格：镀锌内丝弯头 90° DN20 3.其他：符合设计及相关规范要求 | 个 | 336 | 21.07 | 7079.52 | 3810.24 | 1438.08
39 | 030804005039 | 镀锌直接 DN15 | 1.材质：钢质（材料价，安装费已包含到管道安装中） 2.规格：镀锌直接 DN15 3.其他：符合设计及相关规范要求 | 个 | 168 | 14.49 | 2434.32 | 1374.24 | 406.56
40 | 030804005040 | 镀锌内接(六角) DN15 | 1.材质：钢质（材料价，安装费已包含到管道安装中） 2.规格：镀锌内接(六角) DN15 3.其他：符合设计及相关规范要求 | 个 | 168 | 14.49 | 2434.32 | 1374.24 | 406.56
41 | 030804005041 | 镀锌三通 DN15 | 1.材质：钢质（材料价，安装费已包含到管道安装中） 2.规格：镀锌三通 DN15 3.其他：符合设计及相关规范要求 | 个 | 84 | 14.49 | 1217.16 | 687.12 | 203.28
42 | 030804005042 | 铜质表接头（防盗） M30*2-1/2 | 1.材质：钢质（材料价，安装费已包含到管道安装中） 2.规格：铜质表接头（防盗） M30*2-1/2 3.其他：符合设计及相关规范要求 | 个 | 168 | 14.49 | 2434.32 | 1374.24 | 406.56
43 | 031002002002 | 平板托架 小号（燃气表托架） | 1.材质：钢质 2.形式：详设计 | 套 | 84 | 4.90 | 411.60 | 231.84 | 1.68
44 | 030804005043 | 单丝头 DN15 | 1.材质：钢质（材料价，安装费已包含到管道安装中） 2.规格：单丝头 DN15 | 个 | 84 | 14.49 | 1217.16 | 687.12 | 203.28
45 | 030409002008 | 接地母线 扁铁 25*4 | 1.接地母线材质、规格：户内接地母线 热浸镀锌扁钢 -25mm×4mm 2.其他：符合设计及相关规范要求 | m | 36 | 19.02 | 684.72 | 340.20 | 23.40
46 | 031003010006 | 2m定尺不锈钢波纹管 | 1.材质：定尺不锈钢波纹管 2.规格：DN15定尺长度2.0m 3.连接形式：详设计 4.其他：符合设计及相关规范要求 | 根 | 1024 | 5.35 | 5478.40 | 3563.52
47 | 030411004005 | 配线 BV-2.5mm2 | 1.配线形式：管内穿线 2.导线型号、材质、规格：BV-2.5mm2 3.敷设部位或线制：照明线路 4.其他：符合设计及相关规范要求 | m | 420 | 1.11 | 466.20 | 306.60
48 | 011615001004 | 燃气管道穿墙打孔 DN50 | 1. 名称：燃气管道穿墙打孔 DN50 2.其他：符合设计及相关规范要求 | 个 | 252 | 49.87 | 12567.24 | 10115.28
49 | 031002003017 | 套管 DN32 | 1.名称、类型:套管 2.材质:无缝钢管 3.规格：D32 4.其他：符合设计及相关规范要求 | 个 | 252 | 19.62 | 4944.24 | 2827.44 | 189.00
50 | 040501002008 | 新旧管连接 DN50 | 1.名称：新旧管连接 DN50 2.其他：符合设计及相关规范要求 | 处 | 31 | 40.33 | 1250.23 | 617.52 | 178.56
51 | 040502001002 | 管道焊缝探伤 | 1.种类 ：综合 2.材质及规格：无缝钢管，规格综合 | 个 | 120 | 22.12 | 2654.40 | 994.80 | 717.60
52 | 040501002009 | 氮气置换 | 1.氮气置换 2.氮气置换次数综合考虑，置换管道规格综合考虑 3.其它：需符合设计图纸及验收规范的要求 | km | 0.401 | 3948.00 | 1583.15 | 870.25 | 300.67
53 | 030408008004 | 防堵胶泥堵洞 | 1.名称:防堵胶泥堵洞 | kg | 10 | 23.41 | 234.10 | 51.20
|  | 分部小计 |  |  |  |  | 154373.63 | 98279.89 | 11433.66
单价措施项目清单
脚手架工程
54 | 011701001009 | 综合脚手架 | 1．建筑结构形式 2．檐口高度 | m2
55 | 011701002005 | 外脚手架 | 1．搭设方式 2．搭设高度 3．脚手架材质 | 项 | 1 | 6169.59 | 6169.59 | 2159.36 | 308.48
56 | 011701003005 | 里脚手架 | 1．搭设方式 2．搭设高度 3．脚手架材质 | m2
57 | 011701004005 | 悬空脚手架 | 1．搭设方式 2．悬挑宽度 3．脚手架材质 | m2
58 | 011701005005 | 挑脚手架 | 1．搭设方式 2．悬挑宽度 3．脚手架材质 | m
59 | 011701006005 | 满堂脚手架 | 1．搭设方式 2. 搭设高度 3．脚手架材质 | m2
60 | 011701007005 | 整体提升架 | 1．搭设方式及启动装置 2. 搭设高度 | m2
61 | 011701008009 | 外装饰吊篮 | 1．升降方式及启动装置 2. 搭设高度及吊篮型号 | m2
62 | 041103001004 | 施工围挡 | 1.围堰类型 2.围堰顶宽及底宽 3.围堰高度 4.填心材料 | m2
|  | 分部小计 |  |  |  |  | 6169.59 | 2159.36 | 308.48
混凝土模板及支架（撑 ）
63 | 011702001005 | 基础 | 基础类型 | m2
64 | 011702002005 | 矩形柱 | 基础类型 | m2
65 | 011702003005 | 构造柱 | 基础类型 | m2
66 | 011702004005 | 异形柱 | 柱截面形状 | m2
67 | 011702005005 | 基础梁 | 梁截面形状 | m2
68 | 011702006005 | 矩形梁 | 支撑高度 | m2
69 | 011702007005 | 异形梁 | 1.梁截面形状 2.支撑高度 | m2
70 | 011702008005 | 圈梁 | 1.梁截面形状 2.支撑高度 | m2
71 | 011702009005 | 过梁 | 1.梁截面形状 2.支撑高度 | m2
72 | 011702010005 | 弧形、拱形梁 | 1.梁截面形状 2.支撑高度 | m2
73 | 011702011005 | 直形墙 | 1.梁截面形状 2.支撑高度 | m2
74 | 011702012005 | 弧形墙 | 1.梁截面形状 2.支撑高度 | m2
75 | 011702013005 | 短肢剪力墙、电梯井壁 | 1.梁截面形状 2.支撑高度 | m2
76 | 011702014005 | 有梁板 | 支撑高度 | m2
77 | 011702015005 | 无梁板 | 支撑高度 | m2
78 | 011702016005 | 平板 | 支撑高度 | m2
79 | 011702017005 | 拱板 | 支撑高度 | m2
80 | 011702018005 | 薄壳板 | 支撑高度 | m2
81 | 011702019005 | 空心板 | 支撑高度 | m2
82 | 011702020005 | 其它板 | 支撑高度 | m2
83 | 011702021005 | 栏板 | 支撑高度 | m2
84 | 011702022005 | 天沟、檐沟 | 构件类型 | m2
85 | 011702023005 | 雨篷、悬挑板、阳台板 | 1.构件类型 2.板厚度 | m2
86 | 011702024005 | 楼梯 | 类型 | m2
87 | 011702025005 | 其它现浇构件 | 构件类型 | m2
88 | 011702026005 | 电缆沟、地沟 | 1.沟类型 2.沟截面 | m2
89 | 011702027005 | 台阶 | 台阶踏步宽 | m2
90 | 011702028005 | 扶手 | 扶手断面尺寸 | m2
91 | 011702029005 | 散水 | 扶手断面尺寸 | m2
92 | 011702030005 | 后浇带 | 后浇带部位 | m2
93 | 011702031005 | 化粪池 | 1.化粪池部位 2.化粪池规格 | m2
94 | 011702032005 | 检查井 | 1.检查井部位 2.检查井规格 | m2
分部小计
垂直运输
95 | 011703001005 | 垂直运输 | 1. 建筑物建筑类型及结构形式 2. 地下室建筑面积 3. 建筑物檐口高度、层数 | m2¦天
分部小计
超高施工增加
96 | 011704001005 | 超高施工增加 | 1. 建筑物建筑类型及结构形式 2. 建筑物檐口高度、层数 3.单层建筑物檐口高度超过20m，多层建筑物超过6层部分的建筑面积 | m2
分部小计
大型机械设备进出场及安拆
97 | 011705001005 | 大型机械设备进出场及安拆 | 1.机械设备名称 2.机械设备规格型号 | 台次 | 1 | 3451.14 | 3451.14 | 1170.00 | 1572.07
|  | 分部小计 |  |  |  |  | 3451.14 | 1170.00 | 1572.07
施工排水、降水
98 | 011706001005 | 成井 | 1.成井方式 2.地层情况 3.成井直径 4.井（滤）管类型、直径 | m
99 | 011706002005 | 排水、降水 | 1.机械规格型号 2.降排水管规格 | 昼夜
分部小计
|  | 分部小计 |  |  |  |  | 9620.73 | 3329.36 | 1880.55
合 计 | [6 empty] | 270089.18 | 174243.65 | 15946.26

## F.4 总价措施项目清单与计价表(表-11)【遂宁市安居区柔~
总价措施项目清单与计价表
工程名称：遂宁市安居区陶家湾123期、交通街粮站等3个老旧小区城市燃气更新改造项目（Ⅲ期）、遂宁市安居区柔刚街道三合碑片区老旧小区城市燃气管道等更新改造项目（Ⅲ期）\遂宁市安居区柔刚街道三合碑片区老旧小区城市燃气管道等更新改造项目（Ⅲ期）\遂宁市安居区柔刚街道三合碑片区老旧小区城市燃气管道等更新改造项目（Ⅲ期）【燃气改造】 |  |  |  | 标段：/
序号 | 项目编码 | 项目名称 | 计算基础 | 费率 （%） | 金额 （元） | 调整费率 (%) | 调整后金额 (元) | 备注
定额(人工费+机械费)
1 | 011707001001 | 安全文明施工费 |  |  | 3436.73
1.1 | ① | 环境保护费 | 分部分项工程及单价措施项目(定额人工费+定额机械费) | 0.55 | 271.97
1.2 | ② | 文明施工费 | 分部分项工程及单价措施项目(定额人工费+定额机械费) | 1.25 | 618.12
1.3 | ③ | 安全施工费 | 分部分项工程及单价措施项目(定额人工费+定额机械费) | 1.95 | 964.26
1.4 | ④ | 临时设施费 | 分部分项工程及单价措施项目(定额人工费+定额机械费) | 3.2 | 1582.38
2 | 011707002005 | 夜间施工增加费
3 | 011707003005 | 非夜间施工照明
4 | 011707004005 | 二次搬运费
5 | 011707005005 | 冬雨季施工增加费
6 | 011707006005 | 地上、地下设施、建筑物的临时保护设施
7 | 011707007005 | 已完工程及设备保护费
8 | 011707008005 | 工程定位复测费
合计 |  |  |  |  | 3436.73

## G.1 其他项目清单与计价汇总表(表-12)【遂宁市安居区柔~
其他项目清单与计价汇总表
工程名称：遂宁市安居区陶家湾123期、交通街粮站等3个老旧小区城市燃气更新改造项目（Ⅲ期）、遂宁市安居区柔刚街道三合碑片区老旧小区城市燃气管道等更新改造项目（Ⅲ期）\遂宁市安居区柔刚街道三合碑片区老旧小区城市燃气管道等更新改造项目（Ⅲ期）\遂宁市安居区柔刚街道三合碑片区老旧小区城市燃气管道等更新改造项目（Ⅲ期）【燃气改造】 |  | 标段：/
序号 | 项 目 名 称 | 金额(元) | 结算金额（元） | 备注
1 | 暂列金额
2 | 暂估价
2.1 | 材料(工程设备)暂估价/结算价 | -
2.2 | 专业工程暂估价/结算价
3 | 计日工
4 | 总承包服务费
合 计 |  |  | - | -

## G.2 暂列金额明细表(表-12-1)【遂宁市安居区柔刚街道~
暂列金额明细表
工程名称：遂宁市安居区陶家湾123期、交通街粮站等3个老旧小区城市燃气更新改造项目（Ⅲ期）、遂宁市安居区柔刚街道三合碑片区老旧小区城市燃气管道等更新改造项目（Ⅲ期）\遂宁市安居区柔刚街道三合碑片区老旧小区城市燃气管道等更新改造项目（Ⅲ期）\遂宁市安居区柔刚街道三合碑片区老旧小区城市燃气管道等更新改造项目（Ⅲ期）【燃气改造】 |  | 标段：/
序号 | 项目名称 | 计量单位 | 暂定金额(元) | 备注
1 | 暂列金额 | 项
合 计 |  |  |  | -

## G.4 专业工程暂估价表(表-12-3)【遂宁市安居区柔刚街~
专业工程暂估价表
工程名称：遂宁市安居区陶家湾123期、交通街粮站等3个老旧小区城市燃气更新改造项目（Ⅲ期）、遂宁市安居区柔刚街道三合碑片区老旧小区城市燃气管道等更新改造项目（Ⅲ期）\遂宁市安居区柔刚街道三合碑片区老旧小区城市燃气管道等更新改造项目（Ⅲ期）\遂宁市安居区柔刚街道三合碑片区老旧小区城市燃气管道等更新改造项目（Ⅲ期）【燃气改造】 |  |  | 标段：/
序号 | 工程名称 | 工程内容 | 暂估金额(元) | 结算金额(元) | 差额±（元） | 备注
合 计 |  |  |  | - | - | -

## K.2 承包人提供主要材料和工程设备一览表(表-20)【~10
承包人提供主要材料和工程设备一览表 （适用造价信息差额调整法）
工程名称：遂宁市安居区陶家湾123期、交通街粮站等3个老旧小区城市燃气更新改造项目（Ⅲ期）、遂宁市安居区柔刚街道三合碑片区老旧小区城市燃气管道等更新改造项目（Ⅲ期）\遂宁市安居区柔刚街道三合碑片区老旧小区城市燃气管道等更新改造项目（Ⅲ期）\遂宁市安居区柔刚街道三合碑片区老旧小区城市燃气管道等更新改造项目（Ⅲ期）【燃气改造】 |  |  |  |  | 标段：/
序号 | 名称、规格、型号 | 单位 | 数量 | 风险系数% | 基准单价(元) | 投标单价(元) | 发承包人确认单价(元) | 备注
1 | 水 | m3 | 95.372 |  |  | 2.39
2 | 汽油(机械) | L | 59.586 |  |  | 5.01
3 | 其他材料费 | 元 | 391.367 |  |  | 1.00
4 | 柴油(机械) | L | 458.913 |  |  | 4.87
5 | 台湾二号 | m2 | 796
6 | 肥料 | kg | 144.116 |  |  | 1.46
7 | 杀虫剂 | kg | 2.273 |  |  | 6.72
8 | 平板托架 小号（燃气表托架） | 套 | 88.2
9 | 单丝头 DN15 | 个 | 84
10 | 防堵胶泥 | t | 0.011 |  |  | 15000.00
11 | 锯材 综合 | m3 | 0.05 |  |  | 1860.00
12 | 氧气 | m3 | 3.276 |  |  | 6.00
13 | 乙炔气 | m3 | 0.025 |  |  | 8.80
14 | 焊条 综合 | kg | 10.08 |  |  | 3.37
15 | 膨胀螺栓 | 套 | 756 |  |  | 0.12
16 | 干混地面砂浆 | t | 4.216
17 | 白水泥 | kg | 14.64 |  |  | 0.50
18 | 枕木 | m3 | 0.08 |  |  | 2000.00
19 | 镀锌铁丝 8# | kg | 5 |  |  | 4.00
20 | 草袋子 | m2 | 6.38 |  |  | 1.20

## E.3 单位工程招标控制价投标报价汇总表(表-04-1)~11
单位工程招标控制价/投标报价汇总表
（适用于一般计税方法）
工程名称：遂宁市安居区陶家湾123期、交通街粮站等3个老旧小区城市燃气更新改造项目（Ⅲ期）、遂宁市安居区柔刚街道三合碑片区老旧小区城市燃气管道等更新改造项目（Ⅲ期）\遂宁市安居区柔刚街道三合碑片区老旧小区城市燃气管道等更新改造项目（Ⅲ期）\三合碑安置房11号点位【土建工程】 |  | 标段：/
序号 | 汇总内容 | 金 额（元） | 其中:暂估价(元)
1 | 分部分项及单价措施项目 | 534698.37
1.1 | 开挖恢复 | 531247.23
1.2 | 单价措施项目 | 3451.14
2 | 总价措施项目 | 9763.35 | -
2.1 | 其中：安全文明施工费 | 9763.35 | -
3 | 其他项目 |  | -
3.1 | 其中：暂列金额 |  | -
3.2 | 其中：专业工程暂估价 |  | -
3.3 | 其中：计日工 |  | -
3.4 | 其中：总承包服务费 |  | -
4 | 规费 | 15927.11 | -
5 | 创优质工程奖补偿奖励费 |  | -
6 | 税前不含税工程造价 | 560388.83 | -
6.1 | 其中：除税甲供材料（设备）费 |  | -
7 | 销项增值税额 | 16811.66 | -
8 | 附加税 |  | -
招标控制价/投标报价总价合计=税前不含税工程造价+销项增值税额+附加税 |  | 577200.49

## F.1 分部分项工程和单价措施项目清单与计价表(表-08~12
分部分项工程和单价措施项目清单与计价表
工程名称：遂宁市安居区陶家湾123期、交通街粮站等3个老旧小区城市燃气更新改造项目（Ⅲ期）、遂宁市安居区柔刚街道三合碑片区老旧小区城市燃气管道等更新改造项目（Ⅲ期）\遂宁市安居区柔刚街道三合碑片区老旧小区城市燃气管道等更新改造项目（Ⅲ期）\三合碑安置房11号点位【土建工程】 |  |  |  |  | 标段：/
序号 | 项目编码 | 项目名称 | 项目特征描述 | 计量 单位 | 工程量 | 金额（元）
[6 empty] | 综合单价 | 合价 | 其中
[8 empty] | 定额人工费 | 定额机械费 | 暂估价
开挖恢复
混凝土路面恢复
1 | 041001001009 | 混凝土路面破除 | 1.材质：综合考滤 2.规格：综合考滤 3.破除建碴装运丢弃：综合考滤 | m2 | 1 | 4.82 | 4.82 | 1.61 | 2.55
2 | 041001001010 | 250mm厚C30混凝土面层 | 1.混凝土路面恢复 2.厚度：25cm 3.质量需复合规范要求 | m2 | 1 | 14.82 | 14.82 | 9.74 | 0.08
3 | 040202011005 | 150mm厚级配碎石垫层 | 1.道路15cm级配碎石 2.需符合设计图纸及规范验收要求 | m2 | 1 | 6.63 | 6.63 | 3.08 | 1.40
|  | 分部小计 |  |  |  |  | 26.27 | 14.43 | 4.03
人行道路面恢复
4 | 041001002005 | 机械拆除人行道砖 | 机械拆除人行道砖 | m2 | 980 | 0.84 | 823.20 | 176.40 | 588.00
5 | 040203008007 | 恢复原有人行道 600*300*30芝麻灰花岗石 | 1.垫层、结合层材料种类、厚度：详设计 2.面层材料品种、规格、颜色：材质综合考虑 3.其他：符合设计及相关规范要求 | m2 | 980 | 48.25 | 47285.00 | 30762.20
6 | 040203008008 | 100mm粗砂 | 1.垫层、结合层材料种类、厚度：详设计 2.面层材料品种、规格、颜色：600*300*30厚芝麻灰花岗石 3.其他：符合设计及相关规范要求 | m3 | 98 | 34.36 | 3367.28 | 1825.74 | 398.86
|  | 分部小计 |  |  |  |  | 51475.48 | 32764.34 | 986.86
绿化带拆除恢复
7 | 050101006004 | 绿化带破除 | 绿化带破除 | m2 | 5728 | 4.00 | 22912.00 | 12086.08 | 3379.52
8 | 050102012005 | 绿化带恢复 | 1.绿化带恢复 2.绿化带种类：灌木+台湾二号草皮，综合考虑 3.需符合设计图纸及现场实际情况的需要 | m2 | 5728 | 16.91 | 96860.48 | 58998.40 | 3436.80
|  | 分部小计 |  |  |  |  | 119772.48 | 71084.48 | 6816.32
沥青道路路面恢复
9 | 041001001011 | 沥青混凝土路面破除 | 1.沥青混凝土路面破除 2.破除建碴装运丢弃：综合考滤 | m2 | 550 | 3.00 | 1650.00 | 594.00 | 825.00
10 | 040203006007 | 5cm厚细粒式沥青混凝土AC-13C | 1.沥青混凝土种类 ：5cm厚细粒式沥青混凝土AC-13C 2.石料粒径：符合设计要求 3.掺和料 ：符合设计要求及相关规范规定 4.厚度：5cm 5.沥青混疑土运输距离:由投标人自行核实考虑报价 | m2 | 550 | 7.35 | 4042.50 | 1369.50 | 1375.00
11 | 040203006008 | 乳化沥青粘层油 | 1.喷洒乳化沥青粘层油 2.厚度类型综合考虑 3.符合设计图纸及规范验收要求 | m2 | 550 | 0.48 | 264.00 | 137.50
12 | 040203006009 | 7cm厚中粒式沥青混凝土AC-20C | 1.沥青混凝土种类 ：AC-20C 中粒式沥青混凝土 2.石料粒径：符合设计要求 3.掺和料 ：符合设计要求及相关规范规定 4.厚度：7cm | m2 | 550 | 8.73 | 4801.50 | 1694.00 | 1567.50
13 | 040203004003 | 0.7cm乳化沥青封层 | 1.0.7cm乳化沥青封层 2.厚度类型综合考虑 3.符合设计图纸及规范验收要求 | m2 | 550 | 0.97 | 533.50 | 280.50
14 | 040203007003 | 300mmC30混凝土面层 | 1.混凝土强度等级：C30 2.掺和料：综合考虑 3.厚度：30cm 4.嵌缝材料：综合考虑 | m2 | 550 | 16.39 | 9014.50 | 5945.50 | 55.00
15 | 040202011006 | 150mm厚级配碎石垫层 | 1.道路15cm级配碎石 2.需符合设计图纸及规范验收要求 | m2 | 550 | 6.63 | 3646.50 | 1694.00 | 770.00
|  | 分部小计 |  |  |  |  | 23952.50 | 11715.00 | 4592.50
16 | 041001001012 | 机械拆除各类道路基层 | 1.机械拆除各类道路基层破除 2.道路基层拆除厚度：20cm5%水泥稳定碎石、20cm4%水泥稳定碎石、20cm级配碎石 3.破除建碴装运丢弃：综合考滤 | m3 | 1530 | 4.85 | 7420.50 | 2172.60 | 4788.90
17 | 040101002011 | 人工挖沟槽/基坑土石方 | 1.人工挖沟槽/基坑土石方 2.土壤类别：土石方综合考虑 3.挖土深度：详见设计图纸 | m3 | 3580 | 34.69 | 124190.20 | 91827.00
18 | 040101002012 | 机械挖沟槽/基坑土石方 | 1.机械挖沟槽/基坑土石方 2.土壤类别：土石方综合考虑 3.挖土深度：详见设计图纸 | m3 | 3580 | 7.15 | 25597.00 | 5191.00 | 16324.80
19 | 040103001009 | 人工回填沟槽土方 | 1.密实度要求：符合图纸要求 2.填方材料品种：土方及符合设计文件要求的合格填料 3.其它：需符合设计图纸及验收规范的要求 | m3 | 1360.9 | 12.20 | 16602.98 | 10451.71 | 1959.70
20 | 040103001010 | 机械回填沟槽土方 | 1.密实度要求：符合图纸要求 2.填方材料品种：土方及符合设计文件要求的合格填料 3.其它：需符合设计图纸及验收规范的要求 | m3 | 1360.9 | 5.87 | 7988.48 | 1592.25 | 5239.47
21 | 040103001011 | 细砂回填 | 1.密实度要求：符合图纸要求 2.填方材料品种：细砂 3.其它：需符合设计图纸及验收规范的要求 | m3 | 858.2 | 38.61 | 33135.10 | 20167.70 | 5046.22
22 | 010103002003 | 余土石方、建渣弃置 | 1.废弃料品种：拆除的砖砌体、路面面层及基础等建筑垃圾 2.运距：暂定1Km计算 | m3 | 1695.2 | 3.40 | 5763.68 | 1576.54 | 3542.97
23 | 010401014007 | 砖砌管沟（单管） | 1.详砖砌沟槽大样图 | m | 1 | 73.26 | 73.26 | 51.14 | 0.09
24 | 010401014008 | 砖砌管沟（双管） | 1.详砖砌沟槽大样图 | m | 849 | 73.26 | 62197.74 | 43417.86 | 76.41
25 | 010507003003 | 散水沟换新 | 1.沟截面:净空500mm×350mm、壁厚200mm 2.垫层材料种类、厚度:C25混凝土、厚度50mm 3.混凝土强度等级:C25 4.混凝土品种:商品砼 5.其他：符合设计及相关规范要求 | m | 170 | 40.99 | 6968.30 | 4550.90 | 44.20
26 | 011606003003 | 铝扣板拆除 | 铝扣板拆除 | m2 | 1173 | 8.05 | 9442.65 | 7659.69
27 | 011302001004 | 铝扣板安装 | 铝扣板安装（材料利旧） | m2 | 1173 | 16.62 | 19495.26 | 13665.45
28 | 011611005003 | 居民厨房防盗窗拆除 | 居民厨房防盗窗拆除 | m2 | 391 | 4.11 | 1607.01 | 1278.57
29 | 010607002003 | 居民厨房防盗窗安装 | 1.居民防盗窗安装（材料利旧） | m2 | 391 | 16.88 | 6600.08 | 4214.98 | 367.54
30 | 011610002003 | 钢化玻璃拆装（换新） | 钢化玻璃拆装(换新) | m2 | 391 | 22.86 | 8938.26 | 7249.14
|  | 分部小计 |  |  |  |  | 531247.23 | 330644.78 | 49790.01
单价措施项目清单
脚手架工程
31 | 041101001003 | 墙面脚手架 | 墙高 | m2
32 | 041101002003 | 柱面脚手架 | 1.柱高 2.柱结构外围周长 | m2
33 | 041101003003 | 仓面脚手 | 1.搭设方式 2.搭设高度 | m2
34 | 041101004003 | 沉井脚手架 | 沉井高度 | m2
35 | 041101005003 | 井字架 | 井深 | 座
分部小计
混凝土模板及支架
36 | 041102001003 | 垫层模板 | 构件类型 | m2
37 | 041102002003 | 基础模板 | 构件类型 | m2
38 | 041102003003 | 承台模板 | 构件类型 | m2
39 | 041102004003 | 墩（台）帽模板 | 1.构件类型 2.支模高度 | m2
40 | 041102005003 | 墩（台）身模板 | 1.构件类型 2.支模高度 | m2
分部小计
大型机械设备进出场及安拆
41 | 041106001007 | 大型机械设备进出场及安拆 | 1.机械设备名称：挖掘机 2.机械设备规格型号：综合考虑 | 台次 | 1 | 3451.14 | 3451.14 | 1170.00 | 1572.07
|  | 分部小计 |  |  |  |  | 3451.14 | 1170.00 | 1572.07
|  | 分部小计 |  |  |  |  | 3451.14 | 1170.00 | 1572.07
合 计 | [6 empty] | 534698.37 | 331814.78 | 51362.08

## F.4 总价措施项目清单与计价表(表-11)【三合碑安置房1~
总价措施项目清单与计价表
工程名称：遂宁市安居区陶家湾123期、交通街粮站等3个老旧小区城市燃气更新改造项目（Ⅲ期）、遂宁市安居区柔刚街道三合碑片区老旧小区城市燃气管道等更新改造项目（Ⅲ期）\遂宁市安居区柔刚街道三合碑片区老旧小区城市燃气管道等更新改造项目（Ⅲ期）\三合碑安置房11号点位【土建工程】 |  |  |  | 标段：/
序号 | 项目编码 | 项目名称 | 计算基础 | 费率 （%） | 金额 （元） | 调整费率 (%) | 调整后金额 (元) | 备注
定额(人工费+机械费)
1 | 041109001001 | 安全文明施工费 |  |  | 9763.35
1.1 | ① | 环境保护费 | 分部分项工程及单价措施项目(定额人工费+定额机械费) | 0.55 | 547.94
1.2 | ② | 文明施工费 | 分部分项工程及单价措施项目(定额人工费+定额机械费) | 2.3 | 2291.40
1.3 | ③ | 安全施工费 | 分部分项工程及单价措施项目(定额人工费+定额机械费) | 3.95 | 3935.23
1.4 | ④ | 临时设施费 | 分部分项工程及单价措施项目(定额人工费+定额机械费) | 3 | 2988.78
2 | 041109002003 | 夜间施工增加费
3 | 041109003003 | 二次搬运费
4 | 041109004003 | 冬雨季施工增加费
5 | 041109005003 | 行车、行人干扰
6 | 041109006003 | 地上、地下设施、建筑物的临时保护设施
7 | 041109007003 | 已完工程及设备保护费
8 | 041109008003 | 工程定位复测费
合计 |  |  |  |  | 9763.35

## G.1 其他项目清单与计价汇总表(表-12)【三合碑安置房1~
其他项目清单与计价汇总表
工程名称：遂宁市安居区陶家湾123期、交通街粮站等3个老旧小区城市燃气更新改造项目（Ⅲ期）、遂宁市安居区柔刚街道三合碑片区老旧小区城市燃气管道等更新改造项目（Ⅲ期）\遂宁市安居区柔刚街道三合碑片区老旧小区城市燃气管道等更新改造项目（Ⅲ期）\三合碑安置房11号点位【土建工程】 |  | 标段：/
序号 | 项 目 名 称 | 金额(元) | 结算金额（元） | 备注
1 | 暂列金额
2 | 暂估价
2.1 | 材料(工程设备)暂估价/结算价 | -
2.2 | 专业工程暂估价/结算价
3 | 计日工
4 | 总承包服务费
合 计 |  |  | - | -

## G.2 暂列金额明细表(表-12-1)【三合碑安置房11号点~
暂列金额明细表
工程名称：遂宁市安居区陶家湾123期、交通街粮站等3个老旧小区城市燃气更新改造项目（Ⅲ期）、遂宁市安居区柔刚街道三合碑片区老旧小区城市燃气管道等更新改造项目（Ⅲ期）\遂宁市安居区柔刚街道三合碑片区老旧小区城市燃气管道等更新改造项目（Ⅲ期）\三合碑安置房11号点位【土建工程】 |  | 标段：/
序号 | 项目名称 | 计量单位 | 暂定金额(元) | 备注
1 | 暂列金额 | 项
合 计 |  |  |  | -

## G.4 专业工程暂估价表(表-12-3)【三合碑安置房11号~
专业工程暂估价表
工程名称：遂宁市安居区陶家湾123期、交通街粮站等3个老旧小区城市燃气更新改造项目（Ⅲ期）、遂宁市安居区柔刚街道三合碑片区老旧小区城市燃气管道等更新改造项目（Ⅲ期）\遂宁市安居区柔刚街道三合碑片区老旧小区城市燃气管道等更新改造项目（Ⅲ期）\三合碑安置房11号点位【土建工程】 |  |  | 标段：/
序号 | 工程名称 | 工程内容 | 暂估金额(元) | 结算金额(元) | 差额±（元） | 备注
合 计 |  |  |  | - | - | -

## K.2 承包人提供主要材料和工程设备一览表(表-20)【三合~
承包人提供主要材料和工程设备一览表 （适用造价信息差额调整法）
工程名称：遂宁市安居区陶家湾123期、交通街粮站等3个老旧小区城市燃气更新改造项目（Ⅲ期）、遂宁市安居区柔刚街道三合碑片区老旧小区城市燃气管道等更新改造项目（Ⅲ期）\遂宁市安居区柔刚街道三合碑片区老旧小区城市燃气管道等更新改造项目（Ⅲ期）\三合碑安置房11号点位【土建工程】 |  |  |  |  | 标段：/
序号 | 名称、规格、型号 | 单位 | 数量 | 风险系数% | 基准单价(元) | 投标单价(元) | 发承包人确认单价(元) | 备注
1 | 水 | m3 | 756.305 |  |  | 2.39
2 | 其他材料费 | 元 | 1326.197 |  |  | 1.00
3 | 碎石 20～60mm | m3 | 76.479
4 | 碎石 20～40mm | m3 | 21.765
5 | 碎石 5～20mm | m3 | 11.185
6 | 柴油(机械) | L | 4195.507 |  |  | 4.87
7 | 汽油(机械) | L | 270.497 |  |  | 5.01
8 | 沥青 AH-70 | t | 0.666
9 | 煤 | kg | 247.5 |  |  | 0.57
10 | 干混砌筑砂浆 | t | 100.521
11 | 标准砖 | 千匹 | 136.935
12 | 干混地面砂浆 M20 | t | 2.999
13 | 粗砂 | m3 | 119.756
14 | 台湾二号 | m2 | 5728
15 | 肥料 | kg | 671.035 |  |  | 1.46
16 | 杀虫剂 | kg | 10.585 |  |  | 6.72
17 | 细粒式沥青混凝土AC-13C | m3 | 27.885
18 | 中砂 | m3 | 2.86
19 | 细砂 | m3 | 1033.273
20 | 氧气 | m3 | 5.083 |  |  | 6.00
21 | 乙炔气 | m3 | 0.039 |  |  | 8.80
22 | 焊条 综合 | kg | 15.64 |  |  | 3.37
23 | 膨胀螺栓 | 套 | 1173 |  |  | 0.12
24 | 锯材 综合 | m3 | 0.235 |  |  | 1860.00
25 | 枕木 | m3 | 0.08 |  |  | 2000.00
26 | 镀锌铁丝 8# | kg | 5 |  |  | 4.00
27 | 草袋子 | m2 | 6.38 |  |  | 1.20

## E.3 单位工程招标控制价投标报价汇总表(表-04-1)~13
单位工程招标控制价/投标报价汇总表
（适用于一般计税方法）
工程名称：遂宁市安居区陶家湾123期、交通街粮站等3个老旧小区城市燃气更新改造项目（Ⅲ期）、遂宁市安居区柔刚街道三合碑片区老旧小区城市燃气管道等更新改造项目（Ⅲ期）\遂宁市安居区柔刚街道三合碑片区老旧小区城市燃气管道等更新改造项目（Ⅲ期）\三合碑安置房11号点位【安装工程】 |  | 标段：/
序号 | 汇总内容 | 金 额（元） | 其中:暂估价(元)
1 | 分部分项及单价措施项目 | 574930.95
1.1 | 安装工程 | 247092.66
1.2 | 户内安装工程 | 236307.93
1.3 | 废旧燃气设施拆除 | 74966.72
1.4 | 单价措施项目 | 16563.64
2 | 总价措施项目 | 6478.83 | -
2.1 | 其中：安全文明施工费 | 6478.83 | -
3 | 其他项目 |  | -
3.1 | 其中：暂列金额 |  | -
3.2 | 其中：专业工程暂估价 |  | -
3.3 | 其中：计日工 |  | -
3.4 | 其中：总承包服务费 |  | -
4 | 规费 | 15428.87 | -
5 | 创优质工程奖补偿奖励费 |  | -
6 | 税前不含税工程造价 | 596838.65 | -
6.1 | 其中：除税甲供材料（设备）费 |  | -
7 | 销项增值税额 | 17905.16 | -
8 | 附加税 |  | -
招标控制价/投标报价总价合计=税前不含税工程造价+销项增值税额+附加税 |  | 614743.81

## F.1 分部分项工程和单价措施项目清单与计价表(表-08~14
分部分项工程和单价措施项目清单与计价表
工程名称：遂宁市安居区陶家湾123期、交通街粮站等3个老旧小区城市燃气更新改造项目（Ⅲ期）、遂宁市安居区柔刚街道三合碑片区老旧小区城市燃气管道等更新改造项目（Ⅲ期）\遂宁市安居区柔刚街道三合碑片区老旧小区城市燃气管道等更新改造项目（Ⅲ期）\三合碑安置房11号点位【安装工程】 |  |  |  |  | 标段：/
序号 | 项目编码 | 项目名称 | 项目特征描述 | 计量 单位 | 工程量 | 金额（元）
[6 empty] | 综合单价 | 合价 | 其中
[8 empty] | 定额人工费 | 定额机械费 | 暂估价
安装工程
1 | 031001006050 | PE100 SDR11 dn63中压 | 1.材质：PE100 SDR11 2.规格：dn63中压 3.连接形式：电熔，管件另计 4.压力试验及吹、洗设计要求：管道吹扫、强度试验、严密性试验等，且符合设计及规范要求 5.其它：需符合设计图纸及验收规范的要求 | m | 750 | 11.42 | 8565.00 | 5340.00 | 540.00
2 | 031001006051 | PE100 SDR11 dn110低压 | 1.材质：PE100 SDR11 2.规格：dn110低压 3.连接形式：电熔，管件另计 4.压力试验及吹、洗设计要求：管道吹扫、强度试验、严密性试验等，且符合设计及规范要求 5.其它：需符合设计图纸及验收规范的要求 | m | 2111 | 16.23 | 34261.53 | 21405.54 | 2195.44
3 | 031001006052 | PE100 SDR11 dn63低压 | 1.材质：PE100 SDR11 2.规格：dn63低压 3.连接形式：电熔，管件另计 4.压力试验及吹、洗设计要求：管道吹扫、强度试验、严密性试验等，且符合设计及规范要求 5.其它：需符合设计图纸及验收规范的要求 | m | 321 | 11.42 | 3665.82 | 2285.52 | 231.12
4 | 031001006053 | PE100 SDR11 dn40低压 | 1.材质：PE100 SDR11 2.规格：dn40低压 3.连接形式：电熔，管件另计 4.压力试验及吹、洗设计要求：管道吹扫、强度试验、严密性试验等，且符合设计及规范要求 5.其它：需符合设计图纸及验收规范的要求 | m | 470 | 10.48 | 4925.60 | 3069.10 | 310.20
5 | 031001006054 | PE电熔等径三通 dn110 | 1.PE电熔等径三通 2.材质及规格：dn110 3.接口形式：详见图纸 | 个 | 8 | 62.82 | 502.56 | 276.88 | 88.56
6 | 031001006055 | PE电熔等径三通 dn63 | 1.PE电熔等径三通 2.材质及规格：dn63 3.接口形式：详见图纸 | 个 | 5 | 36.69 | 183.45 | 103.10 | 29.85
7 | 031001006056 | PE电熔等径三通 dn40 | 1.PE电熔等径三通 2.材质及规格：dn40 3.接口形式：详见图纸 | 个 | 4 | 25.05 | 100.20 | 63.24 | 13.32
8 | 031001006057 | PE电熔异径三通 dn110/63 | 1.PE电熔异径三通 2.材质及规格：dn110/63 3.接口形式：详见图纸 | 个 | 124 | 62.82 | 7789.68 | 4291.64 | 1372.68
9 | 031001006058 | PE电熔异径三通 dn63/40 | 1.PE电熔异径三通 2.材质及规格：dn63/40 3.接口形式：详见图纸 | 个 | 22 | 25.05 | 551.10 | 347.82 | 73.26
10 | 031001006059 | PE电熔变径 dn110/63 | 1.PE电熔变径 2.材质及规格：dn110/63 3.接口形式：详见图纸 | 个 | 2 | 62.82 | 125.64 | 69.22 | 22.14
11 | 031001006060 | PE电熔变径 dn63/40 | 1.PE电熔变径 2.材质及规格：dn63/40 3.接口形式：详见图纸 | 个 | 124 | 36.69 | 4549.56 | 2556.88 | 740.28
12 | 031001006061 | PE电熔90°弯头 dn110 | 1.PE电熔90°弯头 2.材质及规格：dn110 3.接口形式：详见图纸 | 个 | 70 | 62.82 | 4397.40 | 2422.70 | 774.90
13 | 031001006062 | PE电熔90°弯头 dn63 | 1.PE电熔90°弯头 2.材质及规格：dn63 3.接口形式：详见图纸 | 个 | 25 | 36.69 | 917.25 | 515.50 | 149.25
14 | 031001006063 | PE电熔90°弯头 dn40 | 1.PE电熔90°弯头 2.材质及规格：dn40 3.接口形式：详见图纸 | 个 | 30 | 25.05 | 751.50 | 474.30 | 99.90
15 | 031001006064 | PE电熔45°弯头 dn110 | 1.PE电熔45°弯头 2.材质及规格：dn110 3.接口形式：详见图纸 | 个 | 12 | 62.82 | 753.84 | 415.32 | 132.84
16 | 031001006065 | PE电熔45°弯头 dn63 | 1.PE电熔45°弯头 2.材质及规格：dn63 3.接口形式：详见图纸 | 个 | 4 | 46.64 | 186.56 | 117.84 | 23.88
17 | 031001006066 | PE电熔管帽 dn110 | 1.PE电熔管帽 2.材质及规格：dn110 3.接口形式：详见图纸 | 个 | 13 | 62.82 | 816.66 | 449.93 | 143.91
18 | 031001006067 | PE电熔管帽 dn63 | 1.PE电熔管帽 2.材质及规格：dn63 3.接口形式：详见图纸 | 个 | 202 | 46.64 | 9421.28 | 5950.92 | 1205.94
19 | 031001006068 | PE电熔套筒 dn110 | 1.PE电熔套筒 2.材质及规格：dn110 3.接口形式：详见图纸 | 个 | 140 | 62.82 | 8794.80 | 4845.40 | 1549.80
20 | 031001006069 | PE电熔套筒 dn63 | 1.PE电熔套筒 2.材质及规格：dn63 3.接口形式：详见图纸 | 个 | 202 | 36.69 | 7411.38 | 4165.24 | 1205.94
21 | 031001006070 | PE电熔套筒 dn40 | 1.PE电熔套筒 2.材质及规格：dn40 3.接口形式：详见图纸 | 个 | 168 | 25.05 | 4208.40 | 2656.08 | 559.44
22 | 031001002025 | 无缝钢管 D89*4 20# （3PE加强级防腐） | 1.无缝钢管 20#，3PE加强级防腐 2.规格：D89*4 3.连接形式：详见图纸，管件另计 4.压力试验及吹、洗设计要求：管道吹扫、强度试验、严密性试验等，且符合设计及规范要求 5.其它：需符合设计图纸及验收规范的要求 | m | 12 | 21.49 | 257.88 | 118.08 | 30.36
23 | 031001002026 | 无缝钢管 D89*4 20# （UV防腐） | 1.无缝钢管 20#，UV防腐 2.规格：D89*4 3.连接形式：详见图纸 ，管件另计 4.压力试验及吹、洗设计要求：管道吹扫、强度试验、严密性试验等，且符合设计及规范要求 5.其它：需符合设计图纸及验收规范的要求 | m | 12 | 21.49 | 257.88 | 118.08 | 30.36
24 | 031001002027 | 无缝钢管 D57*4 20# （3PE加强级防腐） | 1.无缝钢管 20#，3PE加强级防腐 2.规格：D57*4 3.连接形式：详见图纸，管件另计 4.压力试验及吹、洗设计要求：管道吹扫、强度试验、严密性试验等，且符合设计及规范要求 5.其它：需符合设计图纸及验收规范的要求 | m | 16 | 17.34 | 277.44 | 124.64 | 36.64
25 | 031001002028 | 无缝钢管 D57*4 20# （UV防腐） | 1.无缝钢管 20#，UV防腐 2.规格：D57*4 3.连接形式：详见图纸 ，管件另计 4.压力试验及吹、洗设计要求：管道吹扫、强度试验、严密性试验等，且符合设计及规范要求 5.其它：需符合设计图纸及验收规范的要求 | m | 16 | 17.34 | 277.44 | 124.64 | 36.64
26 | 031001002029 | 无缝钢管 D32*4 20# （3PE加强级防腐） | 1.无缝钢管 20#，3PE加强级防腐 2.规格：D32*4 3.连接形式：详见图纸，管件另计 4.压力试验及吹、洗设计要求：管道吹扫、强度试验、严密性试验等，且符合设计及规范要求 5.其它：需符合设计图纸及验收规范的要求 | m | 316 | 10.30 | 3254.80 | 1715.88 | 113.76
27 | 031001002030 | 无缝钢管 D32*4 20# （UV防腐） | 1.无缝钢管 20#，UV防腐 2.规格：D32*4 3.连接形式：详见图纸，管件另计 4.压力试验及吹、洗设计要求：管道吹扫、强度试验、严密性试验等，且符合设计及规范要求 5.其它：需符合设计图纸及验收规范的要求 | m | 1602 | 10.30 | 16500.60 | 8698.86 | 576.72
28 | 030804001037 | 等径弯头 (90°)90EL-CF415 DN80 | 1.材质：钢质（材料价，安装费已包含到管道安装中） 2.规格：等径弯头 (90°)90EL-CF415 DN80 3.其他：符合设计及相关规范要求 | 个 | 6 | 55.73 | 334.38 | 119.58 | 103.26
29 | 030804001038 | 等径弯头 (90°)90EL-CF415 DN50 | 1.材质：钢质（材料价，安装费已包含到管道安装中） 2.规格：等径弯头 (90°)90EL-CF415 DN50 3.其他：符合设计及相关规范要求 | 个 | 8 | 3.28 | 26.24 | 11.12 | 7.36
30 | 030804001039 | 等径弯头 (90°)90EL-CF415 DN25 | 1.材质：钢质（材料价，安装费已包含到管道安装中） 2.规格：等径弯头 (90°)90EL-CF415 DN25 3.其他：符合设计及相关规范要求 | 个 | 620 | 1.89 | 1171.80 | 508.40 | 328.60
31 | 030804001040 | 等径三通TS-CF415 DN25 | 1.材质：钢质（材料价，安装费已包含到管道安装中） 2.规格：等径三通TS-CF415 DN25 3.其他：符合设计及相关规范要求 | 个 | 310 | 1.89 | 585.90 | 254.20 | 164.30
32 | 030804001041 | 异径三通TR-CF415 DN25*25*15 | 1.材质：钢质（材料价，安装费已包含到管道安装中） 2.规格：异径三通TR-CF415 DN25*25*15 3.其他：符合设计及相关规范要求 | 个 | 391 | 1.89 | 738.99 | 320.62 | 207.23
33 | 030804001042 | 异径直接RC-CF415 DN80*50 | 1.材质：钢质（材料价，安装费已包含到管道安装中） 2.规格：异径直接RC-CF415 DN80*50 3.其他：符合设计及相关规范要求 | 个 | 6 | 5.57 | 33.42 | 11.94 | 10.32
34 | 030804001043 | 管帽C-CF415 DN25 | 1.材质：钢质（材料价，安装费已包含到管道安装中） 2.规格：管帽C-CF415 DN25 3.其他：符合设计及相关规范要求 | 个 | 155 | 1.50 | 232.50 | 147.25 | 10.85
35 | 040502004011 | 钢塑转换 dn110/DN100 PE100/20# | 1.材质及规格：钢塑转换 dn110/DN100 PE100/20# 2.接口形式：详见图纸 | 个 | 6 | 60.65 | 363.90 | 149.04 | 64.20
36 | 040502004012 | 钢塑转换 dn63/DN50 PE100/20# | 1.材质及规格：钢塑转换 dn63/DN50 PE100/20# 2.接口形式：详见图纸 | 个 | 8 | 33.66 | 269.28 | 111.52 | 46.08
37 | 040502004013 | 钢塑转换 dn40/DN25 PE100/20# | 1.材质及规格：钢塑转换 dn40/DN25 PE100/20# 2.接口形式：详见图纸 | 个 | 155 | 33.66 | 5217.30 | 2160.70 | 892.80
38 | 031002003018 | 钢套管 DN50 | 1.名称：钢套管 2.材质：无缝钢管20# 3.规格：DN50 4.其他：需符合设计图纸及验收规范的要求 | 个 | 155 | 23.46 | 3636.30 | 1731.35 | 116.25
39 | 031002003019 | 钢套管 DN100 | 1.名称：钢套管 2.材质：无缝钢管20# 3.规格：DN100 4.其他：需符合设计图纸及验收规范的要求 | 个 | 8 | 57.87 | 462.96 | 217.36 | 8.72
40 | 031002003020 | 钢套管 DN150 | 1.名称：钢套管 2.材质：无缝钢管20# 3.规格：DN150 4.其他：需符合设计图纸及验收规范的要求 | 个 | 6 | 95.29 | 571.74 | 276.06 | 9.54
41 | 031003011008 | 盲板 DN25 | 1.材质:20# 2.规格、压力等级：DN25 | 个 | 310 | 34.11 | 10574.10 | 4265.60 | 1252.40
42 | 031003001030 | PE埋地球阀 dn90 PN16 | 1.名称：PE埋地球阀 2.规格：dn90 PN16 3.连接形式：法兰连接 4.含法兰片 | 个 | 1 | 21.25 | 21.25 | 8.90 | 0.18
43 | 031003001031 | PE埋地球阀 dn63 PN16 | 1.名称：PE埋地球阀 2.规格：dn63 PN16 3.连接形式：法兰连接 4.含法兰片 | 个 | 3 | 119.46 | 358.38 | 117.81 | 9.81
44 | 031003001032 | 法兰球阀 DN80 PN16 | 1.名称：法兰球阀 2.规格：DN80 PN16 3.连接形式：法兰连接 4.含法兰片 | 个 | 6 | 65.85 | 395.10 | 189.24 | 8.82
45 | 031003001033 | 法兰球阀 DN50 PN16 | 1.名称：法兰球阀 2.规格：DN50 PN16 3.连接形式：法兰连接 4.含法兰片 | 个 | 8 | 41.22 | 329.76 | 168.16 | 7.52
46 | 031003001034 | 法兰球阀 DN25 PN16 | 1.名称：法兰球阀 2.规格：DN25 PN16 3.连接形式：法兰连接 4.含法兰片 | 个 | 155 | 24.17 | 3746.35 | 1630.60 | 57.35
47 | 040504001003 | 埋地阀门配套 | 详PE阀门安装图 | 座 | 4 | 41.22 | 164.88 | 84.08 | 3.76
48 | 031007011012 | 燃气调压箱RX120/0.4B | 1.名称：燃气调压箱RX120/0.4B 2.附件：法兰:DN50- PN16-SORF-Ⅱ 20号钢、垫片:RF DN50 -PN16、六角螺母: M16 6 Ⅰ型、六角头螺栓: M16×60 5.6级、调压箱雨棚 | 台 | 7 | 549.17 | 3844.19 | 2209.83 | 632.87
49 | 031007011013 | 燃气调压箱防撞保护 | 1.名称：燃气调压箱防撞保护 2.其它：符合设计图纸及验收规范的要求 | 台 | 7 | 67.97 | 475.79 | 238.70
50 | 030409002009 | 调压箱防雷防静电接地 镀锌扁钢-25*4 | 1.名称：调压箱防雷防静电接地 2.材质：镀锌扁钢-25*4 Q235B 3.安装部位：户外 4.其它：符合设计图纸及验收规范的要求 | m | 42 | 28.74 | 1207.08 | 808.08 | 18.90
51 | 030409002010 | 调压箱防雷防静电接地 镀锌扁钢-40*4 | 1.名称：调压箱防雷防静电接地 2.材质：镀锌扁钢-40*4 Q235B 3.安装部位：户外 4.其它：符合设计图纸及验收规范的要求 | m | 28 | 28.74 | 804.72 | 538.72 | 12.60
52 | 030409008007 | 接地断接卡 | 1.名称：接地断接卡 2.材质：Q235B,带M12螺栓、螺母 3.规格：25*4 | 块 | 7 | 35.42 | 247.94 | 41.02
53 | 030409008008 | 接地标识牌 | 1.名称：接地标识牌 | 块 | 14 | 56.83 | 795.62 | 238.70 | 167.16
54 | 030411006003 | 接线盒 | 1.名称：接线盒 2.材质：钢制 | 个 | 7 | 6.48 | 45.36 | 16.94
55 | 030409004003 | 法兰跨接 | 1.法兰跨接绝缘导线BVR-6mm2/(含U型鼻子)L=100mm | 处 | 14 | 8.13 | 113.82 | 42.28
56 | 031001008018 | 三层PE加强级补口D32*4 | 1.三层PE加强级补口D32*4 | 个 | 79 | 39.13 | 3091.27 | 1554.72 | 26.07
57 | 031001008019 | 三层PE加强级补口D57*4 | 1.三层PE加强级补口D57*4 | 个 | 4 | 58.74 | 234.96 | 98.88 | 2.00
58 | 031001008020 | 三层PE加强级补口D89*4 | 1.三层PE加强级补口D89*4 | 个 | 3 | 75.47 | 226.41 | 93.93 | 1.77
59 | 031001008021 | 三层抗UV加强级防腐预制黄色补口D32*4 | 1.三层抗UV加强级防腐预制黄色补口D32*4 | 个 | 2054 | 4.87 | 10002.98 | 5771.74 | 61.62
60 | 031001008022 | 三层抗UV加强级防腐预制黄色补口D57*4 | 1.三层抗UV加强级防腐预制黄色补口D57*4 | 个 | 24 | 58.74 | 1409.76 | 593.28 | 12.00
61 | 031001008023 | 三层抗UV加强级防腐预制黄色补口D89*4 | 1.三层抗UV加强级防腐预制黄色补口D89*4 | 个 | 18 | 75.47 | 1358.46 | 563.58 | 10.62
62 | 031001008024 | 特加强级聚乙烯防腐胶带(宽100mm,含配套底漆) | 1.特加强级聚乙烯防腐胶带(宽100mm,含配套底漆) | m | 10 | 8.80 | 88.00 | 13.20
63 | 040501020006 | 警示带 | 1.警示带 2.其它：符合设计图纸及验收规范的要求 | m | 3580 | 0.27 | 966.60 | 572.80
64 | 040501020007 | 示踪线安装 | 1.示踪线 2.其它：符合设计图纸及验收规范的要求 | m | 3580 | 0.27 | 966.60 | 572.80
65 | 031103030005 | 标志砖 | 1.标志砖 2.其它：符合设计图纸及验收规范的要求 | 块 | 190 | 2.26 | 429.40 | 250.80
66 | 031103030006 | 标志桩(JN-BZB-10141000*140*140mm) | 1.标志桩(JN-BZB-10141000*140*140mm) 2.材质：玻璃钢 3.其它：符合设计图纸及验收规范的要求 | 块 | 18 | 2.26 | 40.68 | 23.76
67 | 031002003021 | 中压碰口 | 1.名称：中压碰口 | 个 | 3 | 23.46 | 70.38 | 33.51 | 2.25
68 | 040501002010 | 氮气置换 | 1.氮气置换 2.氮气置换次数综合考虑 3.其它：需符合设计图纸及验收规范的要求 | km | 3.5 | 2729.50 | 9553.25 | 4696.65 | 2069.55
69 | 031001002031 | 原建埋地管道拆除 | 1.原建管道拆除(规格综合考虑) | m | 3420 | 6.89 | 23563.80 | 15766.20 | 1368.00
70 | 040503003027 | 无缝钢管角钢支架∠40*4 | 1.角钢支架 ∠40*4 2.支架形式：详见图纸 3.其它：符合设计图纸及验收规范的要求 | kg | 409.5 | 8.59 | 3517.61 | 1543.82 | 778.05
71 | 040503003028 | 底部承重支撑DN25 | 1.底部承重支撑DN25 2.其它：符合设计图纸及验收规范的要求 | 套 | 155 | 2.49 | 385.95 | 150.35 | 1.55
72 | 040503003029 | 防爬刺DN32 | 1.防爬刺DN32 2.其它：符合设计图纸及验收规范的要求 | 套 | 155 | 1.03 | 159.65 | 31.00
73 | 031002003022 | 无缝钢管套管 D159*6 | 1.名称、类型 2.材质 3.规格 4.填料材质 | m | 260 | 117.51 | 30552.60 | 17089.80 | 413.40
|  | 分部小计 |  |  |  |  | 247092.66 | 138760.97 | 21174.89
户内安装工程
74 | 031007005014 | 物联网远传气表 G2.5 | 1.名称：物联网远传气表 2.型号、规格：G2.5 3.带智能抄表系统、带温差补偿器 4.燃气表接头 5.其它：需符合设计图纸及验收规范的要求 | 块 | 391 | 45.88 | 17939.08 | 12332.14
75 | 031001002032 | 无缝钢管 D22*3 20# （UV防腐） | 1.无缝钢管 20#，UV防腐 2.规格：D22*3 3.连接形式：详见图纸，不含管件 4.压力试验及吹、洗设计要求：管道吹扫、强度试验、严密性试验等，且符合设计及规范要求 5.其它：需符合设计图纸及验收规范的要求 | m | 391 | 10.04 | 3925.64 | 2068.39 | 140.76
76 | 031001001015 | 弯头 90EL-CF415-DN15-Ⅱ-Sch80 20# | 1.名称：弯头 2.材质及规格：90EL-CF415-DN15-Ⅱ-Sch80 20# 3.接口形式：详见图纸 | 个 | 782 | 5.57 | 4355.74 | 1556.18 | 1345.04
77 | 031001001016 | 单丝头 DN15 20# | 1.名称：单丝头 2.材质及规格：DN15 20# 3.接口形式：详见图纸 | 个 | 391 | 9.56 | 3737.96 | 2318.63 | 265.88
78 | 031001001017 | 镀锌钢管 DN15 | 1.名称：镀锌钢管 2.规格：DN15 3.连接形式：详见图纸 不含管件 4.压力试验及吹、洗设计要求：符合设计及规范要求 5.其它：需符合设计图纸及验收规范的要求 | m | 3128 | 10.34 | 32343.52 | 23366.16 | 156.40
79 | 031001001018 | 镀锌钢管 DN20 | 1.名称：镀锌钢管 2.规格：DN20 3.连接形式：详见图纸 不含管件 4.压力试验及吹、洗设计要求：符合设计及规范要求 5.其它：需符合设计图纸及验收规范的要求 | m | 2000 | 10.81 | 21620.00 | 15580.00 | 140.00
80 | 031001001019 | 镀锌90°弯头 DN15 | 1.镀锌90°弯头 2.材质及规格：钢制DN15 3.接口形式：详见图纸 | 个 | 2346 | 0.96 | 2252.16 | 1384.14 | 164.22
81 | 031001001020 | 镀锌90°弯头 DN20 | 1.镀锌90°弯头 2.材质及规格：钢制DN20 3.接口形式：详见图纸 | 个 | 1173 | 27.13 | 31823.49 | 13548.15 | 1126.08
82 | 031001001021 | 镀锌等径三通 DN15 | 1.镀锌等径三通 2.材质及规格：钢制DN15 3.接口形式：详见图纸 | 个 | 391 | 0.96 | 375.36 | 230.69 | 27.37
83 | 031001001022 | 镀锌直接(外接头) DN15 | 1.镀锌直接(外接头) 2.材质及规格：钢制DN15 3.接口形式：详见图纸 | 个 | 782 | 0.96 | 750.72 | 461.38 | 54.74
84 | 031001001023 | 镀锌直接(内接头) DN15 | 1.镀锌直接(内接头) 2.材质及规格：钢制DN15 3.接口形式：详见图纸 | 个 | 782 | 0.96 | 750.72 | 461.38 | 54.74
85 | 031002001008 | 镀锌管卡 DN15 | 1.镀锌管卡DN15 2.其它：符合图纸要求 | 套 | 3128 | 2.36 | 7382.08 | 2752.64 | 31.28
86 | 031004014003 | 丝堵 DN15 | 1.名称：丝堵 2.材质：铸铁 3.规格：DN15 4.连接形式：螺纹连接 | 个 | 782 | 2.36 | 1845.52 | 688.16 | 7.82
87 | 031003010007 | 防盗止回表接头 DN15 | 1.防盗止回表接头 DN15 2.其它：符合设计图纸及验收规范的要求 | 个 | 782 | 15.78 | 12339.96 | 8226.64 | 109.48
88 | 031003002011 | 锁式铜球阀 DN15 PN10 | 1.名称：锁式铜球阀 2.材质及规格：DN15 PN10 3.连接形式：详见图纸 4.其它：需符合设计图纸及验收规范的要求 | 个 | 391 | 19.64 | 7679.24 | 2850.39 | 328.44
89 | 031003002012 | 铜球阀 DN15 PN10 | 1.名称：铜球阀 2.材质及规格：DN15 PN10 3.连接形式：详见图纸 4.其它：需符合设计图纸及验收规范的要求 | 个 | 391 | 19.64 | 7679.24 | 2850.39 | 328.44
90 | 011615001005 | 燃气管道穿墙打孔 DN50 | 1.结构形式：砖墙 2.打孔规格：DN50 | 个 | 782 | 19.39 | 15162.98 | 10338.04 | 93.84
91 | 031002003023 | 套管 DN32 0.5m | 1.名称：套管 DN32 0.5m 2.其它：需符合设计图纸及验收规范的要求 | 个 | 782 | 15.82 | 12371.24 | 6138.70 | 586.50
92 | 030408008005 | 防堵胶泥 | 1.名称：防堵胶泥 2.其它：需符合设计图纸及验收规范的要求 | kg | 50 | 7.65 | 382.50 | 179.00
93 | 030904001007 | 独立式可燃气体探测器 | 1.名称：独立式可燃气体探测器 2.带报警功能，可燃气体探测 3.其它：需符合设计图纸及验收规范的要求 | 个 | 391 | 61.63 | 24097.33 | 12879.54 | 23.46
94 | 031003002013 | 电磁阀PN10 DN15 | 1.名称：电磁阀 2.材质及规格：DN15 PN10 3.连接形式：详见图纸 4.其它：需符合设计图纸及验收规范的要求 | 个 | 391 | 19.64 | 7679.24 | 2850.39 | 328.44
95 | 031003001035 | 自闭阀Z0.9TZ-15/15 PN10 | 1.自闭阀Z0.9TZ-15/15 PN10 2.连接形式：详见图纸 3.其它：符合设计图纸及验收规范的要求 | 个 | 391 | 19.64 | 7679.24 | 2850.39 | 328.44
96 | 041001006012 | 燃气用具连接用不锈钢波纹软管DN15*2000 | 1.材质：燃气用具连接用不锈钢波纹软管DN15*2000 2.含六角外丝DN15 3.软管类型、材质、管径等综合考虑 | 根 | 782 | 6.89 | 5387.98 | 3612.84
97 | 030404035005 | 燃气专用插座 250V 10A 安全型 | 1.名称：燃气专用插座 2.规格：250V 10A 安全型 3.安装方式：综合考虑 | 个 | 391 | 9.89 | 3866.99 | 2486.76
98 | 030411004006 | 配线 燃气连锁信号线 RVVP-4*1.0 | 1.名称：配线 燃气连锁信号线 2.配线形式：管内穿线 3.型号、规格：RVVP-4*1.0 4.材质：RVVP | m | 2000 | 1.44 | 2880.00 | 1840.00
|  | 分部小计 |  |  |  |  | 236307.93 | 133851.12 | 5641.37
废旧燃气设施拆除
99 | 031007011014 | 拆除调压箱 | 1.名称：拆除调压箱 2.含原建埋地管道开挖封堵 | 台 | 7 | 130.10 | 910.70 | 605.08 | 0.56
100 | 041001006013 | 拆除围立管 | 1.拆除围立管 2.管径大小等综合考虑 | m | 1500 | 7.39 | 11085.00 | 5070.00 | 4440.00
101 | 011612002003 | 拆除气表及表箱 | 拆除气表及表箱 | 个 | 391 | 65.06 | 25438.46 | 16899.02 | 15.64
102 | 041001006014 | 拆除表后燃气管道 | 1.拆除表后燃气管道 2.管径大小等综合考虑 | m | 3128 | 10.93 | 34189.04 | 18486.48 | 5004.80
103 | 041001006015 | 拆除室内软管 | 1.拆除室内软管 2.软管类型、材质、管径等综合考虑 | m | 782 | 4.18 | 3268.76 | 1908.08
104 | 011605002003 | 防护网切割拆除 | 1.防护网切割拆除 | m2 | 28 | 2.67 | 74.76 | 56.84
|  | 分部小计 |  |  |  |  | 74966.72 | 43025.50 | 9461.00
单价措施项目清单
其他措施项目
105 | 031302007005 | 高层施工增加费 |  | 项
分部小计
专业措施项目
106 | 011701001010 | 综合脚手架 | 1．建筑结构形式 2．檐口高度 | m2
107 | 011701008010 | 电动吊篮 | 1．升降方式及启动装置 2. 搭设高度及吊篮型号 | m2
108 | 041106001008 | 大型机械设备进出场及安拆 | 1.机械设备名称：起重机 2.机械设备规格型号：综合考虑 | 台次
109 | 031301017005 | 脚手架搭拆 |  | 项 | 1 | 16563.64 | 16563.64 | 5797.27 | 828.19
|  | 分部小计 |  |  |  |  | 16563.64 | 5797.27 | 828.19
|  | 分部小计 |  |  |  |  | 16563.64 | 5797.27 | 828.19
合 计 | [6 empty] | 574930.95 | 321434.86 | 37105.45

## F.4 总价措施项目清单与计价表(表-11)【三合碑安置~15
总价措施项目清单与计价表
工程名称：遂宁市安居区陶家湾123期、交通街粮站等3个老旧小区城市燃气更新改造项目（Ⅲ期）、遂宁市安居区柔刚街道三合碑片区老旧小区城市燃气管道等更新改造项目（Ⅲ期）\遂宁市安居区柔刚街道三合碑片区老旧小区城市燃气管道等更新改造项目（Ⅲ期）\三合碑安置房11号点位【安装工程】 |  |  |  | 标段：/
序号 | 项目编码 | 项目名称 | 计算基础 | 费率 （%） | 金额 （元） | 调整费率 (%) | 调整后金额 (元) | 备注
定额(人工费+机械费)
1 | 011707001001 | 安全文明施工费 |  |  | 6478.83
1.1 | ① | 环境保护费 | 分部分项工程及单价措施项目(定额人工费+定额机械费) | 0.55 | 512.71
1.2 | ② | 文明施工费 | 分部分项工程及单价措施项目(定额人工费+定额机械费) | 1.25 | 1165.26
1.3 | ③ | 安全施工费 | 分部分项工程及单价措施项目(定额人工费+定额机械费) | 1.95 | 1817.80
1.4 | ④ | 临时设施费 | 分部分项工程及单价措施项目(定额人工费+定额机械费) | 3.2 | 2983.06
2 | 031302002005 | 夜间施工增加费
3 | 031302003005 | 非夜间施工增加
4 | 031302004005 | 二次搬运费
5 | 031302005005 | 冬雨季施工增加费
6 | 031302006005 | 已完工程及设备保护费
7 | 031302008005 | 工程定位复测费
合计 |  |  |  |  | 6478.83

## G.1 其他项目清单与计价汇总表(表-12)【三合碑安置~16
其他项目清单与计价汇总表
工程名称：遂宁市安居区陶家湾123期、交通街粮站等3个老旧小区城市燃气更新改造项目（Ⅲ期）、遂宁市安居区柔刚街道三合碑片区老旧小区城市燃气管道等更新改造项目（Ⅲ期）\遂宁市安居区柔刚街道三合碑片区老旧小区城市燃气管道等更新改造项目（Ⅲ期）\三合碑安置房11号点位【安装工程】 |  | 标段：/
序号 | 项 目 名 称 | 金额(元) | 结算金额（元） | 备注
1 | 暂列金额
2 | 暂估价
2.1 | 材料(工程设备)暂估价/结算价 | -
2.2 | 专业工程暂估价/结算价
3 | 计日工
4 | 总承包服务费
合 计 |  |  | - | -

## G.2 暂列金额明细表(表-12-1)【三合碑安置房11~17
暂列金额明细表
工程名称：遂宁市安居区陶家湾123期、交通街粮站等3个老旧小区城市燃气更新改造项目（Ⅲ期）、遂宁市安居区柔刚街道三合碑片区老旧小区城市燃气管道等更新改造项目（Ⅲ期）\遂宁市安居区柔刚街道三合碑片区老旧小区城市燃气管道等更新改造项目（Ⅲ期）\三合碑安置房11号点位【安装工程】 |  | 标段：/
序号 | 项目名称 | 计量单位 | 暂定金额(元) | 备注
1 | 暂列金额 | 项
合 计 |  |  |  | -

## G.4 专业工程暂估价表(表-12-3)【三合碑安置房1~18
专业工程暂估价表
工程名称：遂宁市安居区陶家湾123期、交通街粮站等3个老旧小区城市燃气更新改造项目（Ⅲ期）、遂宁市安居区柔刚街道三合碑片区老旧小区城市燃气管道等更新改造项目（Ⅲ期）\遂宁市安居区柔刚街道三合碑片区老旧小区城市燃气管道等更新改造项目（Ⅲ期）\三合碑安置房11号点位【安装工程】 |  |  | 标段：/
序号 | 工程名称 | 工程内容 | 暂估金额(元) | 结算金额(元) | 差额±（元） | 备注
合 计 |  |  |  | - | - | -

## K.2 承包人提供主要材料和工程设备一览表(表-20)【~19
承包人提供主要材料和工程设备一览表 （适用造价信息差额调整法）
工程名称：遂宁市安居区陶家湾123期、交通街粮站等3个老旧小区城市燃气更新改造项目（Ⅲ期）、遂宁市安居区柔刚街道三合碑片区老旧小区城市燃气管道等更新改造项目（Ⅲ期）\遂宁市安居区柔刚街道三合碑片区老旧小区城市燃气管道等更新改造项目（Ⅲ期）\三合碑安置房11号点位【安装工程】 |  |  |  |  | 标段：/
序号 | 名称、规格、型号 | 单位 | 数量 | 风险系数% | 基准单价(元) | 投标单价(元) | 发承包人确认单价(元) | 备注
1 | 其他材料费 | 元 | 7.426 |  |  | 1.00
2 | 汽油(机械) | L | 122.238 |  |  | 5.01
3 | 燃气调压箱防撞保护 | 台 | 7
4 | 接地断接卡 | 个 | 7.035 |  |  | 25.00
5 | 接地标识牌 | 个 | 14 |  |  | 12.00
6 | 钢制接线盒 | 个 | 7.14 |  |  | 1.67
7 | 特加强级聚乙烯防腐胶带(宽100mm,含配套底漆) | m | 10 |  |  | 6.50
8 | 警示带 | m | 3580
9 | 标志砖 | 个 | 190
10 | 标志桩(JN-BZB-10141000*140*140mm) | 个 | 18
11 | 型钢 综合 | kg | 436.24
12 | 底部承重支撑DN25 | 套 | 162.75
13 | 丝堵 DN15 | 套 | 821.1
14 | 防火堵料 | t | 0.054 |  |  | 2000.00
15 | 柴油(机械) | L | 333.036 |  |  | 4.87
16 | 防爬刺DN32 | 套 | 162.75 |  |  | 0.50

## E.3 单位工程招标控制价投标报价汇总表(表-04-1)~20
单位工程招标控制价/投标报价汇总表
（适用于一般计税方法）
工程名称：遂宁市安居区陶家湾123期、交通街粮站等3个老旧小区城市燃气更新改造项目（Ⅲ期）、遂宁市安居区柔刚街道三合碑片区老旧小区城市燃气管道等更新改造项目（Ⅲ期）\遂宁市安居区凤凰街道北侧片区老旧小区城市燃气管道等更新改造项目(Ⅲ期）-中压\苹果湾6号点位-中压【土建工程】 |  | 标段：/
序号 | 汇总内容 | 金 额（元） | 其中:暂估价(元)
1 | 分部分项及单价措施项目 | 24898.11
1.1 | 开挖恢复 | 24898.11
1.2 | 单价措施项目
2 | 总价措施项目 | 509.77 | -
2.1 | 其中：安全文明施工费 | 509.77 | -
3 | 其他项目 |  | -
3.1 | 其中：暂列金额 |  | -
3.2 | 其中：专业工程暂估价 |  | -
3.3 | 其中：计日工 |  | -
3.4 | 其中：总承包服务费 |  | -
4 | 规费 | 719.34 | -
5 | 创优质工程奖补偿奖励费 |  | -
6 | 税前不含税工程造价 | 26127.22 | -
6.1 | 其中：除税甲供材料（设备）费 |  | -
7 | 销项增值税额 | 783.82 | -
8 | 附加税 |  | -
招标控制价/投标报价总价合计=税前不含税工程造价+销项增值税额+附加税 |  | 26911.04

## F.1 分部分项工程和单价措施项目清单与计价表(表-08~21
分部分项工程和单价措施项目清单与计价表
工程名称：遂宁市安居区陶家湾123期、交通街粮站等3个老旧小区城市燃气更新改造项目（Ⅲ期）、遂宁市安居区柔刚街道三合碑片区老旧小区城市燃气管道等更新改造项目（Ⅲ期）\遂宁市安居区凤凰街道北侧片区老旧小区城市燃气管道等更新改造项目(Ⅲ期）-中压\苹果湾6号点位-中压【土建工程】 |  |  |  |  | 标段：/
序号 | 项目编码 | 项目名称 | 项目特征描述 | 计量 单位 | 工程量 | 金额（元）
[6 empty] | 综合单价 | 合价 | 其中
[8 empty] | 定额人工费 | 定额机械费 | 暂估价
开挖恢复
混凝土路面恢复
1 | 041001001001 | 混凝土路面破除 | 1.材质：综合考滤 2.规格：综合考滤 3.破除建碴装运丢弃：综合考滤 | m2 | 0.5 | 4.82 | 2.41 | 0.81 | 1.28
2 | 041001001002 | 250mm厚C30混凝土面层 | 1.混凝土路面恢复 2.厚度：25cm 3.质量需复合规范要求 | m2 | 0.5 | 14.82 | 7.41 | 4.87 | 0.04
3 | 040202011001 | 150mm厚级配碎石垫层 | 1.道路15cm级配碎石 2.需符合设计图纸及规范验收要求 | m2 | 0.5 | 6.63 | 3.32 | 1.54 | 0.70
|  | 分部小计 |  |  |  |  | 13.14 | 7.22 | 2.02
人行道路面恢复
4 | 041001002001 | 机械拆除人行道砖 | 机械拆除人行道砖 | m2 | 111.18 | 0.84 | 93.39 | 20.01 | 66.71
5 | 040203008001 | 恢复原有人行道 600*300*30芝麻灰花岗石 | 1.垫层、结合层材料种类、厚度：详设计 2.面层材料品种、规格、颜色：材质综合考虑 3.其他：符合设计及相关规范要求 | m2 | 111.18 | 48.25 | 5364.44 | 3489.94
6 | 040203008002 | 100mm粗砂 | 1.垫层、结合层材料种类、厚度：详设计 2.面层材料品种、规格、颜色：600*300*30厚芝麻灰花岗石 3.其他：符合设计及相关规范要求 | m3 | 11.12 | 34.36 | 382.08 | 207.17 | 45.26
|  | 分部小计 |  |  |  |  | 5839.91 | 3717.12 | 111.97
绿化带拆除恢复
7 | 050101006001 | 绿化带破除 | 绿化带破除 | m2 | 415.9 | 4.00 | 1663.60 | 877.55 | 245.38
8 | 050102012001 | 绿化带恢复 | 1.绿化带恢复 2.绿化带种类：灌木+台湾二号草皮，综合考虑 3.需符合设计图纸及现场实际情况的需要 | m2 | 415.9 | 16.91 | 7032.87 | 4283.77 | 249.54
|  | 分部小计 |  |  |  |  | 8696.47 | 5161.32 | 494.92
沥青道路路面恢复
9 | 041001001003 | 沥青混凝土路面破除 | 1.沥青混凝土路面破除 2.破除建碴装运丢弃：综合考滤 | m2 | 21 | 3.00 | 63.00 | 22.68 | 31.50
10 | 040203006001 | 5cm厚细粒式沥青混凝土AC-13C | 1.沥青混凝土种类 ：5cm厚细粒式沥青混凝土AC-13C 2.石料粒径：符合设计要求 3.掺和料 ：符合设计要求及相关规范规定 4.厚度：5cm 5.沥青混疑土运输距离:由投标人自行核实考虑报价 | m2 | 21 | 7.35 | 154.35 | 52.29 | 52.50
11 | 040203006002 | 乳化沥青粘层油 | 1.喷洒乳化沥青粘层油 2.厚度类型综合考虑 3.符合设计图纸及规范验收要求 | m2 | 21 | 0.48 | 10.08 | 5.25
12 | 040203006003 | 7cm厚中粒式沥青混凝土AC-20C | 1.沥青混凝土种类 ：AC-20C 中粒式沥青混凝土 2.石料粒径：符合设计要求 3.掺和料 ：符合设计要求及相关规范规定 4.厚度：7cm | m2 | 21 | 8.73 | 183.33 | 64.68 | 59.85
13 | 040203004001 | 0.7cm乳化沥青封层 | 1.0.7cm乳化沥青封层 2.厚度类型综合考虑 3.符合设计图纸及规范验收要求 | m2 | 21 | 0.97 | 20.37 | 10.71
14 | 040203007001 | 300mmC30混凝土面层 | 1.混凝土强度等级：C30 2.掺和料：综合考虑 3.厚度：30cm 4.嵌缝材料：综合考虑 | m2 | 21 | 16.39 | 344.19 | 227.01 | 2.10
15 | 040202011002 | 150mm厚级配碎石垫层 | 1.道路15cm级配碎石 2.需符合设计图纸及规范验收要求 | m2 | 21 | 6.63 | 139.23 | 64.68 | 29.40
|  | 分部小计 |  |  |  |  | 914.55 | 447.30 | 175.35
16 | 041001001004 | 机械拆除各类道路基层 | 1.机械拆除各类道路基层破除 2.道路基层拆除厚度：20cm5%水泥稳定碎石、20cm4%水泥稳定碎石、20cm级配碎石 3.破除建碴装运丢弃：综合考滤 | m3 | 10 | 4.85 | 48.50 | 14.20 | 31.30
17 | 040101002001 | 人工挖沟槽/基坑土石方 | 1.人工挖沟槽/基坑土石方 2.土壤类别：土石方综合考虑 3.挖土深度：详见设计图纸 | m3 | 135.6 | 34.69 | 4703.96 | 3478.14
18 | 040101002002 | 机械挖沟槽/基坑土石方 | 1.机械挖沟槽/基坑土石方 2.土壤类别：土石方综合考虑 3.挖土深度：详见设计图纸 | m3 | 135.6 | 7.15 | 969.54 | 196.62 | 618.34
19 | 040103001001 | 人工回填沟槽土方 | 1.密实度要求：符合图纸要求 2.填方材料品种：土方及符合设计文件要求的合格填料 3.其它：需符合设计图纸及验收规范的要求 | m3 | 118.65 | 12.20 | 1447.53 | 911.23 | 170.86
20 | 040103001002 | 机械回填沟槽土方 | 1.密实度要求：符合图纸要求 2.填方材料品种：土方及符合设计文件要求的合格填料 3.其它：需符合设计图纸及验收规范的要求 | m3 | 118.65 | 5.87 | 696.48 | 138.82 | 456.80
21 | 040103001003 | 细砂回填 | 1.密实度要求：符合图纸要求 2.填方材料品种：细砂 3.其它：需符合设计图纸及验收规范的要求 | m3 | 33.9 | 38.61 | 1308.88 | 796.65 | 199.33
22 | 010103002001 | 余土石方、建渣弃置 | 1.废弃料品种：拆除的砖砌体、路面面层及基础等建筑垃圾 2.运距：暂定1Km计算 | m3 | 43.9 | 3.40 | 149.26 | 40.83 | 91.75
23 | 010401014001 | 砖砌管沟（单管） | 1.详砖砌沟槽大样图 | m | 0.5 | 73.26 | 36.63 | 25.57 | 0.05
24 | 010401014002 | 砖砌管沟（双管） | 1.详砖砌沟槽大样图 | m | 1 | 73.26 | 73.26 | 51.14 | 0.09
|  | 分部小计 |  |  |  |  | 24898.11 | 14986.16 | 2352.78
单价措施项目清单
脚手架工程
25 | 041101001001 | 墙面脚手架 | 墙高 | m2
26 | 041101002001 | 柱面脚手架 | 1.柱高 2.柱结构外围周长 | m2
27 | 041101003001 | 仓面脚手 | 1.搭设方式 2.搭设高度 | m2
28 | 041101004001 | 沉井脚手架 | 沉井高度 | m2
29 | 041101005001 | 井字架 | 井深 | 座
分部小计
混凝土模板及支架
30 | 041102001001 | 垫层模板 | 构件类型 | m2
31 | 041102002001 | 基础模板 | 构件类型 | m2
32 | 041102003001 | 承台模板 | 构件类型 | m2
33 | 041102004001 | 墩（台）帽模板 | 1.构件类型 2.支模高度 | m2
34 | 041102005001 | 墩（台）身模板 | 1.构件类型 2.支模高度 | m2
分部小计
大型机械设备进出场及安拆
35 | 041106001001 | 大型机械设备进出场及安拆 | 1.机械设备名称：挖掘机 2.机械设备规格型号：综合考虑 | 台次 | 0
分部小计
分部小计
合 计 | [6 empty] | 24898.11 | 14986.16 | 2352.78

## F.4 总价措施项目清单与计价表(表-11)【苹果湾6号点位~
总价措施项目清单与计价表
工程名称：遂宁市安居区陶家湾123期、交通街粮站等3个老旧小区城市燃气更新改造项目（Ⅲ期）、遂宁市安居区柔刚街道三合碑片区老旧小区城市燃气管道等更新改造项目（Ⅲ期）\遂宁市安居区凤凰街道北侧片区老旧小区城市燃气管道等更新改造项目(Ⅲ期）-中压\苹果湾6号点位-中压【土建工程】 |  |  |  | 标段：/
序号 | 项目编码 | 项目名称 | 计算基础 | 费率 （%） | 金额 （元） | 调整费率 (%) | 调整后金额 (元) | 备注
定额(人工费+机械费)
1 | 041109001001 | 安全文明施工费 |  |  | 509.77
1.1 | ① | 环境保护费 | 分部分项工程及单价措施项目(定额人工费+定额机械费) | 0.55 | 28.61
1.2 | ② | 文明施工费 | 分部分项工程及单价措施项目(定额人工费+定额机械费) | 2.3 | 119.64
1.3 | ③ | 安全施工费 | 分部分项工程及单价措施项目(定额人工费+定额机械费) | 3.95 | 205.47
1.4 | ④ | 临时设施费 | 分部分项工程及单价措施项目(定额人工费+定额机械费) | 3 | 156.05
2 | 041109002001 | 夜间施工增加费
3 | 041109003001 | 二次搬运费
4 | 041109004001 | 冬雨季施工增加费
5 | 041109005001 | 行车、行人干扰
6 | 041109006001 | 地上、地下设施、建筑物的临时保护设施
7 | 041109007001 | 已完工程及设备保护费
8 | 041109008001 | 工程定位复测费
合计 |  |  |  |  | 509.77

## G.1 其他项目清单与计价汇总表(表-12)【苹果湾6号点位~
其他项目清单与计价汇总表
工程名称：遂宁市安居区陶家湾123期、交通街粮站等3个老旧小区城市燃气更新改造项目（Ⅲ期）、遂宁市安居区柔刚街道三合碑片区老旧小区城市燃气管道等更新改造项目（Ⅲ期）\遂宁市安居区凤凰街道北侧片区老旧小区城市燃气管道等更新改造项目(Ⅲ期）-中压\苹果湾6号点位-中压【土建工程】 |  | 标段：/
序号 | 项 目 名 称 | 金额(元) | 结算金额（元） | 备注
1 | 暂列金额
2 | 暂估价
2.1 | 材料(工程设备)暂估价/结算价 | -
2.2 | 专业工程暂估价/结算价
3 | 计日工
4 | 总承包服务费
合 计 |  |  | - | -

## G.2 暂列金额明细表(表-12-1)【苹果湾6号点位-中压~
暂列金额明细表
工程名称：遂宁市安居区陶家湾123期、交通街粮站等3个老旧小区城市燃气更新改造项目（Ⅲ期）、遂宁市安居区柔刚街道三合碑片区老旧小区城市燃气管道等更新改造项目（Ⅲ期）\遂宁市安居区凤凰街道北侧片区老旧小区城市燃气管道等更新改造项目(Ⅲ期）-中压\苹果湾6号点位-中压【土建工程】 |  | 标段：/
序号 | 项目名称 | 计量单位 | 暂定金额(元) | 备注
1 | 暂列金额 | 项
合 计 |  |  |  | -

## G.4 专业工程暂估价表(表-12-3)【苹果湾6号点位-中~
专业工程暂估价表
工程名称：遂宁市安居区陶家湾123期、交通街粮站等3个老旧小区城市燃气更新改造项目（Ⅲ期）、遂宁市安居区柔刚街道三合碑片区老旧小区城市燃气管道等更新改造项目（Ⅲ期）\遂宁市安居区凤凰街道北侧片区老旧小区城市燃气管道等更新改造项目(Ⅲ期）-中压\苹果湾6号点位-中压【土建工程】 |  |  | 标段：/
序号 | 工程名称 | 工程内容 | 暂估金额(元) | 结算金额(元) | 差额±（元） | 备注
合 计 |  |  |  | - | - | -

## K.2 承包人提供主要材料和工程设备一览表(表-20)【苹果~
承包人提供主要材料和工程设备一览表 （适用造价信息差额调整法）
工程名称：遂宁市安居区陶家湾123期、交通街粮站等3个老旧小区城市燃气更新改造项目（Ⅲ期）、遂宁市安居区柔刚街道三合碑片区老旧小区城市燃气管道等更新改造项目（Ⅲ期）\遂宁市安居区凤凰街道北侧片区老旧小区城市燃气管道等更新改造项目(Ⅲ期）-中压\苹果湾6号点位-中压【土建工程】 |  |  |  |  | 标段：/
序号 | 名称、规格、型号 | 单位 | 数量 | 风险系数% | 基准单价(元) | 投标单价(元) | 发承包人确认单价(元) | 备注
1 | 水 | m3 | 38.885 |  |  | 2.39
2 | 其他材料费 | 元 | 20.699 |  |  | 1.00
3 | 碎石 20～60mm | m3 | 2.984
4 | 碎石 20～40mm | m3 | 0.85
5 | 碎石 5～20mm | m3 | 0.436
6 | 柴油(机械) | L | 179.264 |  |  | 4.87
7 | 汽油(机械) | L | 20.313 |  |  | 5.01
8 | 沥青 AH-70 | t | 0.026
9 | 煤 | kg | 9.45 |  |  | 0.57
10 | 干混砌筑砂浆 | t | 0.177
11 | 标准砖 | 千匹 | 0.242
12 | 干混地面砂浆 M20 | t | 0.34
13 | 粗砂 | m3 | 13.589
14 | 台湾二号 | m2 | 415.9
15 | 肥料 | kg | 48.723 |  |  | 1.46
16 | 杀虫剂 | kg | 0.769 |  |  | 6.72
17 | 细粒式沥青混凝土AC-13C | m3 | 1.065
18 | 中砂 | m3 | 0.109
19 | 细砂 | m3 | 40.816
20 | 枕木 | m3 |  |  |  | 2000.00
21 | 镀锌铁丝 8# | kg |  |  |  | 4.00
22 | 草袋子 | m2 |  |  |  | 1.20

## E.3 单位工程招标控制价投标报价汇总表(表-04-1)~22
单位工程招标控制价/投标报价汇总表
（适用于一般计税方法）
工程名称：遂宁市安居区陶家湾123期、交通街粮站等3个老旧小区城市燃气更新改造项目（Ⅲ期）、遂宁市安居区柔刚街道三合碑片区老旧小区城市燃气管道等更新改造项目（Ⅲ期）\遂宁市安居区凤凰街道北侧片区老旧小区城市燃气管道等更新改造项目(Ⅲ期）-中压\苹果湾6号点位-中压【安装工程】 |  | 标段：/
序号 | 汇总内容 | 金 额（元） | 其中:暂估价(元)
1 | 分部分项及单价措施项目 | 15041.24
1.1 | 安装工程 | 14196.90
1.2 | 废旧燃气设施拆除 | 473.80
1.3 | 单价措施项目 | 370.54
2 | 总价措施项目 | 203.65 | -
2.1 | 其中：安全文明施工费 | 203.65 | -
3 | 其他项目 |  | -
3.1 | 其中：暂列金额 |  | -
3.2 | 其中：专业工程暂估价 |  | -
3.3 | 其中：计日工 |  | -
3.4 | 其中：总承包服务费 |  | -
4 | 规费 | 409.11 | -
5 | 创优质工程奖补偿奖励费 |  | -
6 | 税前不含税工程造价 | 15654.00 | -
6.1 | 其中：除税甲供材料（设备）费 |  | -
7 | 销项增值税额 | 469.62 | -
8 | 附加税 |  | -
招标控制价/投标报价总价合计=税前不含税工程造价+销项增值税额+附加税 |  | 16123.62

## F.1 分部分项工程和单价措施项目清单与计价表(表-08~23
分部分项工程和单价措施项目清单与计价表
工程名称：遂宁市安居区陶家湾123期、交通街粮站等3个老旧小区城市燃气更新改造项目（Ⅲ期）、遂宁市安居区柔刚街道三合碑片区老旧小区城市燃气管道等更新改造项目（Ⅲ期）\遂宁市安居区凤凰街道北侧片区老旧小区城市燃气管道等更新改造项目(Ⅲ期）-中压\苹果湾6号点位-中压【安装工程】 |  |  |  |  | 标段：/
序号 | 项目编码 | 项目名称 | 项目特征描述 | 计量 单位 | 工程量 | 金额（元）
[6 empty] | 综合单价 | 合价 | 其中
[8 empty] | 定额人工费 | 定额机械费 | 暂估价
安装工程
1 | 031001006001 | PE100 SDR11 dn90中压 | 1.材质：PE100 SDR11 2.规格：dn90中压 3.连接形式：电熔，管件另计 4.压力试验及吹、洗设计要求：管道吹扫、强度试验、严密性试验等，且符合设计及规范要求 5.其它：需符合设计图纸及验收规范的要求 | m | 249 | 14.62 | 3640.38 | 2275.86 | 231.57
2 | 031001006002 | PE100 SDR11 dn63中压 | 1.材质：PE100 SDR11 2.规格：dn63中压 3.连接形式：电熔，管件另计 4.压力试验及吹、洗设计要求：管道吹扫、强度试验、严密性试验等，且符合设计及规范要求 5.其它：需符合设计图纸及验收规范的要求 | m | 316 | 11.42 | 3608.72 | 2249.92 | 227.52
3 | 031001006008 | PE电熔等径三通 dn90 | 1.PE电熔等径三通 2.材质及规格：dn90 3.接口形式：详见图纸 | 个 | 1 | 47.89 | 47.89 | 27.00 | 7.73
4 | 031001006012 | PE电熔异径三通 dn90/63 | 1.PE电熔异径三通 2.材质及规格：dn63/40 3.接口形式：详见图纸 | 个 | 1 | 47.89 | 47.89 | 27.00 | 7.73
5 | 031001006017 | PE电熔90°弯头 dn90 | 1.PE电熔90°弯头 2.材质及规格：dn90 3.接口形式：详见图纸 | 个 | 4 | 47.89 | 191.56 | 108.00 | 30.92
6 | 031001006018 | PE电熔90°弯头 dn63 | 1.PE电熔90°弯头 2.材质及规格：dn63 3.接口形式：详见图纸 | 个 | 6 | 36.69 | 220.14 | 123.72 | 35.82
7 | 031001006024 | PE电熔套筒 dn90 | 1.PE电熔套筒 2.材质及规格：dn90 3.接口形式：详见图纸 | 个 | 6 | 47.89 | 287.34 | 162.00 | 46.38
8 | 031001006025 | PE电熔套筒 dn63 | 1.PE电熔套筒 2.材质及规格：dn63 3.接口形式：详见图纸 | 个 | 6 | 36.69 | 220.14 | 123.72 | 35.82
9 | 040502004002 | 钢塑转换 dn90/DN80 PE100/20# | 1.材质及规格：钢塑转换 dn90/DN80 PE100/20# 2.接口形式：详见图纸 | 个 | 1 | 60.65 | 60.65 | 24.84 | 10.70
10 | 040502004003 | 钢塑转换 dn63/DN50 PE100/20# | 1.材质及规格：钢塑转换 dn63/DN50 PE100/20# 2.接口形式：详见图纸 | 个 | 1 | 33.66 | 33.66 | 13.94 | 5.76
11 | 031002003002 | 钢套管 DN50 | 1.名称：钢套管 2.材质：无缝钢管20# 3.规格：DN50 4.其他：需符合设计图纸及验收规范的要求 | 个 | 1 | 23.46 | 23.46 | 11.17 | 0.75
12 | 031002003003 | 钢套管 DN100 | 1.名称：钢套管 2.材质：无缝钢管20# 3.规格：DN100 4.其他：需符合设计图纸及验收规范的要求 | 个 | 1 | 57.87 | 57.87 | 27.17 | 1.09
13 | 031003001005 | PE埋地球阀 dn90 PN16 | 1.名称：PE埋地球阀 2.规格：dn90 PN16 3.连接形式：法兰连接 4.含法兰片 | 个 | 1 | 21.25 | 21.25 | 8.90 | 0.18
14 | 031003001006 | 法兰球阀 DN80 PN16 | 1.名称：法兰球阀 2.规格：DN80 PN16 3.连接形式：法兰连接 4.含法兰片 | 个 | 1 | 65.85 | 65.85 | 31.54 | 1.47
15 | 031003001007 | 法兰球阀 DN50 PN16 | 1.名称：法兰球阀 2.规格：DN50 PN16 3.连接形式：法兰连接 4.含法兰片 | 个 | 1 | 41.22 | 41.22 | 21.02 | 0.94
16 | 040504001001 | 埋地阀门配套 | 详PE阀门安装图 | 座 | 1 | 41.22 | 41.22 | 21.02 | 0.94
17 | 031007011002 | 燃气调压柜RX0.4/200C-MDW | 1.名称：燃气调压柜RX0.4/200C-MDW 2.1640*2000*240 C25混凝土基础 3.2000*1700*1500不锈钢防护柜面 | 台 | 1 | 442.47 | 442.47 | 220.98 | 90.41
18 | 031007011003 | 燃气调压柜RX0.4/400C-MDW | 1.名称：燃气调压柜RX0.4/400C-MDW 2.1640*2000*240 C25混凝土基础 3.2000*1700*1500不锈钢防护柜面 | 台 | 1 | 442.47 | 442.47 | 220.98 | 90.41
19 | 031007011004 | 燃气调压箱防撞保护 | 1.名称：燃气调压箱防撞保护 2.其它：符合设计图纸及验收规范的要求 | 台 | 7 | 67.97 | 475.79 | 238.70
20 | 030409002002 | 调压箱防雷防静电接地 镀锌扁钢-25*4 | 1.名称：调压箱防雷防静电接地 2.材质：镀锌扁钢-25*4 Q235B 3.安装部位：户外 4.其它：符合设计图纸及验收规范的要求 | m | 24 | 28.74 | 689.76 | 461.76 | 10.80
21 | 030409002003 | 调压箱防雷防静电接地 镀锌扁钢-40*4 | 1.名称：调压箱防雷防静电接地 2.材质：镀锌扁钢-40*4 Q235B 3.安装部位：户外 4.其它：符合设计图纸及验收规范的要求 | m | 12 | 28.74 | 344.88 | 230.88 | 5.40
22 | 030409008001 | 接地断接卡 | 1.名称：接地断接卡 2.材质：Q235B,带M12螺栓、螺母 3.规格：25*4 | 块 | 2 | 35.42 | 70.84 | 11.72
23 | 030409008002 | 接地标识牌 | 1.名称：接地标识牌 | 块 | 4 | 56.83 | 227.32 | 68.20 | 47.76
24 | 030411006001 | 接线盒 | 1.名称：接线盒 2.材质：钢制 | 个 | 2 | 6.48 | 12.96 | 4.84
25 | 030409004001 | 法兰跨接 | 1.法兰跨接绝缘导线BVR-6mm2/(含U型鼻子)L=100mm | 处 | 114 | 8.13 | 926.82 | 344.28
26 | 040501020001 | 警示带 | 1.警示带 2.其它：符合设计图纸及验收规范的要求 | m | 565 | 0.27 | 152.55 | 90.40
27 | 040501020002 | 示踪线安装 | 1.示踪线 2.其它：符合设计图纸及验收规范的要求 | m | 565 | 0.27 | 152.55 | 90.40
28 | 031103030001 | 标志砖 | 1.标志砖 2.其它：符合设计图纸及验收规范的要求 | 块 | 29 | 2.26 | 65.54 | 38.28
29 | 031103030002 | 标志桩(JN-BZB-10141000*140*140mm) | 1.标志桩(JN-BZB-10141000*140*140mm) 2.材质：玻璃钢 3.其它：符合设计图纸及验收规范的要求 | 块 | 8 | 2.26 | 18.08 | 10.56
30 | 031002003005 | 中压碰口 | 1.名称：中压碰口 | 个 | 1 | 23.46 | 23.46 | 11.17 | 0.75
31 | 040501002002 | 氮气置换 | 1.氮气置换 2.氮气置换次数综合考虑 3.其它：需符合设计图纸及验收规范的要求 | km | 0.565 | 2729.50 | 1542.17 | 758.17 | 334.08
|  | 分部小计 |  |  |  |  | 14196.90 | 8058.14 | 1224.93
废旧燃气设施拆除
32 | 031007011005 | 拆除调压箱 | 1.名称：拆除调压箱 2.含原建埋地管道开挖封堵 | 台 | 2 | 130.10 | 260.20 | 172.88 | 0.16
33 | 011605002001 | 防护网切割拆除 | 1.防护网切割拆除 | m2 | 80 | 2.67 | 213.60 | 162.40
|  | 分部小计 |  |  |  |  | 473.80 | 335.28 | 0.16
单价措施项目清单
其他措施项目
34 | 031302007001 | 高层施工增加费 |  | 项
分部小计
专业措施项目
35 | 011701001002 | 综合脚手架 | 1．建筑结构形式 2．檐口高度 | m2
36 | 011701008002 | 电动吊篮 | 1．升降方式及启动装置 2. 搭设高度及吊篮型号 | m2
37 | 041106001002 | 大型机械设备进出场及安拆 | 1.机械设备名称：起重机 2.机械设备规格型号：综合考虑 | 台次
38 | 031301017001 | 脚手架搭拆 |  | 项 | 1 | 370.54 | 370.54 | 129.69 | 18.53
|  | 分部小计 |  |  |  |  | 370.54 | 129.69 | 18.53
|  | 分部小计 |  |  |  |  | 370.54 | 129.69 | 18.53
合 计 | [6 empty] | 15041.24 | 8523.11 | 1243.62

## F.4 总价措施项目清单与计价表(表-11)【苹果湾6号~24
总价措施项目清单与计价表
工程名称：遂宁市安居区陶家湾123期、交通街粮站等3个老旧小区城市燃气更新改造项目（Ⅲ期）、遂宁市安居区柔刚街道三合碑片区老旧小区城市燃气管道等更新改造项目（Ⅲ期）\遂宁市安居区凤凰街道北侧片区老旧小区城市燃气管道等更新改造项目(Ⅲ期）-中压\苹果湾6号点位-中压【安装工程】 |  |  |  | 标段：/
序号 | 项目编码 | 项目名称 | 计算基础 | 费率 （%） | 金额 （元） | 调整费率 (%) | 调整后金额 (元) | 备注
定额(人工费+机械费)
1 | 011707001001 | 安全文明施工费 |  |  | 203.65
1.1 | ① | 环境保护费 | 分部分项工程及单价措施项目(定额人工费+定额机械费) | 0.55 | 16.12
1.2 | ② | 文明施工费 | 分部分项工程及单价措施项目(定额人工费+定额机械费) | 1.25 | 36.63
1.3 | ③ | 安全施工费 | 分部分项工程及单价措施项目(定额人工费+定额机械费) | 1.95 | 57.14
1.4 | ④ | 临时设施费 | 分部分项工程及单价措施项目(定额人工费+定额机械费) | 3.2 | 93.76
2 | 031302002001 | 夜间施工增加费
3 | 031302003001 | 非夜间施工增加
4 | 031302004001 | 二次搬运费
5 | 031302005001 | 冬雨季施工增加费
6 | 031302006001 | 已完工程及设备保护费
7 | 031302008001 | 工程定位复测费
合计 |  |  |  |  | 203.65

## G.1 其他项目清单与计价汇总表(表-12)【苹果湾6号~25
其他项目清单与计价汇总表
工程名称：遂宁市安居区陶家湾123期、交通街粮站等3个老旧小区城市燃气更新改造项目（Ⅲ期）、遂宁市安居区柔刚街道三合碑片区老旧小区城市燃气管道等更新改造项目（Ⅲ期）\遂宁市安居区凤凰街道北侧片区老旧小区城市燃气管道等更新改造项目(Ⅲ期）-中压\苹果湾6号点位-中压【安装工程】 |  | 标段：/
序号 | 项 目 名 称 | 金额(元) | 结算金额（元） | 备注
1 | 暂列金额
2 | 暂估价
2.1 | 材料(工程设备)暂估价/结算价 | -
2.2 | 专业工程暂估价/结算价
3 | 计日工
4 | 总承包服务费
合 计 |  |  | - | -

## G.2 暂列金额明细表(表-12-1)【苹果湾6号点位-~26
暂列金额明细表
工程名称：遂宁市安居区陶家湾123期、交通街粮站等3个老旧小区城市燃气更新改造项目（Ⅲ期）、遂宁市安居区柔刚街道三合碑片区老旧小区城市燃气管道等更新改造项目（Ⅲ期）\遂宁市安居区凤凰街道北侧片区老旧小区城市燃气管道等更新改造项目(Ⅲ期）-中压\苹果湾6号点位-中压【安装工程】 |  | 标段：/
序号 | 项目名称 | 计量单位 | 暂定金额(元) | 备注
1 | 暂列金额 | 项
合 计 |  |  |  | -

## G.4 专业工程暂估价表(表-12-3)【苹果湾6号点位~27
专业工程暂估价表
工程名称：遂宁市安居区陶家湾123期、交通街粮站等3个老旧小区城市燃气更新改造项目（Ⅲ期）、遂宁市安居区柔刚街道三合碑片区老旧小区城市燃气管道等更新改造项目（Ⅲ期）\遂宁市安居区凤凰街道北侧片区老旧小区城市燃气管道等更新改造项目(Ⅲ期）-中压\苹果湾6号点位-中压【安装工程】 |  |  | 标段：/
序号 | 工程名称 | 工程内容 | 暂估金额(元) | 结算金额(元) | 差额±（元） | 备注
合 计 |  |  |  | - | - | -

## K.2 承包人提供主要材料和工程设备一览表(表-20)【~28
承包人提供主要材料和工程设备一览表 （适用造价信息差额调整法）
工程名称：遂宁市安居区陶家湾123期、交通街粮站等3个老旧小区城市燃气更新改造项目（Ⅲ期）、遂宁市安居区柔刚街道三合碑片区老旧小区城市燃气管道等更新改造项目（Ⅲ期）\遂宁市安居区凤凰街道北侧片区老旧小区城市燃气管道等更新改造项目(Ⅲ期）-中压\苹果湾6号点位-中压【安装工程】 |  |  |  |  | 标段：/
序号 | 名称、规格、型号 | 单位 | 数量 | 风险系数% | 基准单价(元) | 投标单价(元) | 发承包人确认单价(元) | 备注
1 | 汽油(机械) | L | 4.639 |  |  | 5.01
2 | 其他材料费 | 元 | 7.248 |  |  | 1.00
3 | 燃气调压箱防撞保护 | 台 | 7
4 | 接地断接卡 | 个 | 2.01 |  |  | 25.00
5 | 接地标识牌 | 个 | 4 |  |  | 12.00
6 | 钢制接线盒 | 个 | 2.04 |  |  | 1.67
7 | 警示带 | m | 565
8 | 标志砖 | 个 | 29
9 | 标志桩(JN-BZB-10141000*140*140mm) | 个 | 8

## E.3 单位工程招标控制价投标报价汇总表(表-04-1)~29
单位工程招标控制价/投标报价汇总表
（适用于一般计税方法）
工程名称：遂宁市安居区陶家湾123期、交通街粮站等3个老旧小区城市燃气更新改造项目（Ⅲ期）、遂宁市安居区柔刚街道三合碑片区老旧小区城市燃气管道等更新改造项目（Ⅲ期）\遂宁市安居区凤凰街道向家坝解元片区老旧小区城市燃气管道等更新改造项目(Ⅲ期)-中压\向家坝二期7号点位-中压【土建工程】 |  | 标段：/
序号 | 汇总内容 | 金 额（元） | 其中:暂估价(元)
1 | 分部分项及单价措施项目 | 11593.06
1.1 | 开挖恢复 | 11593.06
1.2 | 单价措施项目
2 | 总价措施项目 | 242.97 | -
2.1 | 其中：安全文明施工费 | 242.97 | -
3 | 其他项目 |  | -
3.1 | 其中：暂列金额 |  | -
3.2 | 其中：专业工程暂估价 |  | -
3.3 | 其中：计日工 |  | -
3.4 | 其中：总承包服务费 |  | -
4 | 规费 | 341.93 | -
5 | 创优质工程奖补偿奖励费 |  | -
6 | 税前不含税工程造价 | 12177.96 | -
6.1 | 其中：除税甲供材料（设备）费 |  | -
7 | 销项增值税额 | 365.34 | -
8 | 附加税 |  | -
招标控制价/投标报价总价合计=税前不含税工程造价+销项增值税额+附加税 |  | 12543.30

## F.1 分部分项工程和单价措施项目清单与计价表(表-08~30
分部分项工程和单价措施项目清单与计价表
工程名称：遂宁市安居区陶家湾123期、交通街粮站等3个老旧小区城市燃气更新改造项目（Ⅲ期）、遂宁市安居区柔刚街道三合碑片区老旧小区城市燃气管道等更新改造项目（Ⅲ期）\遂宁市安居区凤凰街道向家坝解元片区老旧小区城市燃气管道等更新改造项目(Ⅲ期)-中压\向家坝二期7号点位-中压【土建工程】 |  |  |  |  | 标段：/
序号 | 项目编码 | 项目名称 | 项目特征描述 | 计量 单位 | 工程量 | 金额（元）
[6 empty] | 综合单价 | 合价 | 其中
[8 empty] | 定额人工费 | 定额机械费 | 暂估价
开挖恢复
混凝土路面恢复
1 | 041001001005 | 混凝土路面破除 | 1.材质：综合考滤 2.规格：综合考滤 3.破除建碴装运丢弃：综合考滤 | m2 | 0.5 | 4.82 | 2.41 | 0.81 | 1.28
2 | 041001001006 | 250mm厚C30混凝土面层 | 1.混凝土路面恢复 2.厚度：25cm 3.质量需复合规范要求 | m2 | 0.5 | 14.82 | 7.41 | 4.87 | 0.04
3 | 040202011003 | 150mm厚级配碎石垫层 | 1.道路15cm级配碎石 2.需符合设计图纸及规范验收要求 | m2 | 0.5 | 6.63 | 3.32 | 1.54 | 0.70
|  | 分部小计 |  |  |  |  | 13.14 | 7.22 | 2.02
人行道路面恢复
4 | 041001002003 | 机械拆除人行道砖 | 机械拆除人行道砖 | m2 | 100.5 | 0.84 | 84.42 | 18.09 | 60.30
5 | 040203008005 | 恢复原有人行道 600*300*30芝麻灰花岗石 | 1.垫层、结合层材料种类、厚度：详设计 2.面层材料品种、规格、颜色：材质综合考虑 3.其他：符合设计及相关规范要求 | m2 | 100.5 | 48.25 | 4849.13 | 3154.70
6 | 040203008006 | 100mm粗砂 | 1.垫层、结合层材料种类、厚度：详设计 2.面层材料品种、规格、颜色：600*300*30厚芝麻灰花岗石 3.其他：符合设计及相关规范要求 | m3 | 10.05 | 34.36 | 345.32 | 187.23 | 40.90
|  | 分部小计 |  |  |  |  | 5278.87 | 3360.02 | 101.20
绿化带拆除恢复
7 | 050101006003 | 绿化带破除 | 绿化带破除 | m2 | 11.16 | 4.00 | 44.64 | 23.55 | 6.58
8 | 050102012003 | 绿化带恢复 | 1.绿化带恢复 2.绿化带种类：灌木+台湾二号草皮，综合考虑 3.需符合设计图纸及现场实际情况的需要 | m2 | 11.16 | 16.91 | 188.72 | 114.95 | 6.70
|  | 分部小计 |  |  |  |  | 233.36 | 138.50 | 13.28
沥青道路路面恢复
9 | 041001001007 | 沥青混凝土路面破除 | 1.沥青混凝土路面破除 2.破除建碴装运丢弃：综合考滤 | m2 | 1.24 | 3.00 | 3.72 | 1.34 | 1.86
10 | 040203006004 | 5cm厚细粒式沥青混凝土AC-13C | 1.沥青混凝土种类 ：5cm厚细粒式沥青混凝土AC-13C 2.石料粒径：符合设计要求 3.掺和料 ：符合设计要求及相关规范规定 4.厚度：5cm 5.沥青混疑土运输距离:由投标人自行核实考虑报价 | m2 | 1.24 | 7.35 | 9.11 | 3.09 | 3.10
11 | 040203006005 | 乳化沥青粘层油 | 1.喷洒乳化沥青粘层油 2.厚度类型综合考虑 3.符合设计图纸及规范验收要求 | m2 | 1.24 | 0.48 | 0.60 | 0.31
12 | 040203006006 | 7cm厚中粒式沥青混凝土AC-20C | 1.沥青混凝土种类 ：AC-20C 中粒式沥青混凝土 2.石料粒径：符合设计要求 3.掺和料 ：符合设计要求及相关规范规定 4.厚度：7cm | m2 | 1.24 | 8.73 | 10.83 | 3.82 | 3.53
13 | 040203004002 | 0.7cm乳化沥青封层 | 1.0.7cm乳化沥青封层 2.厚度类型综合考虑 3.符合设计图纸及规范验收要求 | m2 | 1.24 | 0.97 | 1.20 | 0.63
14 | 040203007002 | 300mmC30混凝土面层 | 1.混凝土强度等级：C30 2.掺和料：综合考虑 3.厚度：30cm 4.嵌缝材料：综合考虑 | m2 | 1.24 | 16.39 | 20.32 | 13.40 | 0.12
15 | 040202011004 | 150mm厚级配碎石垫层 | 1.道路15cm级配碎石 2.需符合设计图纸及规范验收要求 | m2 | 1.24 | 6.63 | 8.22 | 3.82 | 1.74
|  | 分部小计 |  |  |  |  | 54.00 | 26.41 | 10.35
16 | 041001001008 | 机械拆除各类道路基层 | 1.机械拆除各类道路基层破除 2.道路基层拆除厚度：20cm5%水泥稳定碎石、20cm4%水泥稳定碎石、20cm级配碎石 3.破除建碴装运丢弃：综合考滤 | m3 | 15.63 | 4.85 | 75.81 | 22.19 | 48.92
17 | 040101002007 | 人工挖沟槽/基坑土石方 | 1.人工挖沟槽/基坑土石方 2.土壤类别：土石方综合考虑 3.挖土深度：详见设计图纸 | m3 | 70.8 | 34.69 | 2456.05 | 1816.02
18 | 040101002008 | 机械挖沟槽/基坑土石方 | 1.机械挖沟槽/基坑土石方 2.土壤类别：土石方综合考虑 3.挖土深度：详见设计图纸 | m3 | 70.8 | 7.15 | 506.22 | 102.66 | 322.85
19 | 040103001005 | 人工回填沟槽土方 | 1.密实度要求：符合图纸要求 2.填方材料品种：土方及符合设计文件要求的合格填料 3.其它：需符合设计图纸及验收规范的要求 | m3 | 69.35 | 12.20 | 846.07 | 532.61 | 99.86
20 | 040103001006 | 机械回填沟槽土方 | 1.密实度要求：符合图纸要求 2.填方材料品种：土方及符合设计文件要求的合格填料 3.其它：需符合设计图纸及验收规范的要求 | m3 | 69.35 | 5.87 | 407.08 | 81.14 | 267.00
21 | 040103001007 | 细砂回填 | 1.密实度要求：符合图纸要求 2.填方材料品种：细砂 3.其它：需符合设计图纸及验收规范的要求 | m3 | 40.11 | 38.61 | 1548.65 | 942.59 | 235.85
22 | 010103002002 | 余土石方、建渣弃置 | 1.废弃料品种：拆除的砖砌体、路面面层及基础等建筑垃圾 2.运距：暂定1Km计算 | m3 | 18.8 | 3.40 | 63.92 | 17.48 | 39.29
23 | 010401014005 | 砖砌管沟（单管） | 1.详砖砌沟槽大样图 | m | 0.5 | 73.26 | 36.63 | 25.57 | 0.05
24 | 010401014006 | 砖砌管沟（双管） | 1.详砖砌沟槽大样图 | m | 1 | 73.26 | 73.26 | 51.14 | 0.09
|  | 分部小计 |  |  |  |  | 11593.06 | 7123.55 | 1140.76
单价措施项目清单
脚手架工程
25 | 041101001002 | 墙面脚手架 | 墙高 | m2
26 | 041101002002 | 柱面脚手架 | 1.柱高 2.柱结构外围周长 | m2
27 | 041101003002 | 仓面脚手 | 1.搭设方式 2.搭设高度 | m2
28 | 041101004002 | 沉井脚手架 | 沉井高度 | m2
29 | 041101005002 | 井字架 | 井深 | 座
分部小计
混凝土模板及支架
30 | 041102001002 | 垫层模板 | 构件类型 | m2
31 | 041102002002 | 基础模板 | 构件类型 | m2
32 | 041102003002 | 承台模板 | 构件类型 | m2
33 | 041102004002 | 墩（台）帽模板 | 1.构件类型 2.支模高度 | m2
34 | 041102005002 | 墩（台）身模板 | 1.构件类型 2.支模高度 | m2
分部小计
大型机械设备进出场及安拆
35 | 041106001005 | 大型机械设备进出场及安拆 | 1.机械设备名称：挖掘机 2.机械设备规格型号：综合考虑 | 台次 | 0
分部小计
分部小计
合 计 | [6 empty] | 11593.06 | 7123.55 | 1140.76

## F.4 总价措施项目清单与计价表(表-11)【向家坝二期7号~
总价措施项目清单与计价表
工程名称：遂宁市安居区陶家湾123期、交通街粮站等3个老旧小区城市燃气更新改造项目（Ⅲ期）、遂宁市安居区柔刚街道三合碑片区老旧小区城市燃气管道等更新改造项目（Ⅲ期）\遂宁市安居区凤凰街道向家坝解元片区老旧小区城市燃气管道等更新改造项目(Ⅲ期)-中压\向家坝二期7号点位-中压【土建工程】 |  |  |  | 标段：/
序号 | 项目编码 | 项目名称 | 计算基础 | 费率 （%） | 金额 （元） | 调整费率 (%) | 调整后金额 (元) | 备注
定额(人工费+机械费)
1 | 041109001001 | 安全文明施工费 |  |  | 242.97
1.1 | ① | 环境保护费 | 分部分项工程及单价措施项目(定额人工费+定额机械费) | 0.55 | 13.64
1.2 | ② | 文明施工费 | 分部分项工程及单价措施项目(定额人工费+定额机械费) | 2.3 | 57.02
1.3 | ③ | 安全施工费 | 分部分项工程及单价措施项目(定额人工费+定额机械费) | 3.95 | 97.93
1.4 | ④ | 临时设施费 | 分部分项工程及单价措施项目(定额人工费+定额机械费) | 3 | 74.38
2 | 041109002002 | 夜间施工增加费
3 | 041109003002 | 二次搬运费
4 | 041109004002 | 冬雨季施工增加费
5 | 041109005002 | 行车、行人干扰
6 | 041109006002 | 地上、地下设施、建筑物的临时保护设施
7 | 041109007002 | 已完工程及设备保护费
8 | 041109008002 | 工程定位复测费
合计 |  |  |  |  | 242.97

## G.1 其他项目清单与计价汇总表(表-12)【向家坝二期7号~
其他项目清单与计价汇总表
工程名称：遂宁市安居区陶家湾123期、交通街粮站等3个老旧小区城市燃气更新改造项目（Ⅲ期）、遂宁市安居区柔刚街道三合碑片区老旧小区城市燃气管道等更新改造项目（Ⅲ期）\遂宁市安居区凤凰街道向家坝解元片区老旧小区城市燃气管道等更新改造项目(Ⅲ期)-中压\向家坝二期7号点位-中压【土建工程】 |  | 标段：/
序号 | 项 目 名 称 | 金额(元) | 结算金额（元） | 备注
1 | 暂列金额
2 | 暂估价
2.1 | 材料(工程设备)暂估价/结算价 | -
2.2 | 专业工程暂估价/结算价
3 | 计日工
4 | 总承包服务费
合 计 |  |  | - | -

## G.2 暂列金额明细表(表-12-1)【向家坝二期7号点位-~
暂列金额明细表
工程名称：遂宁市安居区陶家湾123期、交通街粮站等3个老旧小区城市燃气更新改造项目（Ⅲ期）、遂宁市安居区柔刚街道三合碑片区老旧小区城市燃气管道等更新改造项目（Ⅲ期）\遂宁市安居区凤凰街道向家坝解元片区老旧小区城市燃气管道等更新改造项目(Ⅲ期)-中压\向家坝二期7号点位-中压【土建工程】 |  | 标段：/
序号 | 项目名称 | 计量单位 | 暂定金额(元) | 备注
1 | 暂列金额 | 项
合 计 |  |  |  | -

## G.4 专业工程暂估价表(表-12-3)【向家坝二期7号点位~
专业工程暂估价表
工程名称：遂宁市安居区陶家湾123期、交通街粮站等3个老旧小区城市燃气更新改造项目（Ⅲ期）、遂宁市安居区柔刚街道三合碑片区老旧小区城市燃气管道等更新改造项目（Ⅲ期）\遂宁市安居区凤凰街道向家坝解元片区老旧小区城市燃气管道等更新改造项目(Ⅲ期)-中压\向家坝二期7号点位-中压【土建工程】 |  |  | 标段：/
序号 | 工程名称 | 工程内容 | 暂估金额(元) | 结算金额(元) | 差额±（元） | 备注
合 计 |  |  |  | - | - | -

## K.2 承包人提供主要材料和工程设备一览表(表-20)【向家~
承包人提供主要材料和工程设备一览表 （适用造价信息差额调整法）
工程名称：遂宁市安居区陶家湾123期、交通街粮站等3个老旧小区城市燃气更新改造项目（Ⅲ期）、遂宁市安居区柔刚街道三合碑片区老旧小区城市燃气管道等更新改造项目（Ⅲ期）\遂宁市安居区凤凰街道向家坝解元片区老旧小区城市燃气管道等更新改造项目(Ⅲ期)-中压\向家坝二期7号点位-中压【土建工程】 |  |  |  |  | 标段：/
序号 | 名称、规格、型号 | 单位 | 数量 | 风险系数% | 基准单价(元) | 投标单价(元) | 发承包人确认单价(元) | 备注
1 | 水 | m3 | 8.85 |  |  | 2.39
2 | 其他材料费 | 元 | 2.476 |  |  | 1.00
3 | 碎石 20～60mm | m3 | 0.236
4 | 碎石 20～40mm | m3 | 0.067
5 | 碎石 5～20mm | m3 | 0.034
6 | 柴油(机械) | L | 94.472 |  |  | 4.87
7 | 汽油(机械) | L | 2.74 |  |  | 5.01
8 | 沥青 AH-70 | t | 0.002
9 | 煤 | kg | 0.54 |  |  | 0.57
10 | 干混砌筑砂浆 | t | 0.177
11 | 标准砖 | 千匹 | 0.242
12 | 干混地面砂浆 M20 | t | 0.308
13 | 粗砂 | m3 | 12.281
14 | 台湾二号 | m2 | 11.2
15 | 肥料 | kg | 1.312 |  |  | 1.46
16 | 杀虫剂 | kg | 0.021 |  |  | 6.72
17 | 细粒式沥青混凝土AC-13C | m3 | 0.061
18 | 中砂 | m3 | 0.006
19 | 细砂 | m3 | 48.292
20 | 枕木 | m3 |  |  |  | 2000.00
21 | 镀锌铁丝 8# | kg |  |  |  | 4.00
22 | 草袋子 | m2 |  |  |  | 1.20

## E.3 单位工程招标控制价投标报价汇总表(表-04-1)~31
单位工程招标控制价/投标报价汇总表
（适用于一般计税方法）
工程名称：遂宁市安居区陶家湾123期、交通街粮站等3个老旧小区城市燃气更新改造项目（Ⅲ期）、遂宁市安居区柔刚街道三合碑片区老旧小区城市燃气管道等更新改造项目（Ⅲ期）\遂宁市安居区凤凰街道向家坝解元片区老旧小区城市燃气管道等更新改造项目(Ⅲ期)-中压\向家坝二期7号点位-中压【安装工程】 |  | 标段：/
序号 | 汇总内容 | 金 额（元） | 其中:暂估价(元)
1 | 分部分项及单价措施项目 | 6633.44
1.1 | 安装工程 | 6030.27
1.2 | 废旧燃气设施拆除 | 473.80
1.3 | 单价措施项目 | 129.37
2 | 总价措施项目 | 87.01 | -
2.1 | 其中：安全文明施工费 | 87.01 | -
3 | 其他项目 |  | -
3.1 | 其中：暂列金额 |  | -
3.2 | 其中：专业工程暂估价 |  | -
3.3 | 其中：计日工 |  | -
3.4 | 其中：总承包服务费 |  | -
4 | 规费 | 174.65 | -
5 | 创优质工程奖补偿奖励费 |  | -
6 | 税前不含税工程造价 | 6895.10 | -
6.1 | 其中：除税甲供材料（设备）费 |  | -
7 | 销项增值税额 | 206.85 | -
8 | 附加税 |  | -
招标控制价/投标报价总价合计=税前不含税工程造价+销项增值税额+附加税 |  | 7101.95

## F.1 分部分项工程和单价措施项目清单与计价表(表-08~32
分部分项工程和单价措施项目清单与计价表
工程名称：遂宁市安居区陶家湾123期、交通街粮站等3个老旧小区城市燃气更新改造项目（Ⅲ期）、遂宁市安居区柔刚街道三合碑片区老旧小区城市燃气管道等更新改造项目（Ⅲ期）\遂宁市安居区凤凰街道向家坝解元片区老旧小区城市燃气管道等更新改造项目(Ⅲ期)-中压\向家坝二期7号点位-中压【安装工程】 |  |  |  |  | 标段：/
序号 | 项目编码 | 项目名称 | 项目特征描述 | 计量 单位 | 工程量 | 金额（元）
[6 empty] | 综合单价 | 合价 | 其中
[8 empty] | 定额人工费 | 定额机械费 | 暂估价
安装工程
1 | 031001006029 | PE100 SDR11 dn90中压 | 1.材质：PE100 SDR11 2.规格：dn90中压 3.连接形式：电熔，管件另计 4.压力试验及吹、洗设计要求：管道吹扫、强度试验、严密性试验等，且符合设计及规范要求 5.其它：需符合设计图纸及验收规范的要求 | m | 112 | 14.62 | 1637.44 | 1023.68 | 104.16
2 | 031001006043 | PE电熔90°弯头 dn90 | 1.PE电熔90°弯头 2.材质及规格：dn90 3.接口形式：详见图纸 | 个 | 8 | 47.89 | 383.12 | 216.00 | 61.84
3 | 031001006048 | PE电熔套筒 dn90 | 1.PE电熔套筒 2.材质及规格：dn90 3.接口形式：详见图纸 | 个 | 3 | 47.89 | 143.67 | 81.00 | 23.19
4 | 040502004007 | 钢塑转换 dn90/DN80 PE100/20# | 1.材质及规格：钢塑转换 dn90/DN80 PE100/20# 2.接口形式：详见图纸 | 个 | 2 | 60.65 | 121.30 | 49.68 | 21.40
5 | 031002003013 | 钢套管 DN100 | 1.名称：钢套管 2.材质：无缝钢管20# 3.规格：DN100 4.其他：需符合设计图纸及验收规范的要求 | 个 | 2 | 57.87 | 115.74 | 54.34 | 2.18
6 | 031003001022 | PE埋地球阀 dn90 PN16 | 1.名称：PE埋地球阀 2.规格：dn90 PN16 3.连接形式：法兰连接 4.含法兰片 | 个 | 2 | 21.25 | 42.50 | 17.80 | 0.36
7 | 040504001002 | 埋地阀门配套 | 详PE阀门安装图 | 座 | 2 | 41.22 | 82.44 | 42.04 | 1.88
8 | 031007011008 | 燃气调压柜RX0.4/500C-MDW | 1.名称：燃气调压柜RX0.4/500C-MDW 2.1640*2000*240 C25混凝土基础 3.2000*1700*1500不锈钢防护柜面 | 台 | 2 | 442.47 | 884.94 | 441.96 | 180.82
9 | 031007011009 | 燃气调压箱防撞保护 | 1.名称：燃气调压箱防撞保护 2.其它：符合设计图纸及验收规范的要求 | 台 | 2 | 67.97 | 135.94 | 68.20
10 | 030409002006 | 调压箱防雷防静电接地 镀锌扁钢-25*4 | 1.名称：调压箱防雷防静电接地 2.材质：镀锌扁钢-25*4 Q235B 3.安装部位：户外 4.其它：符合设计图纸及验收规范的要求 | m | 24 | 28.74 | 689.76 | 461.76 | 10.80
11 | 030409002007 | 调压箱防雷防静电接地 镀锌扁钢-40*4 | 1.名称：调压箱防雷防静电接地 2.材质：镀锌扁钢-40*4 Q235B 3.安装部位：户外 4.其它：符合设计图纸及验收规范的要求 | m | 12 | 28.74 | 344.88 | 230.88 | 5.40
12 | 030409008005 | 接地断接卡 | 1.名称：接地断接卡 2.材质：Q235B,带M12螺栓、螺母 3.规格：25*4 | 块 | 2 | 35.42 | 70.84 | 11.72
13 | 030409008006 | 接地标识牌 | 1.名称：接地标识牌 | 块 | 4 | 56.83 | 227.32 | 68.20 | 47.76
14 | 030411006002 | 接线盒 | 1.名称：接线盒 2.材质：钢制 | 个 | 2 | 6.48 | 12.96 | 4.84
15 | 030409004002 | 法兰跨接 | 1.法兰跨接绝缘导线BVR-6mm2/(含U型鼻子)L=100mm | 处 | 85 | 8.13 | 691.05 | 256.70
16 | 040501001001 | 钢筋混凝土套管RCP 200*2000 | 1.名称：钢筋混凝土套管RCP 300*2000 2.其它：符合设计图纸及验收规范的要求 | m | 1 | 19.71 | 19.71 | 12.84
17 | 040501020004 | 警示带 | 1.警示带 2.其它：符合设计图纸及验收规范的要求 | m | 112 | 0.27 | 30.24 | 17.92
18 | 040501020005 | 示踪线安装 | 1.示踪线 2.其它：符合设计图纸及验收规范的要求 | m | 112 | 0.27 | 30.24 | 17.92
19 | 031103030003 | 标志砖 | 1.标志砖 2.其它：符合设计图纸及验收规范的要求 | 块 | 5 | 2.26 | 11.30 | 6.60
20 | 031103030004 | 标志桩(JN-BZB-10141000*140*140mm) | 1.标志桩(JN-BZB-10141000*140*140mm) 2.材质：玻璃钢 3.其它：符合设计图纸及验收规范的要求 | 块 | 1 | 2.26 | 2.26 | 1.32
21 | 031002003015 | 中压碰口 | 1.名称：中压碰口 | 个 | 2 | 23.46 | 46.92 | 22.34 | 1.50
22 | 040501002007 | 氮气置换 | 1.氮气置换 2.氮气置换次数综合考虑 3.其它：需符合设计图纸及验收规范的要求 | km | 0.112 | 2729.50 | 305.70 | 150.29 | 66.23
|  | 分部小计 |  |  |  |  | 6030.27 | 3258.03 | 527.52
废旧燃气设施拆除
23 | 031007011010 | 拆除调压箱 | 1.名称：拆除调压箱 2.含原建埋地管道开挖封堵 | 台 | 2 | 130.10 | 260.20 | 172.88 | 0.16
24 | 011605002002 | 防护网切割拆除 | 1.防护网切割拆除 | m2 | 80 | 2.67 | 213.60 | 162.40
|  | 分部小计 |  |  |  |  | 473.80 | 335.28 | 0.16
单价措施项目清单
其他措施项目
25 | 031302007004 | 高层施工增加费 |  | 项
分部小计
专业措施项目
26 | 011701001008 | 综合脚手架 | 1．建筑结构形式 2．檐口高度 | m2
27 | 011701008008 | 电动吊篮 | 1．升降方式及启动装置 2. 搭设高度及吊篮型号 | m2
28 | 041106001006 | 大型机械设备进出场及安拆 | 1.机械设备名称：起重机 2.机械设备规格型号：综合考虑 | 台次
29 | 031301017004 | 脚手架搭拆 |  | 项 | 1 | 129.37 | 129.37 | 45.28 | 6.47
|  | 分部小计 |  |  |  |  | 129.37 | 45.28 | 6.47
|  | 分部小计 |  |  |  |  | 129.37 | 45.28 | 6.47
合 计 | [6 empty] | 6633.44 | 3638.59 | 534.15

## F.4 总价措施项目清单与计价表(表-11)【向家坝二期~33
总价措施项目清单与计价表
工程名称：遂宁市安居区陶家湾123期、交通街粮站等3个老旧小区城市燃气更新改造项目（Ⅲ期）、遂宁市安居区柔刚街道三合碑片区老旧小区城市燃气管道等更新改造项目（Ⅲ期）\遂宁市安居区凤凰街道向家坝解元片区老旧小区城市燃气管道等更新改造项目(Ⅲ期)-中压\向家坝二期7号点位-中压【安装工程】 |  |  |  | 标段：/
序号 | 项目编码 | 项目名称 | 计算基础 | 费率 （%） | 金额 （元） | 调整费率 (%) | 调整后金额 (元) | 备注
定额(人工费+机械费)
1 | 011707001001 | 安全文明施工费 |  |  | 87.01
1.1 | ① | 环境保护费 | 分部分项工程及单价措施项目(定额人工费+定额机械费) | 0.55 | 6.89
1.2 | ② | 文明施工费 | 分部分项工程及单价措施项目(定额人工费+定额机械费) | 1.25 | 15.65
1.3 | ③ | 安全施工费 | 分部分项工程及单价措施项目(定额人工费+定额机械费) | 1.95 | 24.41
1.4 | ④ | 临时设施费 | 分部分项工程及单价措施项目(定额人工费+定额机械费) | 3.2 | 40.06
2 | 031302002004 | 夜间施工增加费
3 | 031302003004 | 非夜间施工增加
4 | 031302004004 | 二次搬运费
5 | 031302005004 | 冬雨季施工增加费
6 | 031302006004 | 已完工程及设备保护费
7 | 031302008004 | 工程定位复测费
合计 |  |  |  |  | 87.01

## G.1 其他项目清单与计价汇总表(表-12)【向家坝二期~34
其他项目清单与计价汇总表
工程名称：遂宁市安居区陶家湾123期、交通街粮站等3个老旧小区城市燃气更新改造项目（Ⅲ期）、遂宁市安居区柔刚街道三合碑片区老旧小区城市燃气管道等更新改造项目（Ⅲ期）\遂宁市安居区凤凰街道向家坝解元片区老旧小区城市燃气管道等更新改造项目(Ⅲ期)-中压\向家坝二期7号点位-中压【安装工程】 |  | 标段：/
序号 | 项 目 名 称 | 金额(元) | 结算金额（元） | 备注
1 | 暂列金额
2 | 暂估价
2.1 | 材料(工程设备)暂估价/结算价 | -
2.2 | 专业工程暂估价/结算价
3 | 计日工
4 | 总承包服务费
合 计 |  |  | - | -

## G.2 暂列金额明细表(表-12-1)【向家坝二期7号点~35
暂列金额明细表
工程名称：遂宁市安居区陶家湾123期、交通街粮站等3个老旧小区城市燃气更新改造项目（Ⅲ期）、遂宁市安居区柔刚街道三合碑片区老旧小区城市燃气管道等更新改造项目（Ⅲ期）\遂宁市安居区凤凰街道向家坝解元片区老旧小区城市燃气管道等更新改造项目(Ⅲ期)-中压\向家坝二期7号点位-中压【安装工程】 |  | 标段：/
序号 | 项目名称 | 计量单位 | 暂定金额(元) | 备注
1 | 暂列金额 | 项
合 计 |  |  |  | -

## G.4 专业工程暂估价表(表-12-3)【向家坝二期7号~36
专业工程暂估价表
工程名称：遂宁市安居区陶家湾123期、交通街粮站等3个老旧小区城市燃气更新改造项目（Ⅲ期）、遂宁市安居区柔刚街道三合碑片区老旧小区城市燃气管道等更新改造项目（Ⅲ期）\遂宁市安居区凤凰街道向家坝解元片区老旧小区城市燃气管道等更新改造项目(Ⅲ期)-中压\向家坝二期7号点位-中压【安装工程】 |  |  | 标段：/
序号 | 工程名称 | 工程内容 | 暂估金额(元) | 结算金额(元) | 差额±（元） | 备注
合 计 |  |  |  | - | - | -

## K.2 承包人提供主要材料和工程设备一览表(表-20)【~37
承包人提供主要材料和工程设备一览表 （适用造价信息差额调整法）
工程名称：遂宁市安居区陶家湾123期、交通街粮站等3个老旧小区城市燃气更新改造项目（Ⅲ期）、遂宁市安居区柔刚街道三合碑片区老旧小区城市燃气管道等更新改造项目（Ⅲ期）\遂宁市安居区凤凰街道向家坝解元片区老旧小区城市燃气管道等更新改造项目(Ⅲ期)-中压\向家坝二期7号点位-中压【安装工程】 |  |  |  |  | 标段：/
序号 | 名称、规格、型号 | 单位 | 数量 | 风险系数% | 基准单价(元) | 投标单价(元) | 发承包人确认单价(元) | 备注
1 | 汽油(机械) | L | 4.639 |  |  | 5.01
2 | 其他材料费 | 元 | 7.254 |  |  | 1.00
3 | 燃气调压箱防撞保护 | 台 | 2
4 | 接地断接卡 | 个 | 2.01 |  |  | 25.00
5 | 接地标识牌 | 个 | 4 |  |  | 12.00
6 | 钢制接线盒 | 个 | 2.04 |  |  | 1.67
7 | 警示带 | m | 112
8 | 标志砖 | 个 | 5
9 | 标志桩(JN-BZB-10141000*140*140mm) | 个 | 1

## E.3 单位工程招标控制价投标报价汇总表(表-04-1)~38
单位工程招标控制价/投标报价汇总表
（适用于一般计税方法）
工程名称：遂宁市安居区陶家湾123期、交通街粮站等3个老旧小区城市燃气更新改造项目（Ⅲ期）、遂宁市安居区柔刚街道三合碑片区老旧小区城市燃气管道等更新改造项目（Ⅲ期）\遂宁市安居区凤凰街道片区城市燃气管道等老化更新改造项目（Ⅲ标段）-中压\凯钜凤凰城-中压【土建工程】 |  | 标段：/
序号 | 汇总内容 | 金 额（元） | 其中:暂估价(元)
1 | 分部分项及单价措施项目 | 17308.52
1.1 | 开挖恢复 | 17308.52
1.2 | 单价措施项目
2 | 总价措施项目 | 330.74 | -
2.1 | 其中：安全文明施工费 | 330.74 | -
3 | 其他项目 |  | -
3.1 | 其中：暂列金额 |  | -
3.2 | 其中：专业工程暂估价 |  | -
3.3 | 其中：计日工 |  | -
3.4 | 其中：总承包服务费 |  | -
4 | 规费 | 490.34 | -
5 | 创优质工程奖补偿奖励费 |  | -
6 | 税前不含税工程造价 | 18129.60 | -
6.1 | 其中：除税甲供材料（设备）费 |  | -
7 | 销项增值税额 | 543.89 | -
8 | 附加税 |  | -
招标控制价/投标报价总价合计=税前不含税工程造价+销项增值税额+附加税 |  | 18673.49

## F.1 分部分项工程和单价措施项目清单与计价表(表-08~39
分部分项工程和单价措施项目清单与计价表
工程名称：遂宁市安居区陶家湾123期、交通街粮站等3个老旧小区城市燃气更新改造项目（Ⅲ期）、遂宁市安居区柔刚街道三合碑片区老旧小区城市燃气管道等更新改造项目（Ⅲ期）\遂宁市安居区凤凰街道片区城市燃气管道等老化更新改造项目（Ⅲ标段）-中压\凯钜凤凰城-中压【土建工程】 |  |  |  |  | 标段：/
序号 | 项目编码 | 项目名称 | 项目特征描述 | 计量 单位 | 工程量 | 金额（元）
[6 empty] | 综合单价 | 合价 | 其中
[8 empty] | 定额人工费 | 定额机械费 | 暂估价
开挖恢复
1 | 041001001013 | 混凝土路面破除 | 1.材质：综合考滤 2.规格：综合考滤 3.破除建碴装运丢弃：另计 | m2 | 30 | 4.82 | 144.60 | 48.30 | 76.50
2 | 041001001014 | 200mm厚C30混凝土面层 | 1.混凝土路面恢复 2.厚度：20cm 3.质量需复合规范要求 | m2 | 30 | 13.25 | 397.50 | 260.10 | 2.10
3 | 041001001015 | 彩色透水砖路面破除（小区地砖） | 1.彩色透水砖路面破除（人工、机械综合考虑） 2.破除材质及规格：透水砖200*100*50 3.破除建碴装运丢弃：另计 | m2 | 15 | 0.84 | 12.60 | 2.70 | 9.00
4 | 040203007004 | 彩色透水砖路面恢复 | 1彩色透水砖路面恢复，铺贴透水砖 2.材质及规格：彩色透水砖 200×100×50 3.质量需复合规范验收的要求 | m2 | 15 | 44.91 | 673.65 | 438.30
5 | 041001001016 | 沥青混凝土路面破除 | 1.沥青混凝土路面破除 2.破除建碴装运丢弃：另计 | m2 | 1 | 3.00 | 3.00 | 1.08 | 1.50
6 | 041001001017 | 300mmC30混凝土面层破除 | 1.300mmC30混凝土面层破除 2.破除建碴装运丢弃：另计 | m2 | 1 | 9.62 | 9.62 | 3.17 | 5.11
7 | 041001001018 | 机械拆除各类道路基层 | 1.机械拆除各类道路基层破除 2.道路基层拆除厚度：20cm5%水泥稳定碎石、20cm4%水泥稳定碎石、20cm级配碎石 3.破除建碴装运丢弃：另计 | m2 | 45 | 9.70 | 436.50 | 127.35 | 281.70
8 | 040202011007 | 150mm厚级配碎石垫层 | 1.道路15cm级配碎石 2.需符合设计图纸及规范验收要求 | m2 | 1 | 6.63 | 6.63 | 3.08 | 1.40
9 | 040203007005 | 300mmC30混凝土面层 | 1.混凝土强度等级：C30 2.掺和料：综合考虑 3.厚度：30cm 4.嵌缝材料：综合考虑 | m2 | 1 | 16.39 | 16.39 | 10.81 | 0.10
10 | 040203004004 | 0.7cm乳化沥青封层 | 1.沥青品种:乳化沥青; 2.厚度:0.7cm, 1.Okg/m2; | m2 | 1 | 0.97 | 0.97 | 0.51
11 | 040203006010 | 7cm厚中粒式沥青混凝土AC-20C | 1.沥青混凝土种类 ：AC-20C 中粒式沥青混凝土 2.石料粒径：符合设计要求 3.掺和料 ：符合设计要求及相关规范规定 4.厚度：7cm | m2 | 1 | 8.73 | 8.73 | 3.08 | 2.85
12 | 040203006011 | 5cm中粒式沥青混凝土面层AC-20C | 1.沥青混凝土种类 ：AC-20C 中粒式沥青混凝土 2.石料粒径：符合设计要求 3.掺和料 ：符合设计要求及相关规范规定 4.厚度：5cm | m2 | 1 | 7.35 | 7.35 | 2.49 | 2.50
13 | 040203006012 | 乳化沥青粘层油 | 1.喷洒乳化沥青粘层油(阳粒子乳化沥青 PC-3.0,0.4L/m2) 2.符合设计图纸及规范验收要求 | m2 | 1 | 0.65 | 0.65 | 0.30
14 | 040203006013 | 5cm厚细粒式沥青混凝土AC-13C | 1.沥青混凝土种类 ：5cm厚细粒式沥青混凝土AC-13C 2.石料粒径：符合设计要求 3.掺和料 ：符合设计要求及相关规范规定 4.厚度：5cm 5.沥青混疑土运输距离:由投标人自行核实考虑报价 | m2 | 1 | 7.35 | 7.35 | 2.49 | 2.50
15 | 050101006005 | 绿化带破除 | 绿化带破除 | m2 | 100 | 4.00 | 400.00 | 211.00 | 59.00
16 | 050102012006 | 绿化带恢复 | 1.绿化带恢复 2.绿化带种类：灌木+台湾二号草皮，综合考虑 3.需符合设计图纸及现场实际情况的需要 | m2 | 100 | 16.91 | 1691.00 | 1030.00 | 60.00
17 | 040101002013 | 人工挖沟槽/基坑土石方 | 1.人工挖沟槽/基坑土石方 2.土壤类别：土石方综合考虑 3.挖土深度：详见设计图纸 | m3 | 201.6 | 34.69 | 6993.50 | 5171.04
18 | 040101002014 | 机械挖沟槽/基坑土石方 | 1.机械挖沟槽/基坑土石方 2.土壤类别：土石方综合考虑 3.挖土深度：详见设计图纸 | m3 | 201.6 | 7.15 | 1441.44 | 292.32 | 919.30
19 | 040103001012 | 人工回填土方 | 1.密实度要求：符合图纸要求 2.填方材料品种：土方及符合设计文件要求的合格填料 3.其它：需符合设计图纸及验收规范的要求 | m3 | 176.4 | 10.16 | 1792.22 | 1113.08 | 229.32
20 | 040103001013 | 机械回填土方 | 1.密实度要求：符合图纸要求 2.填方材料品种：土方及符合设计文件要求的合格填料 3.其它：需符合设计图纸及验收规范的要求 | m3 | 176.4 | 5.87 | 1035.47 | 206.39 | 679.14
21 | 040103001014 | 细砂回填 | 1.密实度要求：符合图纸要求 2.填方材料品种：细砂 3.其它：需符合设计图纸及验收规范的要求 | m3 | 50.4 | 38.61 | 1945.94 | 1184.40 | 296.35
22 | 010103002004 | 余土石方、建渣弃置 | 1.废弃料品种：拆除的砖砌体、路面面层及基础等建筑垃圾 2.运距：暂定1Km计算 | m3 | 65.4 | 3.40 | 222.36 | 60.82 | 136.69
23 | 010401014009 | 砖砌管沟 | 1.详砖砌沟槽大样图 | m | 1 | 61.05 | 61.05 | 42.62 | 0.08
|  | 分部小计 |  |  |  |  | 17308.52 | 10215.43 | 2765.14
单价措施项目清单
大型机械设备进出场及安拆
24 | 041106001009 | 大型机械设备进出场及安拆 | 1.机械设备名称：挖掘机 2.机械设备规格型号：综合考虑 | 台次 | 0
分部小计
分部小计
合 计 | [6 empty] | 17308.52 | 10215.43 | 2765.14

## F.4 总价措施项目清单与计价表(表-11)【凯钜凤凰城-中~
总价措施项目清单与计价表
工程名称：遂宁市安居区陶家湾123期、交通街粮站等3个老旧小区城市燃气更新改造项目（Ⅲ期）、遂宁市安居区柔刚街道三合碑片区老旧小区城市燃气管道等更新改造项目（Ⅲ期）\遂宁市安居区凤凰街道片区城市燃气管道等老化更新改造项目（Ⅲ标段）-中压\凯钜凤凰城-中压【土建工程】 |  |  |  | 标段：/
序号 | 项目编码 | 项目名称 | 计算基础 | 费率 （%） | 金额 （元） | 调整费率 (%) | 调整后金额 (元) | 备注
定额(人工费+机械费)
1 | 041109001001 | 安全文明施工费 |  |  | 330.74
1.1 | ① | 环境保护费 | 分部分项工程及单价措施项目(定额人工费+定额机械费) | 0.55 | 18.56
1.2 | ② | 文明施工费 | 分部分项工程及单价措施项目(定额人工费+定额机械费) | 2.3 | 77.62
1.3 | ③ | 安全施工费 | 分部分项工程及单价措施项目(定额人工费+定额机械费) | 3.95 | 133.31
1.4 | ④ | 临时设施费 | 分部分项工程及单价措施项目(定额人工费+定额机械费) | 3 | 101.25
2 | 041109002004 | 夜间施工增加费
3 | 041109003004 | 二次搬运费
4 | 041109004004 | 冬雨季施工增加费
5 | 041109005004 | 行车、行人干扰
6 | 041109006004 | 地上、地下设施、建筑物的临时保护设施
7 | 041109007004 | 已完工程及设备保护费
8 | 041109008004 | 工程定位复测费
合计 |  |  |  |  | 330.74

## G.1 其他项目清单与计价汇总表(表-12)【凯钜凤凰城-中~
其他项目清单与计价汇总表
工程名称：遂宁市安居区陶家湾123期、交通街粮站等3个老旧小区城市燃气更新改造项目（Ⅲ期）、遂宁市安居区柔刚街道三合碑片区老旧小区城市燃气管道等更新改造项目（Ⅲ期）\遂宁市安居区凤凰街道片区城市燃气管道等老化更新改造项目（Ⅲ标段）-中压\凯钜凤凰城-中压【土建工程】 |  | 标段：/
序号 | 项 目 名 称 | 金额(元) | 结算金额（元） | 备注
1 | 暂列金额
2 | 暂估价
2.1 | 材料(工程设备)暂估价/结算价 | -
2.2 | 专业工程暂估价/结算价
3 | 计日工
4 | 总承包服务费
合 计 |  |  | - | -

## G.2 暂列金额明细表(表-12-1)【凯钜凤凰城-中压‖土~
暂列金额明细表
工程名称：遂宁市安居区陶家湾123期、交通街粮站等3个老旧小区城市燃气更新改造项目（Ⅲ期）、遂宁市安居区柔刚街道三合碑片区老旧小区城市燃气管道等更新改造项目（Ⅲ期）\遂宁市安居区凤凰街道片区城市燃气管道等老化更新改造项目（Ⅲ标段）-中压\凯钜凤凰城-中压【土建工程】 |  | 标段：/
序号 | 项目名称 | 计量单位 | 暂定金额(元) | 备注
1 | 暂列金额 | 项
合 计 |  |  |  | -

## G.4 专业工程暂估价表(表-12-3)【凯钜凤凰城-中压‖~
专业工程暂估价表
工程名称：遂宁市安居区陶家湾123期、交通街粮站等3个老旧小区城市燃气更新改造项目（Ⅲ期）、遂宁市安居区柔刚街道三合碑片区老旧小区城市燃气管道等更新改造项目（Ⅲ期）\遂宁市安居区凤凰街道片区城市燃气管道等老化更新改造项目（Ⅲ标段）-中压\凯钜凤凰城-中压【土建工程】 |  |  | 标段：/
序号 | 工程名称 | 工程内容 | 暂估金额(元) | 结算金额(元) | 差额±（元） | 备注
合 计 |  |  |  | - | - | -

## K.2 承包人提供主要材料和工程设备一览表(表-20)【凯钜~
承包人提供主要材料和工程设备一览表 （适用造价信息差额调整法）
工程名称：遂宁市安居区陶家湾123期、交通街粮站等3个老旧小区城市燃气更新改造项目（Ⅲ期）、遂宁市安居区柔刚街道三合碑片区老旧小区城市燃气管道等更新改造项目（Ⅲ期）\遂宁市安居区凤凰街道片区城市燃气管道等老化更新改造项目（Ⅲ标段）-中压\凯钜凤凰城-中压【土建工程】 |  |  |  |  | 标段：/
序号 | 名称、规格、型号 | 单位 | 数量 | 风险系数% | 基准单价(元) | 投标单价(元) | 发承包人确认单价(元) | 备注
1 | 水 | m3 | 23.561 |  |  | 2.39
2 | 柴油(机械) | L | 230.56 |  |  | 4.87
3 | 其他材料费 | 元 | 13.46 |  |  | 1.00
4 | 汽油(机械) | L | 9.797 |  |  | 5.01
5 | 沥青 AH-70 | t | 0.002
6 | 煤 | kg | 0.6 |  |  | 0.57
7 | 碎石 20～60mm | m3 | 0.139
8 | 碎石 20～40mm | m3 | 0.04
9 | 碎石 5～20mm | m3 | 0.02
10 | 台湾二号 | m2 | 100
11 | 肥料 | kg | 11.715 |  |  | 1.46
12 | 杀虫剂 | kg | 0.185 |  |  | 6.72
13 | 细粒式沥青混凝土AC-13C | m3 | 0.051
14 | 细砂 | m3 | 60.682
15 | 中砂 | m3 | 0.005
16 | 中粒式沥青混凝土面层AC-20C | m3 | 0.051
17 | 干混砌筑砂浆 M7.5 | t | 0.099
18 | 标准砖 | 千匹 | 0.134
19 | 枕木 | m3 |  |  |  | 2000.00
20 | 镀锌铁丝 8# | kg |  |  |  | 4.00
21 | 草袋子 | m2 |  |  |  | 1.20
22 | 彩色透水砖 | m2 | 15.15
23 | 干混地面砂浆 M20 | t | 0.046

## E.3 单位工程招标控制价投标报价汇总表(表-04-1)~40
单位工程招标控制价/投标报价汇总表
（适用于一般计税方法）
工程名称：遂宁市安居区陶家湾123期、交通街粮站等3个老旧小区城市燃气更新改造项目（Ⅲ期）、遂宁市安居区柔刚街道三合碑片区老旧小区城市燃气管道等更新改造项目（Ⅲ期）\遂宁市安居区凤凰街道片区城市燃气管道等老化更新改造项目（Ⅲ标段）-中压\凯钜凤凰城-中压【安装工程】 |  | 标段：/
序号 | 汇总内容 | 金 额（元） | 其中:暂估价(元)
1 | 分部分项及单价措施项目 | 26471.58
1.1 | 安装工程 | 22802.12
1.2 | 废旧燃气设施拆除 | 2934.29
1.3 | 单价措施项目 | 735.17
2 | 总价措施项目 | 317.74 | -
2.1 | 其中：安全文明施工费 | 317.74 | -
3 | 其他项目 |  | -
3.1 | 其中：暂列金额 |  | -
3.2 | 其中：专业工程暂估价 |  | -
3.3 | 其中：计日工 |  | -
3.4 | 其中：总承包服务费 |  | -
4 | 规费 | 745.53 | -
5 | 创优质工程奖补偿奖励费 |  | -
6 | 税前不含税工程造价 | 27534.85 | -
6.1 | 其中：除税甲供材料（设备）费 |  | -
7 | 销项增值税额 | 826.05 | -
8 | 附加税 |  | -
招标控制价/投标报价总价合计=税前不含税工程造价+销项增值税额+附加税 |  | 28360.90

## F.1 分部分项工程和单价措施项目清单与计价表(表-08~41
分部分项工程和单价措施项目清单与计价表
工程名称：遂宁市安居区陶家湾123期、交通街粮站等3个老旧小区城市燃气更新改造项目（Ⅲ期）、遂宁市安居区柔刚街道三合碑片区老旧小区城市燃气管道等更新改造项目（Ⅲ期）\遂宁市安居区凤凰街道片区城市燃气管道等老化更新改造项目（Ⅲ标段）-中压\凯钜凤凰城-中压【安装工程】 |  |  |  |  | 标段：/
序号 | 项目编码 | 项目名称 | 项目特征描述 | 计量 单位 | 工程量 | 金额（元）
[6 empty] | 综合单价 | 合价 | 其中
[8 empty] | 定额人工费 | 定额机械费 | 暂估价
安装工程
1 | 031001006071 | PE100 SDR11 dn90中压 | 1.材质：PE100 SDR11 2.规格：dn90中压 3.连接形式：电熔，管件另计 4.压力试验及吹、洗设计要求：管道吹扫、强度试验、严密性试验等，且符合设计及规范要求 5.其它：需符合设计图纸及验收规范的要求 | m | 780 | 14.62 | 11403.60 | 7129.20 | 725.40
2 | 031001006072 | PE100 SDR11 dn63中压 | 1.材质：PE100 SDR11 2.规格：dn63中压 3.连接形式：电熔，管件另计 4.压力试验及吹、洗设计要求：管道吹扫、强度试验、严密性试验等，且符合设计及规范要求 5.其它：需符合设计图纸及验收规范的要求 | m | 60 | 11.42 | 685.20 | 427.20 | 43.20
3 | 031001006078 | PE电熔等径三通 dn90 | 1.PE电熔等径三通 2.材质及规格：dn90 3.接口形式：详见图纸 | 个 | 5 | 47.89 | 239.45 | 135.00 | 38.65
4 | 031001006085 | PE电熔变径 dn90/63 | 1.PE电熔变径 2.材质及规格：dn90/63 3.接口形式：详见图纸 | 个 | 2 | 47.89 | 95.78 | 54.00 | 15.46
5 | 031001006088 | PE电熔90°弯头 dn90 | 1.PE电熔90°弯头 2.材质及规格：dn90 3.接口形式：详见图纸 | 个 | 26 | 47.89 | 1245.14 | 702.00 | 200.98
6 | 031001006089 | PE电熔90°弯头 dn63 | 1.PE电熔90°弯头 2.材质及规格：dn63 3.接口形式：详见图纸 | 个 | 3 | 36.69 | 110.07 | 61.86 | 17.91
7 | 031001006092 | PE电熔45°弯头 dn90 | 1.PE电熔45°弯头 2.材质及规格：dn90 3.接口形式：详见图纸 | 个 | 2 | 47.89 | 95.78 | 54.00 | 15.46
8 | 031001006097 | PE电熔套筒 dn90 | 1.PE电熔套筒 2.材质及规格：dn90 3.接口形式：详见图纸 | 个 | 10 | 47.89 | 478.90 | 270.00 | 77.30
9 | 040502004015 | 钢塑转换 dn90/DN80 PE100/20# | 1.材质及规格：钢塑转换 dn90/DN80 PE100/20# 2.接口形式：详见图纸 | 个 | 2 | 60.65 | 121.30 | 49.68 | 21.40
10 | 040502004016 | 钢塑转换 dn63/DN50 PE100/20# | 1.材质及规格：钢塑转换 dn63/DN50 PE100/20# 2.接口形式：详见图纸 | 个 | 4 | 33.66 | 134.64 | 55.76 | 23.04
11 | 031002003024 | 钢套管 DN80 | 1.名称：钢套管 2.材质：无缝钢管20# 3.规格：DN80 4.其他：需符合设计图纸及验收规范的要求 | 个 | 2 | 46.24 | 92.48 | 39.82 | 1.84
12 | 031002003025 | 钢套管 DN100 | 1.名称：钢套管 2.材质：无缝钢管20# 3.规格：DN100 4.其他：需符合设计图纸及验收规范的要求 | 个 | 4 | 57.87 | 231.48 | 108.68 | 4.36
13 | 031003001036 | PE埋地球阀 dn90 PN16 | 1.名称：PE埋地球阀 2.规格：dn90 PN16 3.连接形式：法兰连接 4.含法兰片 | 个 | 1 | 21.25 | 21.25 | 8.90 | 0.18
14 | 031003001037 | 法兰球阀 DN80 PN16 | 1.名称：法兰球阀 2.规格：DN80 PN16 3.连接形式：法兰连接 4.含法兰片 | 个 | 2 | 65.85 | 131.70 | 63.08 | 2.94
15 | 031003001038 | 法兰球阀 DN50 PN16 | 1.名称：法兰球阀 2.规格：DN50 PN16 3.连接形式：法兰连接 4.含法兰片 | 个 | 4 | 41.22 | 164.88 | 84.08 | 3.76
16 | 040504001004 | 埋地阀门配套 | 详PE阀门安装图 | 座 | 1 | 41.22 | 41.22 | 21.02 | 0.94
17 | 031007011015 | 燃气调压箱RX80/0.4B | 1.名称：燃气调压箱RX80/0.4B 2.附件：法兰:DN50- PN16-SO RF-Ⅱ 20号钢、垫片:RF DN50 -PN16、六角螺母: M16 6 Ⅰ型、六角头螺栓: M12×60 5.6级、调压箱雨棚 | 台 | 2 | 130.10 | 260.20 | 172.88 | 0.16
18 | 031007011016 | 燃气调压箱RX50/0.4B | 1.名称：燃气调压箱RX50/0.4B 2.附件：法兰:DN50- PN16-SO RF-Ⅱ 20号钢、垫片:RF DN50 -PN16、六角螺母: M16 6 Ⅰ型、六角头螺栓: M16×60 5.6级、调压箱雨棚 | 台 | 2 | 130.10 | 260.20 | 172.88 | 0.16
19 | 031007011017 | 燃气调压箱RX100/0.4B | 1.名称：燃气调压箱RX100/0.4B 2.附件：法兰:DN50- PN16-SO RF-Ⅱ 20号钢、垫片:RF DN50 -PN16、六角螺母: M16 6 Ⅰ型、六角头螺栓: M16×60 5.6级、调压箱雨棚 | 台 | 1 | 130.10 | 130.10 | 86.44 | 0.08
20 | 031007011018 | 燃气调压柜RX0.4/300C-MDW | 1.名称：燃气调压柜RX0.4/300C-MDW 2.1640*2000*240 C25混凝土基础 3.2000*1700*1500不锈钢防护柜面 | 台 | 2 | 549.17 | 1098.34 | 631.38 | 180.82
21 | 031007011019 | 燃气调压箱防撞保护 | 1.名称：燃气调压箱防撞保护 2.其它：符合设计图纸及验收规范的要求 | 台 | 5 | 67.97 | 339.85 | 170.50
22 | 030409002011 | 调压箱防雷防静电接地 镀锌扁钢-25*4 | 1.名称：调压箱防雷防静电接地 2.材质：镀锌扁钢-25*4 Q235B 3.安装部位：户外 4.其它：符合设计图纸及验收规范的要求 | m | 30 | 28.74 | 862.20 | 577.20 | 13.50
23 | 030409002012 | 调压箱防雷防静电接地 镀锌扁钢-40*4 | 1.名称：调压箱防雷防静电接地 2.材质：镀锌扁钢-40*4 Q235B 3.安装部位：户外 4.其它：符合设计图纸及验收规范的要求 | m | 20 | 28.74 | 574.80 | 384.80 | 9.00
24 | 030409008009 | 接地断接卡 | 1.名称：接地断接卡 2.材质：Q235B,带M12螺栓、螺母 3.规格：25*4 | 块 | 5 | 35.42 | 177.10 | 29.30
25 | 030409008010 | 接地标识牌 | 1.名称：接地标识牌 | 块 | 10 | 56.83 | 568.30 | 170.50 | 119.40
26 | 030411006004 | 接线盒 | 1.名称：接线盒 2.材质：钢制 | 个 | 5 | 6.48 | 32.40 | 12.10
27 | 030409004004 | 法兰跨接 | 1.法兰跨接绝缘导线BVR-6mm2/(含U型鼻子)L=100mm | 处 | 10 | 8.13 | 81.30 | 30.20
28 | 040501001002 | 钢筋混凝土套管RCP 300*2000 | 1.名称：钢筋混凝土套管RCP 300*2000 2.其它：符合设计图纸及验收规范的要求 | m | 20 | 15.41 | 308.20 | 179.80
29 | 040501020008 | 警示带 | 1.警示带 2.其它：符合设计图纸及验收规范的要求 | m | 840 | 0.27 | 226.80 | 134.40
30 | 040501020009 | 示踪线安装 | 1.示踪线 2.其它：符合设计图纸及验收规范的要求 | m | 840 | 0.27 | 226.80 | 134.40
31 | 031103030007 | 标志砖 | 1.标志砖 2.其它：符合设计图纸及验收规范的要求 | 块 | 18 | 2.26 | 40.68 | 23.76
32 | 031103030008 | 标志桩(JN-BZB-10141000*140*140mm) | 1.标志桩(JN-BZB-10141000*140*140mm) 2.材质：玻璃钢 3.其它：符合设计图纸及验收规范的要求 | 块 | 7 | 2.26 | 15.82 | 9.24
33 | 031002003027 | 中压碰口 | 1.名称：中压碰口 2.满足该项目所有工作内容 3.满足设计和规范要求 | 个 | 1 | 13.38 | 13.38 | 6.89 | 0.67
34 | 040501002011 | 氮气置换 | 1.氮气置换 2.氮气置换次数综合考虑 3.其它：需符合设计图纸及验收规范的要求 | km | 0.84 | 2729.50 | 2292.78 | 1127.20 | 496.69
|  | 分部小计 |  |  |  |  | 22802.12 | 13318.15 | 2013.30
废旧燃气设施拆除
35 | 031007011020 | 拆除调压箱 | 1.名称：拆除调压箱 2.含原建埋地管道开挖封堵 | 台 | 22 | 130.10 | 2862.20 | 1901.68 | 1.76
36 | 011605002004 | 防护网切割拆除 | 1.防护网切割拆除 | m2 | 27 | 2.67 | 72.09 | 54.81
|  | 分部小计 |  |  |  |  | 2934.29 | 1956.49 | 1.76
单价措施项目清单
其他措施项目
37 | 031302007006 | 高层施工增加费 |  | 项
分部小计
专业措施项目
38 | 011701001011 | 综合脚手架 | 1．建筑结构形式 2．檐口高度 | m2
39 | 011701008011 | 电动吊篮 | 1．升降方式及启动装置 2. 搭设高度及吊篮型号 | m2
40 | 041106001010 | 大型机械设备进出场及安拆 | 1.机械设备名称：起重机 2.机械设备规格型号：综合考虑 | 台次
41 | 031301017006 | 脚手架搭拆 |  | 项 | 1 | 735.17 | 735.17 | 257.31 | 36.76
|  | 分部小计 |  |  |  |  | 735.17 | 257.31 | 36.76
|  | 分部小计 |  |  |  |  | 735.17 | 257.31 | 36.76
合 计 | [6 empty] | 26471.58 | 15531.95 | 2051.82

## F.4 总价措施项目清单与计价表(表-11)【凯钜凤凰城~42
总价措施项目清单与计价表
工程名称：遂宁市安居区陶家湾123期、交通街粮站等3个老旧小区城市燃气更新改造项目（Ⅲ期）、遂宁市安居区柔刚街道三合碑片区老旧小区城市燃气管道等更新改造项目（Ⅲ期）\遂宁市安居区凤凰街道片区城市燃气管道等老化更新改造项目（Ⅲ标段）-中压\凯钜凤凰城-中压【安装工程】 |  |  |  | 标段：/
序号 | 项目编码 | 项目名称 | 计算基础 | 费率 （%） | 金额 （元） | 调整费率 (%) | 调整后金额 (元) | 备注
定额(人工费+机械费)
1 | 011707001001 | 安全文明施工费 |  |  | 317.74
1.1 | ① | 环境保护费 | 分部分项工程及单价措施项目(定额人工费+定额机械费) | 0.55 | 25.14
1.2 | ② | 文明施工费 | 分部分项工程及单价措施项目(定额人工费+定额机械费) | 1.25 | 57.15
1.3 | ③ | 安全施工费 | 分部分项工程及单价措施项目(定额人工费+定额机械费) | 1.95 | 89.15
1.4 | ④ | 临时设施费 | 分部分项工程及单价措施项目(定额人工费+定额机械费) | 3.2 | 146.30
2 | 031302002006 | 夜间施工增加费
3 | 031302003006 | 非夜间施工增加
4 | 031302004006 | 二次搬运费
5 | 031302005006 | 冬雨季施工增加费
6 | 031302006006 | 已完工程及设备保护费
7 | 031302008006 | 工程定位复测费
合计 |  |  |  |  | 317.74

## G.1 其他项目清单与计价汇总表(表-12)【凯钜凤凰城~43
其他项目清单与计价汇总表
工程名称：遂宁市安居区陶家湾123期、交通街粮站等3个老旧小区城市燃气更新改造项目（Ⅲ期）、遂宁市安居区柔刚街道三合碑片区老旧小区城市燃气管道等更新改造项目（Ⅲ期）\遂宁市安居区凤凰街道片区城市燃气管道等老化更新改造项目（Ⅲ标段）-中压\凯钜凤凰城-中压【安装工程】 |  | 标段：/
序号 | 项 目 名 称 | 金额(元) | 结算金额（元） | 备注
1 | 暂列金额
2 | 暂估价
2.1 | 材料(工程设备)暂估价/结算价 | -
2.2 | 专业工程暂估价/结算价
3 | 计日工
4 | 总承包服务费
合 计 |  |  | - | -

## G.2 暂列金额明细表(表-12-1)【凯钜凤凰城-中压‖安~
暂列金额明细表
工程名称：遂宁市安居区陶家湾123期、交通街粮站等3个老旧小区城市燃气更新改造项目（Ⅲ期）、遂宁市安居区柔刚街道三合碑片区老旧小区城市燃气管道等更新改造项目（Ⅲ期）\遂宁市安居区凤凰街道片区城市燃气管道等老化更新改造项目（Ⅲ标段）-中压\凯钜凤凰城-中压【安装工程】 |  | 标段：/
序号 | 项目名称 | 计量单位 | 暂定金额(元) | 备注
1 | 暂列金额 | 项
合 计 |  |  |  | -

## G.4 专业工程暂估价表(表-12-3)【凯钜凤凰城-中~44
专业工程暂估价表
工程名称：遂宁市安居区陶家湾123期、交通街粮站等3个老旧小区城市燃气更新改造项目（Ⅲ期）、遂宁市安居区柔刚街道三合碑片区老旧小区城市燃气管道等更新改造项目（Ⅲ期）\遂宁市安居区凤凰街道片区城市燃气管道等老化更新改造项目（Ⅲ标段）-中压\凯钜凤凰城-中压【安装工程】 |  |  | 标段：/
序号 | 工程名称 | 工程内容 | 暂估金额(元) | 结算金额(元) | 差额±（元） | 备注
合 计 |  |  |  | - | - | -

## K.2 承包人提供主要材料和工程设备一览表(表-20)【~45
承包人提供主要材料和工程设备一览表 （适用造价信息差额调整法）
工程名称：遂宁市安居区陶家湾123期、交通街粮站等3个老旧小区城市燃气更新改造项目（Ⅲ期）、遂宁市安居区柔刚街道三合碑片区老旧小区城市燃气管道等更新改造项目（Ⅲ期）\遂宁市安居区凤凰街道片区城市燃气管道等老化更新改造项目（Ⅲ标段）-中压\凯钜凤凰城-中压【安装工程】 |  |  |  |  | 标段：/
序号 | 名称、规格、型号 | 单位 | 数量 | 风险系数% | 基准单价(元) | 投标单价(元) | 发承包人确认单价(元) | 备注
1 | 汽油(机械) | L | 11.598 |  |  | 5.01
2 | 其他材料费 | 元 | 5.916 |  |  | 1.00
3 | 燃气调压箱防撞保护 | 台 | 5
4 | 接地断接卡 | 个 | 5.025 |  |  | 25.00
5 | 接地标识牌 | 个 | 10 |  |  | 12.00
6 | 钢制接线盒 | 个 | 5.1 |  |  | 1.67
7 | 警示带 | m | 840
8 | 标志砖 | 个 | 18
9 | 标志桩(JN-BZB-10141000*140*140mm) | 个 | 7

## E.3 单位工程招标控制价投标报价汇总表(表-04-1)~46
单位工程招标控制价/投标报价汇总表
（适用于一般计税方法）
工程名称：遂宁市安居区陶家湾123期、交通街粮站等3个老旧小区城市燃气更新改造项目（Ⅲ期）、遂宁市安居区柔刚街道三合碑片区老旧小区城市燃气管道等更新改造项目（Ⅲ期）\遂宁市安居区凤凰街道片区城市燃气管道等老化更新改造项目（Ⅲ标段）-中压\翰林上品-中压【土建工程】 |  | 标段：/
序号 | 汇总内容 | 金 额（元） | 其中:暂估价(元)
1 | 分部分项及单价措施项目 | 12454.71
1.1 | 开挖恢复 | 12454.71
1.2 | 单价措施项目
2 | 总价措施项目 | 231.80 | -
2.1 | 其中：安全文明施工费 | 231.80 | -
3 | 其他项目 |  | -
3.1 | 其中：暂列金额 |  | -
3.2 | 其中：专业工程暂估价 |  | -
3.3 | 其中：计日工 |  | -
3.4 | 其中：总承包服务费 |  | -
4 | 规费 | 352.12 | -
5 | 创优质工程奖补偿奖励费 |  | -
6 | 税前不含税工程造价 | 13038.63 | -
6.1 | 其中：除税甲供材料（设备）费 |  | -
7 | 销项增值税额 | 391.16 | -
8 | 附加税 |  | -
招标控制价/投标报价总价合计=税前不含税工程造价+销项增值税额+附加税 |  | 13429.79

## F.1 分部分项工程和单价措施项目清单与计价表(表-08~47
分部分项工程和单价措施项目清单与计价表
工程名称：遂宁市安居区陶家湾123期、交通街粮站等3个老旧小区城市燃气更新改造项目（Ⅲ期）、遂宁市安居区柔刚街道三合碑片区老旧小区城市燃气管道等更新改造项目（Ⅲ期）\遂宁市安居区凤凰街道片区城市燃气管道等老化更新改造项目（Ⅲ标段）-中压\翰林上品-中压【土建工程】 |  |  |  |  | 标段：/
序号 | 项目编码 | 项目名称 | 项目特征描述 | 计量 单位 | 工程量 | 金额（元）
[6 empty] | 综合单价 | 合价 | 其中
[8 empty] | 定额人工费 | 定额机械费 | 暂估价
开挖恢复
1 | 041001001019 | 混凝土路面破除 | 1.材质：综合考滤 2.规格：综合考滤 3.破除建碴装运丢弃：另计 | m2 | 42 | 4.82 | 202.44 | 67.62 | 107.10
2 | 041001001020 | 200mm厚C30混凝土面层 | 1.混凝土路面恢复 2.厚度：20cm 3.质量需复合规范要求 | m2 | 42 | 13.25 | 556.50 | 364.14 | 2.94
3 | 041001001021 | 沥青混凝土路面破除 | 1.沥青混凝土路面破除 2.破除建碴装运丢弃：另计 | m2 | 1 | 3.00 | 3.00 | 1.08 | 1.50
4 | 041001001022 | 300mmC30混凝土面层破除 | 1.300mmC30混凝土面层破除 2.破除建碴装运丢弃：另计 | m2 | 1 | 9.62 | 9.62 | 3.17 | 5.11
5 | 041001001023 | 机械拆除各类道路基层 | 1.机械拆除各类道路基层破除 2.道路基层拆除厚度：20cm5%水泥稳定碎石、20cm4%水泥稳定碎石、20cm级配碎石 3.破除建碴装运丢弃：综合考滤 | m2 | 43 | 4.85 | 208.55 | 61.06 | 134.59
6 | 040202011008 | 150mm厚级配碎石垫层 | 1.道路15cm级配碎石 2.需符合设计图纸及规范验收要求 | m2 | 1 | 6.63 | 6.63 | 3.08 | 1.40
7 | 040203007006 | 300mmC30混凝土面层 | 1.混凝土强度等级：C30 2.掺和料：综合考虑 3.厚度：30cm 4.嵌缝材料：综合考虑 | m2 | 1 | 16.39 | 16.39 | 10.81 | 0.10
8 | 040203004005 | 0.7cm乳化沥青封层 | 1.沥青品种:乳化沥青; 2.厚度:0.7cm, 1.Okg/m2; | m2 | 1 | 0.97 | 0.97 | 0.51
9 | 040203006014 | 7cm厚中粒式沥青混凝土AC-20C | 1.沥青混凝土种类 ：AC-20C 中粒式沥青混凝土 2.石料粒径：符合设计要求 3.掺和料 ：符合设计要求及相关规范规定 4.厚度：7cm | m2 | 1 | 8.73 | 8.73 | 3.08 | 2.85
10 | 040203006015 | 乳化沥青粘层油 | 1.喷洒乳化沥青粘层油(阳粒子乳化沥青 PC-3.0,0.4L/m2) 2.符合设计图纸及规范验收要求 | m2 | 1 | 0.65 | 0.65 | 0.30
11 | 040203006016 | 5cm厚细粒式沥青混凝土AC-13C | 1.沥青混凝土种类 ：5cm厚细粒式沥青混凝土AC-13C 2.石料粒径：符合设计要求 3.掺和料 ：符合设计要求及相关规范规定 4.厚度：5cm 5.沥青混疑土运输距离:由投标人自行核实考虑报价 | m2 | 1 | 7.35 | 7.35 | 2.49 | 2.50
12 | 050101006006 | 绿化带破除 | 绿化带破除 | m2 | 180 | 4.00 | 720.00 | 379.80 | 106.20
13 | 050102012007 | 绿化带恢复 | 1.绿化带恢复 2.绿化带种类：灌木+台湾二号草皮，综合考虑 3.需符合设计图纸及现场实际情况的需要 | m2 | 180 | 16.91 | 3043.80 | 1854.00 | 108.00
14 | 040101002015 | 人工挖沟槽/基坑土石方 | 1.人工挖沟槽/基坑土石方 2.土壤类别：土石方综合考虑 3.挖土深度：详见设计图纸 | m3 | 114 | 34.69 | 3954.66 | 2924.10
15 | 040101002016 | 机械挖沟槽/基坑土石方 | 1.机械挖沟槽/基坑土石方 2.土壤类别：土石方综合考虑 3.挖土深度：详见设计图纸 | m3 | 114 | 7.15 | 815.10 | 165.30 | 519.84
16 | 040103001015 | 人工回填土方 | 1.密实度要求：符合图纸要求 2.填方材料品种：土方及符合设计文件要求的合格填料 3.其它：需符合设计图纸及验收规范的要求 | m3 | 99.25 | 10.16 | 1008.38 | 626.27 | 129.03
17 | 040103001016 | 机械回填土方 | 1.密实度要求：符合图纸要求 2.填方材料品种：土方及符合设计文件要求的合格填料 3.其它：需符合设计图纸及验收规范的要求 | m3 | 99.25 | 5.87 | 582.60 | 116.12 | 382.11
18 | 040103001017 | 细砂回填 | 1.密实度要求：符合图纸要求 2.填方材料品种：细砂 3.其它：需符合设计图纸及验收规范的要求 | m3 | 28.5 | 38.61 | 1100.39 | 669.75 | 167.58
19 | 010103002005 | 余土石方、建渣弃置 | 1.废弃料品种：拆除的砖砌体、路面面层及基础等建筑垃圾 2.运距：暂定1Km计算 | m3 | 43.5 | 3.40 | 147.90 | 40.46 | 90.92
20 | 010401014010 | 砖砌管沟 | 1.详砖砌沟槽大样图 | m | 1 | 61.05 | 61.05 | 42.62 | 0.08
|  | 分部小计 |  |  |  |  | 12454.71 | 7335.76 | 1761.85
单价措施项目清单
大型机械设备进出场及安拆
21 | 041106001011 | 大型机械设备进出场及安拆 | 1.机械设备名称：挖掘机 2.机械设备规格型号：综合考虑 | 台次 | 0
分部小计
分部小计
合 计 | [6 empty] | 12454.71 | 7335.76 | 1761.85

## F.4 总价措施项目清单与计价表(表-11)【翰林上品-中压~
总价措施项目清单与计价表
工程名称：遂宁市安居区陶家湾123期、交通街粮站等3个老旧小区城市燃气更新改造项目（Ⅲ期）、遂宁市安居区柔刚街道三合碑片区老旧小区城市燃气管道等更新改造项目（Ⅲ期）\遂宁市安居区凤凰街道片区城市燃气管道等老化更新改造项目（Ⅲ标段）-中压\翰林上品-中压【土建工程】 |  |  |  | 标段：/
序号 | 项目编码 | 项目名称 | 计算基础 | 费率 （%） | 金额 （元） | 调整费率 (%) | 调整后金额 (元) | 备注
定额(人工费+机械费)
1 | 041109001001 | 安全文明施工费 |  |  | 231.80
1.1 | ① | 环境保护费 | 分部分项工程及单价措施项目(定额人工费+定额机械费) | 0.55 | 13.01
1.2 | ② | 文明施工费 | 分部分项工程及单价措施项目(定额人工费+定额机械费) | 2.3 | 54.40
1.3 | ③ | 安全施工费 | 分部分项工程及单价措施项目(定额人工费+定额机械费) | 3.95 | 93.43
1.4 | ④ | 临时设施费 | 分部分项工程及单价措施项目(定额人工费+定额机械费) | 3 | 70.96
2 | 041109002005 | 夜间施工增加费
3 | 041109003005 | 二次搬运费
4 | 041109004005 | 冬雨季施工增加费
5 | 041109005005 | 行车、行人干扰
6 | 041109006005 | 地上、地下设施、建筑物的临时保护设施
7 | 041109007005 | 已完工程及设备保护费
8 | 041109008005 | 工程定位复测费
合计 |  |  |  |  | 231.80

## G.1 其他项目清单与计价汇总表(表-12)【翰林上品-中压~
其他项目清单与计价汇总表
工程名称：遂宁市安居区陶家湾123期、交通街粮站等3个老旧小区城市燃气更新改造项目（Ⅲ期）、遂宁市安居区柔刚街道三合碑片区老旧小区城市燃气管道等更新改造项目（Ⅲ期）\遂宁市安居区凤凰街道片区城市燃气管道等老化更新改造项目（Ⅲ标段）-中压\翰林上品-中压【土建工程】 |  | 标段：/
序号 | 项 目 名 称 | 金额(元) | 结算金额（元） | 备注
1 | 暂列金额
2 | 暂估价
2.1 | 材料(工程设备)暂估价/结算价 | -
2.2 | 专业工程暂估价/结算价
3 | 计日工
4 | 总承包服务费
合 计 |  |  | - | -

## G.2 暂列金额明细表(表-12-1)【翰林上品-中压‖土建~
暂列金额明细表
工程名称：遂宁市安居区陶家湾123期、交通街粮站等3个老旧小区城市燃气更新改造项目（Ⅲ期）、遂宁市安居区柔刚街道三合碑片区老旧小区城市燃气管道等更新改造项目（Ⅲ期）\遂宁市安居区凤凰街道片区城市燃气管道等老化更新改造项目（Ⅲ标段）-中压\翰林上品-中压【土建工程】 |  | 标段：/
序号 | 项目名称 | 计量单位 | 暂定金额(元) | 备注
1 | 暂列金额 | 项
合 计 |  |  |  | -

## G.4 专业工程暂估价表(表-12-3)【翰林上品-中压‖土~
专业工程暂估价表
工程名称：遂宁市安居区陶家湾123期、交通街粮站等3个老旧小区城市燃气更新改造项目（Ⅲ期）、遂宁市安居区柔刚街道三合碑片区老旧小区城市燃气管道等更新改造项目（Ⅲ期）\遂宁市安居区凤凰街道片区城市燃气管道等老化更新改造项目（Ⅲ标段）-中压\翰林上品-中压【土建工程】 |  |  | 标段：/
序号 | 工程名称 | 工程内容 | 暂估金额(元) | 结算金额(元) | 差额±（元） | 备注
合 计 |  |  |  | - | - | -

## K.2 承包人提供主要材料和工程设备一览表(表-20)【翰林~
承包人提供主要材料和工程设备一览表 （适用造价信息差额调整法）
工程名称：遂宁市安居区陶家湾123期、交通街粮站等3个老旧小区城市燃气更新改造项目（Ⅲ期）、遂宁市安居区柔刚街道三合碑片区老旧小区城市燃气管道等更新改造项目（Ⅲ期）\遂宁市安居区凤凰街道片区城市燃气管道等老化更新改造项目（Ⅲ标段）-中压\翰林上品-中压【土建工程】 |  |  |  |  | 标段：/
序号 | 名称、规格、型号 | 单位 | 数量 | 风险系数% | 基准单价(元) | 投标单价(元) | 发承包人确认单价(元) | 备注
1 | 水 | m3 | 27.817 |  |  | 2.39
2 | 柴油(机械) | L | 137.076 |  |  | 4.87
3 | 其他材料费 | 元 | 17.844 |  |  | 1.00
4 | 碎石 20～60mm | m3 | 0.139
5 | 碎石 20～40mm | m3 | 0.04
6 | 碎石 5～20mm | m3 | 0.02
7 | 台湾二号 | m2 | 180
8 | 肥料 | kg | 21.087 |  |  | 1.46
9 | 杀虫剂 | kg | 0.333 |  |  | 6.72
10 | 汽油(机械) | L | 10.375 |  |  | 5.01
11 | 细粒式沥青混凝土AC-13C | m3 | 0.051
12 | 细砂 | m3 | 34.314
13 | 沥青 AH-70 | t | 0.002
14 | 中砂 | m3 | 0.005
15 | 煤 | kg | 0.6 |  |  | 0.57
16 | 干混砌筑砂浆 M7.5 | t | 0.099
17 | 标准砖 | 千匹 | 0.134
18 | 枕木 | m3 |  |  |  | 2000.00
19 | 镀锌铁丝 8# | kg |  |  |  | 4.00
20 | 草袋子 | m2 |  |  |  | 1.20

## E.3 单位工程招标控制价投标报价汇总表(表-04-1)~48
单位工程招标控制价/投标报价汇总表
（适用于一般计税方法）
工程名称：遂宁市安居区陶家湾123期、交通街粮站等3个老旧小区城市燃气更新改造项目（Ⅲ期）、遂宁市安居区柔刚街道三合碑片区老旧小区城市燃气管道等更新改造项目（Ⅲ期）\遂宁市安居区凤凰街道片区城市燃气管道等老化更新改造项目（Ⅲ标段）-中压\翰林上品-中压【安装工程】 |  | 标段：/
序号 | 汇总内容 | 金 额（元） | 其中:暂估价(元)
1 | 分部分项及单价措施项目 | 15341.56
1.1 | 安装工程 | 14669.12
1.2 | 废旧燃气设施拆除安装 | 294.91
1.3 | 单价措施项目 | 377.53
2 | 总价措施项目 | 184.52 | -
2.1 | 其中：安全文明施工费 | 184.52 | -
3 | 其他项目 |  | -
3.1 | 其中：暂列金额 |  | -
3.2 | 其中：专业工程暂估价 |  | -
3.3 | 其中：计日工 |  | -
3.4 | 其中：总承包服务费 |  | -
4 | 规费 | 428.14 | -
5 | 创优质工程奖补偿奖励费 |  | -
6 | 税前不含税工程造价 | 15954.22 | -
6.1 | 其中：除税甲供材料（设备）费 |  | -
7 | 销项增值税额 | 478.63 | -
8 | 附加税 |  | -
招标控制价/投标报价总价合计=税前不含税工程造价+销项增值税额+附加税 |  | 16432.85

## F.1 分部分项工程和单价措施项目清单与计价表(表-08~49
分部分项工程和单价措施项目清单与计价表
工程名称：遂宁市安居区陶家湾123期、交通街粮站等3个老旧小区城市燃气更新改造项目（Ⅲ期）、遂宁市安居区柔刚街道三合碑片区老旧小区城市燃气管道等更新改造项目（Ⅲ期）\遂宁市安居区凤凰街道片区城市燃气管道等老化更新改造项目（Ⅲ标段）-中压\翰林上品-中压【安装工程】 |  |  |  |  | 标段：/
序号 | 项目编码 | 项目名称 | 项目特征描述 | 计量 单位 | 工程量 | 金额（元）
[6 empty] | 综合单价 | 合价 | 其中
[8 empty] | 定额人工费 | 定额机械费 | 暂估价
安装工程
1 | 031001006100 | PE100 SDR11 dn90中压 | 1.材质：PE100 SDR11 2.规格：dn90中压 3.连接形式：电熔，管件另计 4.压力试验及吹、洗设计要求：管道吹扫、强度试验、严密性试验等，且符合设计及规范要求 5.其它：需符合设计图纸及验收规范的要求 | m | 455 | 14.62 | 6652.10 | 4158.70 | 423.15
2 | 031001006101 | PE100 SDR11 dn63中压 | 1.材质：PE100 SDR11 2.规格：dn63中压 3.连接形式：电熔，管件另计 4.压力试验及吹、洗设计要求：管道吹扫、强度试验、严密性试验等，且符合设计及规范要求 5.其它：需符合设计图纸及验收规范的要求 | m | 20 | 11.42 | 228.40 | 142.40 | 14.40
3 | 031001006107 | PE电熔等径三通 dn90 | 1.PE电熔等径三通 2.材质及规格：dn90 3.接口形式：详见图纸 | 个 | 3 | 47.89 | 143.67 | 81.00 | 23.19
4 | 031001006117 | PE电熔90°弯头 dn90 | 1.PE电熔90°弯头 2.材质及规格：dn90 3.接口形式：详见图纸 | 个 | 8 | 47.89 | 383.12 | 216.00 | 61.84
5 | 031001006121 | PE电熔45°弯头 dn90 | 1.PE电熔45°弯头 2.材质及规格：dn90 3.接口形式：详见图纸 | 个 | 2 | 60.92 | 121.84 | 77.16 | 15.46
6 | 031001006126 | PE电熔套筒 dn90 | 1.PE电熔套筒 2.材质及规格：dn90 3.接口形式：详见图纸 | 个 | 14 | 47.89 | 670.46 | 378.00 | 108.22
7 | 040502004019 | 钢塑转换 dn90/DN80 PE100/20# | 1.材质及规格：钢塑转换 dn90/DN80 PE100/20# 2.接口形式：详见图纸 | 个 | 2 | 60.65 | 121.30 | 49.68 | 21.40
8 | 031003001040 | PE埋地球阀 dn90 PN16 | 1.名称：PE埋地球阀 2.规格：dn90 PN16 3.连接形式：法兰连接 4.含法兰片 | 个 | 2 | 21.25 | 42.50 | 17.80 | 0.36
9 | 031003001042 | 法兰球阀 DN80 PN16 | 1.名称：法兰球阀 2.规格：DN80 PN16 3.连接形式：法兰连接 4.含法兰片 | 个 | 2 | 65.85 | 131.70 | 63.08 | 2.94
10 | 040504001005 | 埋地阀门配套 | 详PE阀门安装图 | 座 | 2 | 41.22 | 82.44 | 42.04 | 1.88
11 | 031007011021 | 燃气调压柜RX0.4/300C-MDW | 1.名称：燃气调压柜RX0.4/300C-MDW 2.1640*2000*240 C25混凝土基础 3.2000*1700*1500不锈钢防护柜面 | 台 | 2 | 549.17 | 1098.34 | 631.38 | 180.82
12 | 031007011022 | 燃气调压箱防撞保护 | 1.名称：燃气调压箱防撞保护 2.其它：符合设计图纸及验收规范的要求 | 台 | 5 | 67.97 | 339.85 | 170.50
13 | 030409002013 | 调压箱防雷防静电接地 镀锌扁钢-25*4 | 1.名称：调压箱防雷防静电接地 2.材质：镀锌扁钢-25*4 Q235B 3.安装部位：户外 4.其它：符合设计图纸及验收规范的要求 | m | 20 | 28.74 | 574.80 | 384.80 | 9.00
14 | 030409002014 | 调压箱防雷防静电接地 镀锌扁钢-40*4 | 1.名称：调压箱防雷防静电接地 2.材质：镀锌扁钢-40*4 Q235B 3.安装部位：户外 4.其它：符合设计图纸及验收规范的要求 | m | 20 | 28.74 | 574.80 | 384.80 | 9.00
15 | 030409008011 | 接地断接卡 | 1.名称：接地断接卡 2.材质：Q235B,带M12螺栓、螺母 3.规格：25*4 | 块 | 2 | 35.42 | 70.84 | 11.72
16 | 030409008012 | 接地标识牌 | 1.名称：接地标识牌 | 块 | 10 | 56.83 | 568.30 | 170.50 | 119.40
17 | 030411006005 | 接线盒 | 1.名称：接线盒 2.材质：钢制 | 个 | 4 | 6.48 | 25.92 | 9.68
18 | 030409004005 | 法兰跨接 | 1.法兰跨接绝缘导线BVR-6mm2/(含U型鼻子)L=100mm | 处 | 10 | 8.13 | 81.30 | 30.20
19 | 040501001003 | 钢筋混凝土套管RCP 300*2000 | 1.名称：钢筋混凝土套管RCP 300*2000 2.其它：符合设计图纸及验收规范的要求 | m | 59 | 19.71 | 1162.89 | 757.56
20 | 040501020010 | 警示带 | 1.警示带 2.其它：符合设计图纸及验收规范的要求 | m | 475 | 0.27 | 128.25 | 76.00
21 | 040501020011 | 示踪线安装 | 1.示踪线 2.其它：符合设计图纸及验收规范的要求 | m | 475 | 0.27 | 128.25 | 76.00
22 | 031103030009 | 标志砖 | 1.标志砖 2.其它：符合设计图纸及验收规范的要求 | 块 | 7 | 2.26 | 15.82 | 9.24
23 | 031103030010 | 标志桩(JN-BZB-10141000*140*140mm) | 1.标志桩(JN-BZB-10141000*140*140mm) 2.材质：玻璃钢 3.其它：符合设计图纸及验收规范的要求 | 块 | 1 | 2.26 | 2.26 | 1.32
24 | 031002003029 | 中压碰口 | 1.名称：中压碰口 | 个 | 1 | 23.46 | 23.46 | 11.17 | 0.75
25 | 040501002012 | 氮气置换 | 1.氮气置换 2.氮气置换次数综合考虑 3.其它：需符合设计图纸及验收规范的要求 | km | 0.475 | 2729.50 | 1296.51 | 637.40 | 280.87
|  | 分部小计 |  |  |  |  | 14669.12 | 8588.13 | 1272.68
废旧燃气设施拆除安装
26 | 031007011023 | 拆除调压箱 | 1.名称：拆除调压箱 2.含原建埋地管道开挖封堵 | 台 | 2 | 130.10 | 260.20 | 172.88 | 0.16
27 | 011605002005 | 防护网切割拆除 | 1.防护网切割拆除 | m2 | 13 | 2.67 | 34.71 | 26.39
|  | 分部小计 |  |  |  |  | 294.91 | 199.27 | 0.16
单价措施项目清单
其他措施项目
28 | 031302007007 | 高层施工增加费 |  | 项
分部小计
专业措施项目
29 | 011701001012 | 综合脚手架 | 1．建筑结构形式 2．檐口高度 | m2
30 | 011701008012 | 电动吊篮 | 1．升降方式及启动装置 2. 搭设高度及吊篮型号 | m2
31 | 041106001012 | 大型机械设备进出场及安拆 | 1.机械设备名称：起重机 2.机械设备规格型号：综合考虑 | 台次
32 | 031301017007 | 脚手架搭拆 |  | 项 | 1 | 377.53 | 377.53 | 132.14 | 18.88
|  | 分部小计 |  |  |  |  | 377.53 | 132.14 | 18.88
|  | 分部小计 |  |  |  |  | 377.53 | 132.14 | 18.88
合 计 | [6 empty] | 15341.56 | 8919.54 | 1291.72

## F.4 总价措施项目清单与计价表(表-11)【翰林上品-~50
总价措施项目清单与计价表
工程名称：遂宁市安居区陶家湾123期、交通街粮站等3个老旧小区城市燃气更新改造项目（Ⅲ期）、遂宁市安居区柔刚街道三合碑片区老旧小区城市燃气管道等更新改造项目（Ⅲ期）\遂宁市安居区凤凰街道片区城市燃气管道等老化更新改造项目（Ⅲ标段）-中压\翰林上品-中压【安装工程】 |  |  |  | 标段：/
序号 | 项目编码 | 项目名称 | 计算基础 | 费率 （%） | 金额 （元） | 调整费率 (%) | 调整后金额 (元) | 备注
定额(人工费+机械费)
1 | 011707001001 | 安全文明施工费 |  |  | 184.52
1.1 | ① | 环境保护费 | 分部分项工程及单价措施项目(定额人工费+定额机械费) | 0.55 | 14.60
1.2 | ② | 文明施工费 | 分部分项工程及单价措施项目(定额人工费+定额机械费) | 1.25 | 33.19
1.3 | ③ | 安全施工费 | 分部分项工程及单价措施项目(定额人工费+定额机械费) | 1.95 | 51.77
1.4 | ④ | 临时设施费 | 分部分项工程及单价措施项目(定额人工费+定额机械费) | 3.2 | 84.96
2 | 031302002007 | 夜间施工增加费
3 | 031302003007 | 非夜间施工增加
4 | 031302004007 | 二次搬运费
5 | 031302005007 | 冬雨季施工增加费
6 | 031302006007 | 已完工程及设备保护费
7 | 031302008007 | 工程定位复测费
合计 |  |  |  |  | 184.52

## G.1 其他项目清单与计价汇总表(表-12)【翰林上品-~51
其他项目清单与计价汇总表
工程名称：遂宁市安居区陶家湾123期、交通街粮站等3个老旧小区城市燃气更新改造项目（Ⅲ期）、遂宁市安居区柔刚街道三合碑片区老旧小区城市燃气管道等更新改造项目（Ⅲ期）\遂宁市安居区凤凰街道片区城市燃气管道等老化更新改造项目（Ⅲ标段）-中压\翰林上品-中压【安装工程】 |  | 标段：/
序号 | 项 目 名 称 | 金额(元) | 结算金额（元） | 备注
1 | 暂列金额
2 | 暂估价
2.1 | 材料(工程设备)暂估价/结算价 | -
2.2 | 专业工程暂估价/结算价
3 | 计日工
4 | 总承包服务费
合 计 |  |  | - | -

## G.2 暂列金额明细表(表-12-1)【翰林上品-中压‖安装~
暂列金额明细表
工程名称：遂宁市安居区陶家湾123期、交通街粮站等3个老旧小区城市燃气更新改造项目（Ⅲ期）、遂宁市安居区柔刚街道三合碑片区老旧小区城市燃气管道等更新改造项目（Ⅲ期）\遂宁市安居区凤凰街道片区城市燃气管道等老化更新改造项目（Ⅲ标段）-中压\翰林上品-中压【安装工程】 |  | 标段：/
序号 | 项目名称 | 计量单位 | 暂定金额(元) | 备注
1 | 暂列金额 | 项
合 计 |  |  |  | -

## G.4 专业工程暂估价表(表-12-3)【翰林上品-中压‖安~
专业工程暂估价表
工程名称：遂宁市安居区陶家湾123期、交通街粮站等3个老旧小区城市燃气更新改造项目（Ⅲ期）、遂宁市安居区柔刚街道三合碑片区老旧小区城市燃气管道等更新改造项目（Ⅲ期）\遂宁市安居区凤凰街道片区城市燃气管道等老化更新改造项目（Ⅲ标段）-中压\翰林上品-中压【安装工程】 |  |  | 标段：/
序号 | 工程名称 | 工程内容 | 暂估金额(元) | 结算金额(元) | 差额±（元） | 备注
合 计 |  |  |  | - | - | -

## K.2 承包人提供主要材料和工程设备一览表(表-20)【~52
承包人提供主要材料和工程设备一览表 （适用造价信息差额调整法）
工程名称：遂宁市安居区陶家湾123期、交通街粮站等3个老旧小区城市燃气更新改造项目（Ⅲ期）、遂宁市安居区柔刚街道三合碑片区老旧小区城市燃气管道等更新改造项目（Ⅲ期）\遂宁市安居区凤凰街道片区城市燃气管道等老化更新改造项目（Ⅲ标段）-中压\翰林上品-中压【安装工程】 |  |  |  |  | 标段：/
序号 | 名称、规格、型号 | 单位 | 数量 | 风险系数% | 基准单价(元) | 投标单价(元) | 发承包人确认单价(元) | 备注
1 | 汽油(机械) | L | 11.598 |  |  | 5.01
2 | 其他材料费 | 元 | 5.142 |  |  | 1.00
3 | 警示带 | m | 475
4 | 标志砖 | 个 | 7
5 | 标志桩(JN-BZB-10141000*140*140mm) | 个 | 1
6 | 燃气调压箱防撞保护 | 台 | 5
7 | 接地断接卡 | 个 | 2.01 |  |  | 25.00
8 | 接地标识牌 | 个 | 10 |  |  | 12.00
9 | 钢制接线盒 | 个 | 4.08 |  |  | 1.67

## E.3 单位工程招标控制价投标报价汇总表(表-04-1)~53
单位工程招标控制价/投标报价汇总表
（适用于一般计税方法）
工程名称：遂宁市安居区陶家湾123期、交通街粮站等3个老旧小区城市燃气更新改造项目（Ⅲ期）、遂宁市安居区柔刚街道三合碑片区老旧小区城市燃气管道等更新改造项目（Ⅲ期）\遂宁市安居区凤凰街道片区城市燃气管道等老化更新改造项目（Ⅲ标段）-中压\苹果湾-中压【土建工程】 |  | 标段：/
序号 | 汇总内容 | 金 额（元） | 其中:暂估价(元)
1 | 分部分项及单价措施项目 | 2745.88
1.1 | 开挖恢复 | 2745.88
1.2 | 单价措施项目
2 | 总价措施项目 | 53.30 | -
2.1 | 其中：安全文明施工费 | 53.30 | -
3 | 其他项目 |  | -
3.1 | 其中：暂列金额 |  | -
3.2 | 其中：专业工程暂估价 |  | -
3.3 | 其中：计日工 |  | -
3.4 | 其中：总承包服务费 |  | -
4 | 规费 | 78.08 | -
5 | 创优质工程奖补偿奖励费 |  | -
6 | 税前不含税工程造价 | 2877.26 | -
6.1 | 其中：除税甲供材料（设备）费 |  | -
7 | 销项增值税额 | 86.32 | -
8 | 附加税 |  | -
招标控制价/投标报价总价合计=税前不含税工程造价+销项增值税额+附加税 |  | 2963.58

## F.1 分部分项工程和单价措施项目清单与计价表(表-08~54
分部分项工程和单价措施项目清单与计价表
工程名称：遂宁市安居区陶家湾123期、交通街粮站等3个老旧小区城市燃气更新改造项目（Ⅲ期）、遂宁市安居区柔刚街道三合碑片区老旧小区城市燃气管道等更新改造项目（Ⅲ期）\遂宁市安居区凤凰街道片区城市燃气管道等老化更新改造项目（Ⅲ标段）-中压\苹果湾-中压【土建工程】 |  |  |  |  | 标段：/
序号 | 项目编码 | 项目名称 | 项目特征描述 | 计量 单位 | 工程量 | 金额（元）
[6 empty] | 综合单价 | 合价 | 其中
[8 empty] | 定额人工费 | 定额机械费 | 暂估价
开挖恢复
1 | 041001001024 | 混凝土路面破除 | 1.材质：综合考滤 2.规格：综合考滤 3.破除建碴装运丢弃：另计 | m2 | 12.6 | 4.82 | 60.73 | 20.29 | 32.13
2 | 041001001025 | 200mm厚C30混凝土面层 | 1.混凝土路面恢复 2.厚度：20cm 3.质量需复合规范要求 | m2 | 12.6 | 13.25 | 166.95 | 109.24 | 0.88
3 | 041001001026 | 沥青混凝土路面破除 | 1.沥青混凝土路面破除 2.破除建碴装运丢弃：另计 | m2 | 1 | 3.00 | 3.00 | 1.08 | 1.50
4 | 041001001027 | 300mmC30混凝土面层破除 | 1.300mmC30混凝土面层破除 2.破除建碴装运丢弃：另计 | m2 | 1 | 9.62 | 9.62 | 3.17 | 5.11
5 | 041001001028 | 机械拆除各类道路基层 | 1.机械拆除各类道路基层破除 2.道路基层拆除厚度：20cm5%水泥稳定碎石、20cm4%水泥稳定碎石、20cm级配碎石 3.破除建碴装运丢弃：综合考滤 | m2 | 13.6 | 4.85 | 65.96 | 19.31 | 42.57
6 | 040202011009 | 150mm厚级配碎石垫层 | 1.道路15cm级配碎石 2.需符合设计图纸及规范验收要求 | m2 | 1 | 6.63 | 6.63 | 3.08 | 1.40
7 | 040203007007 | 300mmC30混凝土面层 | 1.混凝土强度等级：C30 2.掺和料：综合考虑 3.厚度：30cm 4.嵌缝材料：综合考虑 | m2 | 1 | 16.39 | 16.39 | 10.81 | 0.10
8 | 040203004006 | 0.7cm乳化沥青封层 | 1.沥青品种:乳化沥青; 2.厚度:0.7cm, 1.Okg/m2; | m2 | 1 | 0.97 | 0.97 | 0.51
9 | 040203006017 | 7cm厚中粒式沥青混凝土AC-20C | 1.沥青混凝土种类 ：AC-20C 中粒式沥青混凝土 2.石料粒径：符合设计要求 3.掺和料 ：符合设计要求及相关规范规定 4.厚度：7cm | m2 | 1 | 8.73 | 8.73 | 3.08 | 2.85
10 | 040203006018 | 乳化沥青粘层油 | 1.喷洒乳化沥青粘层油(阳粒子乳化沥青 PC-3.0,0.4L/m2) 2.符合设计图纸及规范验收要求 | m2 | 1 | 0.65 | 0.65 | 0.30
11 | 040203006019 | 5cm厚细粒式沥青混凝土AC-13C | 1.沥青混凝土种类 ：5cm厚细粒式沥青混凝土AC-13C 2.石料粒径：符合设计要求 3.掺和料 ：符合设计要求及相关规范规定 4.厚度：5cm 5.沥青混疑土运输距离:由投标人自行核实考虑报价 | m2 | 1 | 7.35 | 7.35 | 2.49 | 2.50
12 | 050101006007 | 绿化带破除 | 绿化带破除 | m2 | 1 | 4.00 | 4.00 | 2.11 | 0.59
13 | 050102012008 | 绿化带恢复 | 1.绿化带恢复 2.绿化带种类：灌木+台湾二号草皮，综合考虑 3.需符合设计图纸及现场实际情况的需要 | m2 | 1 | 16.91 | 16.91 | 10.30 | 0.60
14 | 040101002017 | 人工挖沟槽/基坑土石方 | 1.人工挖沟槽/基坑土石方 2.土壤类别：土石方综合考虑 3.挖土深度：详见设计图纸 | m3 | 36.48 | 34.69 | 1265.49 | 935.71
15 | 040101002018 | 机械挖沟槽/基坑土石方 | 1.机械挖沟槽/基坑土石方 2.土壤类别：土石方综合考虑 3.挖土深度：详见设计图纸 | m3 | 36.48 | 7.15 | 260.83 | 52.90 | 166.35
16 | 040103001018 | 人工回填土方 | 1.密实度要求：符合图纸要求 2.填方材料品种：土方及符合设计文件要求的合格填料 3.其它：需符合设计图纸及验收规范的要求 | m3 | 24.36 | 10.16 | 247.50 | 153.71 | 31.67
17 | 040103001019 | 机械回填土方 | 1.密实度要求：符合图纸要求 2.填方材料品种：土方及符合设计文件要求的合格填料 3.其它：需符合设计图纸及验收规范的要求 | m3 | 24.36 | 5.87 | 142.99 | 28.50 | 93.79
18 | 040103001020 | 细砂回填 | 1.密实度要求：符合图纸要求 2.填方材料品种：细砂 3.其它：需符合设计图纸及验收规范的要求 | m3 | 9.12 | 38.61 | 352.12 | 214.32 | 53.63
19 | 010103002006 | 余土石方、建渣弃置 | 1.废弃料品种：拆除的砖砌体、路面面层及基础等建筑垃圾 2.运距：暂定1Km计算 | m3 | 14.12 | 3.40 | 48.01 | 13.13 | 29.51
20 | 010401014011 | 砖砌管沟 | 1.详砖砌沟槽大样图 | m | 1 | 61.05 | 61.05 | 42.62 | 0.08
|  | 分部小计 |  |  |  |  | 2745.88 | 1626.66 | 465.26
单价措施项目清单
大型机械设备进出场及安拆
21 | 041106001013 | 大型机械设备进出场及安拆 | 1.机械设备名称：挖掘机 2.机械设备规格型号：综合考虑 | 台次 | 0
分部小计
分部小计
合 计 | [6 empty] | 2745.88 | 1626.66 | 465.26

## F.4 总价措施项目清单与计价表(表-11)【苹果湾-中压‖~
总价措施项目清单与计价表
工程名称：遂宁市安居区陶家湾123期、交通街粮站等3个老旧小区城市燃气更新改造项目（Ⅲ期）、遂宁市安居区柔刚街道三合碑片区老旧小区城市燃气管道等更新改造项目（Ⅲ期）\遂宁市安居区凤凰街道片区城市燃气管道等老化更新改造项目（Ⅲ标段）-中压\苹果湾-中压【土建工程】 |  |  |  | 标段：/
序号 | 项目编码 | 项目名称 | 计算基础 | 费率 （%） | 金额 （元） | 调整费率 (%) | 调整后金额 (元) | 备注
定额(人工费+机械费)
1 | 041109001001 | 安全文明施工费 |  |  | 53.30
1.1 | ① | 环境保护费 | 分部分项工程及单价措施项目(定额人工费+定额机械费) | 0.55 | 2.99
1.2 | ② | 文明施工费 | 分部分项工程及单价措施项目(定额人工费+定额机械费) | 2.3 | 12.51
1.3 | ③ | 安全施工费 | 分部分项工程及单价措施项目(定额人工费+定额机械费) | 3.95 | 21.48
1.4 | ④ | 临时设施费 | 分部分项工程及单价措施项目(定额人工费+定额机械费) | 3 | 16.32
2 | 041109002006 | 夜间施工增加费
3 | 041109003006 | 二次搬运费
4 | 041109004006 | 冬雨季施工增加费
5 | 041109005006 | 行车、行人干扰
6 | 041109006006 | 地上、地下设施、建筑物的临时保护设施
7 | 041109007006 | 已完工程及设备保护费
8 | 041109008006 | 工程定位复测费
合计 |  |  |  |  | 53.30

## G.1 其他项目清单与计价汇总表(表-12)【苹果湾-中压‖~
其他项目清单与计价汇总表
工程名称：遂宁市安居区陶家湾123期、交通街粮站等3个老旧小区城市燃气更新改造项目（Ⅲ期）、遂宁市安居区柔刚街道三合碑片区老旧小区城市燃气管道等更新改造项目（Ⅲ期）\遂宁市安居区凤凰街道片区城市燃气管道等老化更新改造项目（Ⅲ标段）-中压\苹果湾-中压【土建工程】 |  | 标段：/
序号 | 项 目 名 称 | 金额(元) | 结算金额（元） | 备注
1 | 暂列金额
2 | 暂估价
2.1 | 材料(工程设备)暂估价/结算价 | -
2.2 | 专业工程暂估价/结算价
3 | 计日工
4 | 总承包服务费
合 计 |  |  | - | -

## G.2 暂列金额明细表(表-12-1)【苹果湾-中压‖土建工~
暂列金额明细表
工程名称：遂宁市安居区陶家湾123期、交通街粮站等3个老旧小区城市燃气更新改造项目（Ⅲ期）、遂宁市安居区柔刚街道三合碑片区老旧小区城市燃气管道等更新改造项目（Ⅲ期）\遂宁市安居区凤凰街道片区城市燃气管道等老化更新改造项目（Ⅲ标段）-中压\苹果湾-中压【土建工程】 |  | 标段：/
序号 | 项目名称 | 计量单位 | 暂定金额(元) | 备注
1 | 暂列金额 | 项
合 计 |  |  |  | -

## G.4 专业工程暂估价表(表-12-3)【苹果湾-中压‖土建~
专业工程暂估价表
工程名称：遂宁市安居区陶家湾123期、交通街粮站等3个老旧小区城市燃气更新改造项目（Ⅲ期）、遂宁市安居区柔刚街道三合碑片区老旧小区城市燃气管道等更新改造项目（Ⅲ期）\遂宁市安居区凤凰街道片区城市燃气管道等老化更新改造项目（Ⅲ标段）-中压\苹果湾-中压【土建工程】 |  |  | 标段：/
序号 | 工程名称 | 工程内容 | 暂估金额(元) | 结算金额(元) | 差额±（元） | 备注
合 计 |  |  |  | - | - | -

## K.2 承包人提供主要材料和工程设备一览表(表-20)【~55
承包人提供主要材料和工程设备一览表 （适用造价信息差额调整法）
工程名称：遂宁市安居区陶家湾123期、交通街粮站等3个老旧小区城市燃气更新改造项目（Ⅲ期）、遂宁市安居区柔刚街道三合碑片区老旧小区城市燃气管道等更新改造项目（Ⅲ期）\遂宁市安居区凤凰街道片区城市燃气管道等老化更新改造项目（Ⅲ标段）-中压\苹果湾-中压【土建工程】 |  |  |  |  | 标段：/
序号 | 名称、规格、型号 | 单位 | 数量 | 风险系数% | 基准单价(元) | 投标单价(元) | 发承包人确认单价(元) | 备注
1 | 水 | m3 | 5.737 |  |  | 2.39
2 | 柴油(机械) | L | 37.118 |  |  | 4.87
3 | 其他材料费 | 元 | 5.993 |  |  | 1.00
4 | 碎石 20～60mm | m3 | 0.139
5 | 碎石 20～40mm | m3 | 0.04
6 | 碎石 5～20mm | m3 | 0.02
7 | 台湾二号 | m2 | 1
8 | 肥料 | kg | 0.117 |  |  | 1.46
9 | 杀虫剂 | kg | 0.002 |  |  | 6.72
10 | 汽油(机械) | L | 0.839 |  |  | 5.01
11 | 细粒式沥青混凝土AC-13C | m3 | 0.051
12 | 细砂 | m3 | 10.98
13 | 沥青 AH-70 | t | 0.002
14 | 中砂 | m3 | 0.005
15 | 煤 | kg | 0.6 |  |  | 0.57
16 | 干混砌筑砂浆 M7.5 | t | 0.099
17 | 标准砖 | 千匹 | 0.134
18 | 枕木 | m3 |  |  |  | 2000.00
19 | 镀锌铁丝 8# | kg |  |  |  | 4.00
20 | 草袋子 | m2 |  |  |  | 1.20

## E.3 单位工程招标控制价投标报价汇总表(表-04-1)~56
单位工程招标控制价/投标报价汇总表
（适用于一般计税方法）
工程名称：遂宁市安居区陶家湾123期、交通街粮站等3个老旧小区城市燃气更新改造项目（Ⅲ期）、遂宁市安居区柔刚街道三合碑片区老旧小区城市燃气管道等更新改造项目（Ⅲ期）\遂宁市安居区凤凰街道片区城市燃气管道等老化更新改造项目（Ⅲ标段）-中压\苹果湾-中压【安装工程】 |  | 标段：/
序号 | 汇总内容 | 金 额（元） | 其中:暂估价(元)
1 | 分部分项及单价措施项目 | 5152.24
1.1 | 安装工程 | 4722.24
1.2 | 废旧燃气设施拆除安装 | 297.58
1.3 | 单价措施项目 | 132.42
2 | 总价措施项目 | 61.64 | -
2.1 | 其中：安全文明施工费 | 61.64 | -
3 | 其他项目 |  | -
3.1 | 其中：暂列金额 |  | -
3.2 | 其中：专业工程暂估价 |  | -
3.3 | 其中：计日工 |  | -
3.4 | 其中：总承包服务费 |  | -
4 | 规费 | 145.67 | -
5 | 创优质工程奖补偿奖励费 |  | -
6 | 税前不含税工程造价 | 5359.55 | -
6.1 | 其中：除税甲供材料（设备）费 |  | -
7 | 销项增值税额 | 160.79 | -
8 | 附加税 |  | -
招标控制价/投标报价总价合计=税前不含税工程造价+销项增值税额+附加税 |  | 5520.34

## F.1 分部分项工程和单价措施项目清单与计价表(表-08~57
分部分项工程和单价措施项目清单与计价表
工程名称：遂宁市安居区陶家湾123期、交通街粮站等3个老旧小区城市燃气更新改造项目（Ⅲ期）、遂宁市安居区柔刚街道三合碑片区老旧小区城市燃气管道等更新改造项目（Ⅲ期）\遂宁市安居区凤凰街道片区城市燃气管道等老化更新改造项目（Ⅲ标段）-中压\苹果湾-中压【安装工程】 |  |  |  |  | 标段：/
序号 | 项目编码 | 项目名称 | 项目特征描述 | 计量 单位 | 工程量 | 金额（元）
[6 empty] | 综合单价 | 合价 | 其中
[8 empty] | 定额人工费 | 定额机械费 | 暂估价
安装工程
1 | 031001006129 | PE100 SDR11 dn90中压 | 1.材质：PE100 SDR11 2.规格：dn90中压 3.连接形式：电熔，管件另计 4.压力试验及吹、洗设计要求：管道吹扫、强度试验、严密性试验等，且符合设计及规范要求 5.其它：需符合设计图纸及验收规范的要求 | m | 130 | 14.62 | 1900.60 | 1188.20 | 120.90
2 | 031001006130 | PE100 SDR11 dn63中压 | 1.材质：PE100 SDR11 2.规格：dn63中压 3.连接形式：电熔，管件另计 4.压力试验及吹、洗设计要求：管道吹扫、强度试验、严密性试验等，且符合设计及规范要求 5.其它：需符合设计图纸及验收规范的要求 | m | 22 | 11.42 | 251.24 | 156.64 | 15.84
3 | 031001006134 | PE电熔等径三通 dn90 | 1.PE电熔等径三通 2.材质及规格：dn90 3.接口形式：详见图纸 | 个 | 1 | 47.89 | 47.89 | 27.00 | 7.73
4 | 031001006135 | PE电熔等径三通 dn63 | 1.PE电熔等径三通 2.材质及规格：dn63 3.接口形式：详见图纸 | 个 | 1 | 36.69 | 36.69 | 20.62 | 5.97
5 | 031001006136 | PE电熔异径三通 dn90/63 | 1.PE电熔异径三通 2.材质及规格：dn90/63 3.接口形式：详见图纸 | 个 | 1 | 47.89 | 47.89 | 27.00 | 7.73
6 | 031001006140 | PE电熔90°弯头 dn63 | 1.PE电熔90°弯头 2.材质及规格：dn63 3.接口形式：详见图纸 | 个 | 2 | 36.69 | 73.38 | 41.24 | 11.94
7 | 031001006146 | PE电熔套筒 dn90 | 1.PE电熔套筒 2.材质及规格：dn90 3.接口形式：详见图纸 | 个 | 8 | 47.89 | 383.12 | 216.00 | 61.84
8 | 040502004023 | 钢塑转换 dn63/DN50 PE100/20# | 1.材质及规格：钢塑转换 dn63/DN50 PE100/20# 2.接口形式：详见图纸 | 个 | 2 | 33.66 | 67.32 | 27.88 | 11.52
9 | 031002003031 | 钢套管 DN80 | 1.名称：钢套管 2.材质：无缝钢管20# 3.规格：DN80 4.其他：需符合设计图纸及验收规范的要求 | 个 | 2 | 55.85 | 111.70 | 56.88 | 1.84
10 | 031003001045 | PE埋地球阀 dn90 PN16 | 1.名称：PE埋地球阀 2.规格：dn90 PN16 3.连接形式：法兰连接 4.含法兰片 | 个 | 1 | 21.25 | 21.25 | 8.90 | 0.18
11 | 031003001046 | 法兰球阀 DN50 PN16 | 1.名称：法兰球阀 2.规格：DN50 PN16 3.连接形式：法兰连接 4.含法兰片 | 个 | 2 | 41.22 | 82.44 | 42.04 | 1.88
12 | 040504001006 | 埋地阀门配套 | 详PE阀门安装图 | 座 | 1 | 41.22 | 41.22 | 21.02 | 0.94
13 | 031007011024 | 燃气调压箱RX80/0.4B | 1.名称：燃气调压箱RX80/0.4B 2.附件：法兰:DN50- PN16-SO RF-Ⅱ 20号钢、垫片:RF DN50 -PN16、六角螺母: M16 6 Ⅰ型、六角头螺栓: M12×60 5.6级、调压箱雨棚 | 台 | 1 | 171.83 | 171.83 | 123.48 | 0.08
14 | 030409002015 | 调压箱防雷防静电接地 镀锌扁钢-25*4 | 1.名称：调压箱防雷防静电接地 2.材质：镀锌扁钢-25*4 Q235B 3.安装部位：户外 4.其它：符合设计图纸及验收规范的要求 | m | 5 | 28.74 | 143.70 | 96.20 | 2.25
15 | 030409002016 | 调压箱防雷防静电接地 镀锌扁钢-40*4 | 1.名称：调压箱防雷防静电接地 2.材质：镀锌扁钢-40*4 Q235B 3.安装部位：户外 4.其它：符合设计图纸及验收规范的要求 | m | 10 | 28.74 | 287.40 | 192.40 | 4.50
16 | 030409008013 | 接地断接卡 | 1.名称：接地断接卡 2.材质：Q235B,带M12螺栓、螺母 3.规格：25*4 | 块 | 1 | 35.42 | 35.42 | 5.86
17 | 030409008014 | 接地标识牌 | 1.名称：接地标识牌 | 块 | 2 | 56.83 | 113.66 | 34.10 | 23.88
18 | 030411006006 | 接线盒 | 1.名称：接线盒 2.材质：钢制 | 个 | 2 | 6.48 | 12.96 | 4.84
19 | 030409004006 | 法兰跨接 | 1.法兰跨接绝缘导线BVR-6mm2/(含U型鼻子)L=100mm | 处 | 4 | 8.13 | 32.52 | 12.08
20 | 040501001004 | 钢筋混凝土套管RCP 300*2000 | 1.名称：钢筋混凝土套管RCP 300*2000 2.其它：符合设计图纸及验收规范的要求 | m | 17 | 19.71 | 335.07 | 218.28
21 | 040501020012 | 警示带 | 1.警示带 2.其它：符合设计图纸及验收规范的要求 | m | 152 | 0.27 | 41.04 | 24.32
22 | 040501020013 | 示踪线安装 | 1.示踪线 2.其它：符合设计图纸及验收规范的要求 | m | 152 | 0.27 | 41.04 | 24.32
23 | 031103030011 | 标志砖 | 1.标志砖 2.其它：符合设计图纸及验收规范的要求 | 块 | 1 | 2.26 | 2.26 | 1.32
24 | 031103030012 | 标志桩(JN-BZB-10141000*140*140mm) | 1.标志桩(JN-BZB-10141000*140*140mm) 2.材质：玻璃钢 3.其它：符合设计图纸及验收规范的要求 | 块 | 1 | 2.26 | 2.26 | 1.32
25 | 031002003034 | 中压碰口 | 1.名称：中压碰口 | 个 | 1 | 23.46 | 23.46 | 11.17 | 0.75
26 | 040501002013 | 氮气置换 | 1.氮气置换 2.氮气置换次数综合考虑 3.其它：需符合设计图纸及验收规范的要求 | km | 0.152 | 2729.50 | 414.88 | 203.97 | 89.88
|  | 分部小计 |  |  |  |  | 4722.24 | 2787.08 | 369.65
废旧燃气设施拆除安装
27 | 031007011025 | 拆除调压箱 | 1.名称：拆除调压箱 2.含原建埋地管道开挖封堵 | 台 | 2 | 130.10 | 260.20 | 172.88 | 0.16
28 | 011605002006 | 防护网切割拆除 | 1.防护网切割拆除 | m2 | 14 | 2.67 | 37.38 | 28.42
|  | 分部小计 |  |  |  |  | 297.58 | 201.30 | 0.16
单价措施项目清单
其他措施项目
29 | 031302007008 | 高层施工增加费 |  | 项
分部小计
专业措施项目
30 | 011701001013 | 综合脚手架 | 1．建筑结构形式 2．檐口高度 | m2
31 | 011701008013 | 电动吊篮 | 1．升降方式及启动装置 2. 搭设高度及吊篮型号 | m2
32 | 041106001014 | 大型机械设备进出场及安拆 | 1.机械设备名称：起重机 2.机械设备规格型号：综合考虑 | 台次
33 | 031301017008 | 脚手架搭拆 |  | 项 | 1 | 132.42 | 132.42 | 46.35 | 6.62
|  | 分部小计 |  |  |  |  | 132.42 | 46.35 | 6.62
|  | 分部小计 |  |  |  |  | 132.42 | 46.35 | 6.62
合 计 | [6 empty] | 5152.24 | 3034.73 | 376.43

## F.4 总价措施项目清单与计价表(表-11)【苹果湾-中~58
总价措施项目清单与计价表
工程名称：遂宁市安居区陶家湾123期、交通街粮站等3个老旧小区城市燃气更新改造项目（Ⅲ期）、遂宁市安居区柔刚街道三合碑片区老旧小区城市燃气管道等更新改造项目（Ⅲ期）\遂宁市安居区凤凰街道片区城市燃气管道等老化更新改造项目（Ⅲ标段）-中压\苹果湾-中压【安装工程】 |  |  |  | 标段：/
序号 | 项目编码 | 项目名称 | 计算基础 | 费率 （%） | 金额 （元） | 调整费率 (%) | 调整后金额 (元) | 备注
定额(人工费+机械费)
1 | 011707001001 | 安全文明施工费 |  |  | 61.64
1.1 | ① | 环境保护费 | 分部分项工程及单价措施项目(定额人工费+定额机械费) | 0.55 | 4.88
1.2 | ② | 文明施工费 | 分部分项工程及单价措施项目(定额人工费+定额机械费) | 1.25 | 11.09
1.3 | ③ | 安全施工费 | 分部分项工程及单价措施项目(定额人工费+定额机械费) | 1.95 | 17.29
1.4 | ④ | 临时设施费 | 分部分项工程及单价措施项目(定额人工费+定额机械费) | 3.2 | 28.38
2 | 031302002008 | 夜间施工增加费
3 | 031302003008 | 非夜间施工增加
4 | 031302004008 | 二次搬运费
5 | 031302005008 | 冬雨季施工增加费
6 | 031302006008 | 已完工程及设备保护费
7 | 031302008008 | 工程定位复测费
合计 |  |  |  |  | 61.64

## G.1 其他项目清单与计价汇总表(表-12)【苹果湾-中~59
其他项目清单与计价汇总表
工程名称：遂宁市安居区陶家湾123期、交通街粮站等3个老旧小区城市燃气更新改造项目（Ⅲ期）、遂宁市安居区柔刚街道三合碑片区老旧小区城市燃气管道等更新改造项目（Ⅲ期）\遂宁市安居区凤凰街道片区城市燃气管道等老化更新改造项目（Ⅲ标段）-中压\苹果湾-中压【安装工程】 |  | 标段：/
序号 | 项 目 名 称 | 金额(元) | 结算金额（元） | 备注
1 | 暂列金额
2 | 暂估价
2.1 | 材料(工程设备)暂估价/结算价 | -
2.2 | 专业工程暂估价/结算价
3 | 计日工
4 | 总承包服务费
合 计 |  |  | - | -

## G.2 暂列金额明细表(表-12-1)【苹果湾-中压‖安装工~
暂列金额明细表
工程名称：遂宁市安居区陶家湾123期、交通街粮站等3个老旧小区城市燃气更新改造项目（Ⅲ期）、遂宁市安居区柔刚街道三合碑片区老旧小区城市燃气管道等更新改造项目（Ⅲ期）\遂宁市安居区凤凰街道片区城市燃气管道等老化更新改造项目（Ⅲ标段）-中压\苹果湾-中压【安装工程】 |  | 标段：/
序号 | 项目名称 | 计量单位 | 暂定金额(元) | 备注
1 | 暂列金额 | 项
合 计 |  |  |  | -

## G.4 专业工程暂估价表(表-12-3)【苹果湾-中压‖安装~
专业工程暂估价表
工程名称：遂宁市安居区陶家湾123期、交通街粮站等3个老旧小区城市燃气更新改造项目（Ⅲ期）、遂宁市安居区柔刚街道三合碑片区老旧小区城市燃气管道等更新改造项目（Ⅲ期）\遂宁市安居区凤凰街道片区城市燃气管道等老化更新改造项目（Ⅲ标段）-中压\苹果湾-中压【安装工程】 |  |  | 标段：/
序号 | 工程名称 | 工程内容 | 暂估金额(元) | 结算金额(元) | 差额±（元） | 备注
合 计 |  |  |  | - | - | -

## K.2 承包人提供主要材料和工程设备一览表(表-20)【~60
承包人提供主要材料和工程设备一览表 （适用造价信息差额调整法）
工程名称：遂宁市安居区陶家湾123期、交通街粮站等3个老旧小区城市燃气更新改造项目（Ⅲ期）、遂宁市安居区柔刚街道三合碑片区老旧小区城市燃气管道等更新改造项目（Ⅲ期）\遂宁市安居区凤凰街道片区城市燃气管道等老化更新改造项目（Ⅲ标段）-中压\苹果湾-中压【安装工程】 |  |  |  |  | 标段：/
序号 | 名称、规格、型号 | 单位 | 数量 | 风险系数% | 基准单价(元) | 投标单价(元) | 发承包人确认单价(元) | 备注
1 | 汽油(机械) | L | 2.32 |  |  | 5.01
2 | 其他材料费 | 元 | 1.87 |  |  | 1.00
3 | 接地断接卡 | 个 | 1.005 |  |  | 25.00
4 | 接地标识牌 | 个 | 2 |  |  | 12.00
5 | 钢制接线盒 | 个 | 2.04 |  |  | 1.67
6 | 警示带 | m | 152
7 | 标志砖 | 个 | 1
8 | 标志桩(JN-BZB-10141000*140*140mm) | 个 | 1

## E.3 单位工程招标控制价投标报价汇总表(表-04-1)~61
单位工程招标控制价/投标报价汇总表
（适用于一般计税方法）
工程名称：遂宁市安居区陶家湾123期、交通街粮站等3个老旧小区城市燃气更新改造项目（Ⅲ期）、遂宁市安居区柔刚街道三合碑片区老旧小区城市燃气管道等更新改造项目（Ⅲ期）\遂宁市安居区凤凰街道片区城市燃气管道等老化更新改造项目（Ⅲ标段）-中压\机场小区-中压【土建工程】 |  | 标段：/
序号 | 汇总内容 | 金 额（元） | 其中:暂估价(元)
1 | 分部分项及单价措施项目 | 14383.06
1.1 | 开挖恢复 | 14383.06
1.2 | 单价措施项目
2 | 总价措施项目 | 275.08 | -
2.1 | 其中：安全文明施工费 | 275.08 | -
3 | 其他项目 |  | -
3.1 | 其中：暂列金额 |  | -
3.2 | 其中：专业工程暂估价 |  | -
3.3 | 其中：计日工 |  | -
3.4 | 其中：总承包服务费 |  | -
4 | 规费 | 402.48 | -
5 | 创优质工程奖补偿奖励费 |  | -
6 | 税前不含税工程造价 | 15060.62 | -
6.1 | 其中：除税甲供材料（设备）费 |  | -
7 | 销项增值税额 | 451.82 | -
8 | 附加税 |  | -
招标控制价/投标报价总价合计=税前不含税工程造价+销项增值税额+附加税 |  | 15512.44

## F.1 分部分项工程和单价措施项目清单与计价表(表-08~62
分部分项工程和单价措施项目清单与计价表
工程名称：遂宁市安居区陶家湾123期、交通街粮站等3个老旧小区城市燃气更新改造项目（Ⅲ期）、遂宁市安居区柔刚街道三合碑片区老旧小区城市燃气管道等更新改造项目（Ⅲ期）\遂宁市安居区凤凰街道片区城市燃气管道等老化更新改造项目（Ⅲ标段）-中压\机场小区-中压【土建工程】 |  |  |  |  | 标段：/
序号 | 项目编码 | 项目名称 | 项目特征描述 | 计量 单位 | 工程量 | 金额（元）
[6 empty] | 综合单价 | 合价 | 其中
[8 empty] | 定额人工费 | 定额机械费 | 暂估价
开挖恢复
1 | 041001001029 | 混凝土路面破除 | 1.材质：综合考滤 2.规格：综合考滤 3.破除建碴装运丢弃：另计 | m2 | 60.36 | 4.82 | 290.94 | 97.18 | 153.92
2 | 041001001030 | 200mm厚C30混凝土面层 | 1.混凝土路面恢复 2.厚度：20cm 3.质量需复合规范要求 | m2 | 60.36 | 13.25 | 799.77 | 523.32 | 4.23
3 | 041001001031 | 机械拆除各类道路基层 | 1.机械拆除各类道路基层破除 2.道路基层拆除厚度：20cm5%水泥稳定碎石、20cm4%水泥稳定碎石、20cm级配碎石 3.破除建碴装运丢弃：另计 | m2 | 60.36 | 9.70 | 585.49 | 170.82 | 377.85
4 | 050101006008 | 绿化带破除 | 绿化带破除 | m2 | 108 | 4.00 | 432.00 | 227.88 | 63.72
5 | 050102012009 | 绿化带恢复 | 1.绿化带恢复 2.绿化带种类：灌木+台湾二号草皮，综合考虑 3.需符合设计图纸及现场实际情况的需要 | m2 | 108 | 16.91 | 1826.28 | 1112.40 | 64.80
6 | 040101002019 | 人工挖沟槽/基坑土石方 | 1.人工挖沟槽/基坑土石方 2.土壤类别：土石方综合考虑 3.挖土深度：详见设计图纸 | m3 | 156 | 34.69 | 5411.64 | 4001.40
7 | 040101002020 | 机械挖沟槽/基坑土石方 | 1.机械挖沟槽/基坑土石方 2.土壤类别：土石方综合考虑 3.挖土深度：详见设计图纸 | m3 | 156 | 7.15 | 1115.40 | 226.20 | 711.36
8 | 040103001021 | 人工回填土方 | 1.密实度要求：符合图纸要求 2.填方材料品种：土方及符合设计文件要求的合格填料 3.其它：需符合设计图纸及验收规范的要求 | m3 | 136.5 | 10.16 | 1386.84 | 861.32 | 177.45
9 | 040103001022 | 机械回填土方 | 1.密实度要求：符合图纸要求 2.填方材料品种：土方及符合设计文件要求的合格填料 3.其它：需符合设计图纸及验收规范的要求 | m3 | 136.5 | 5.87 | 801.26 | 159.71 | 525.53
10 | 040103001023 | 细砂回填 | 1.密实度要求：符合图纸要求 2.填方材料品种：细砂 3.其它：需符合设计图纸及验收规范的要求 | m3 | 39 | 38.61 | 1505.79 | 916.50 | 229.32
11 | 010103002007 | 余土石方、建渣弃置 | 1.废弃料品种：拆除的砖砌体、路面面层及基础等建筑垃圾 2.运距：暂定1Km计算 | m3 | 49 | 3.40 | 166.60 | 45.57 | 102.41
12 | 010401014012 | 砖砌管沟 | 1.详砖砌沟槽大样图 | m | 1 | 61.05 | 61.05 | 42.62 | 0.08
|  | 分部小计 |  |  |  |  | 14383.06 | 8384.92 | 2410.67
单价措施项目清单
大型机械设备进出场及安拆
13 | 041106001015 | 大型机械设备进出场及安拆 | 1.机械设备名称：挖掘机 2.机械设备规格型号：综合考虑 | 台次 | 0
分部小计
分部小计
合 计 | [6 empty] | 14383.06 | 8384.92 | 2410.67

## F.4 总价措施项目清单与计价表(表-11)【机场小区-中压~
总价措施项目清单与计价表
工程名称：遂宁市安居区陶家湾123期、交通街粮站等3个老旧小区城市燃气更新改造项目（Ⅲ期）、遂宁市安居区柔刚街道三合碑片区老旧小区城市燃气管道等更新改造项目（Ⅲ期）\遂宁市安居区凤凰街道片区城市燃气管道等老化更新改造项目（Ⅲ标段）-中压\机场小区-中压【土建工程】 |  |  |  | 标段：/
序号 | 项目编码 | 项目名称 | 计算基础 | 费率 （%） | 金额 （元） | 调整费率 (%) | 调整后金额 (元) | 备注
定额(人工费+机械费)
1 | 041109001001 | 安全文明施工费 |  |  | 275.08
1.1 | ① | 环境保护费 | 分部分项工程及单价措施项目(定额人工费+定额机械费) | 0.55 | 15.44
1.2 | ② | 文明施工费 | 分部分项工程及单价措施项目(定额人工费+定额机械费) | 2.3 | 64.56
1.3 | ③ | 安全施工费 | 分部分项工程及单价措施项目(定额人工费+定额机械费) | 3.95 | 110.87
1.4 | ④ | 临时设施费 | 分部分项工程及单价措施项目(定额人工费+定额机械费) | 3 | 84.21
2 | 041109002007 | 夜间施工增加费
3 | 041109003007 | 二次搬运费
4 | 041109004007 | 冬雨季施工增加费
5 | 041109005007 | 行车、行人干扰
6 | 041109006007 | 地上、地下设施、建筑物的临时保护设施
7 | 041109007007 | 已完工程及设备保护费
8 | 041109008007 | 工程定位复测费
合计 |  |  |  |  | 275.08

## G.1 其他项目清单与计价汇总表(表-12)【机场小区-中压~
其他项目清单与计价汇总表
工程名称：遂宁市安居区陶家湾123期、交通街粮站等3个老旧小区城市燃气更新改造项目（Ⅲ期）、遂宁市安居区柔刚街道三合碑片区老旧小区城市燃气管道等更新改造项目（Ⅲ期）\遂宁市安居区凤凰街道片区城市燃气管道等老化更新改造项目（Ⅲ标段）-中压\机场小区-中压【土建工程】 |  | 标段：/
序号 | 项 目 名 称 | 金额(元) | 结算金额（元） | 备注
1 | 暂列金额
2 | 暂估价
2.1 | 材料(工程设备)暂估价/结算价 | -
2.2 | 专业工程暂估价/结算价
3 | 计日工
4 | 总承包服务费
合 计 |  |  | - | -

## G.2 暂列金额明细表(表-12-1)【机场小区-中压‖土建~
暂列金额明细表
工程名称：遂宁市安居区陶家湾123期、交通街粮站等3个老旧小区城市燃气更新改造项目（Ⅲ期）、遂宁市安居区柔刚街道三合碑片区老旧小区城市燃气管道等更新改造项目（Ⅲ期）\遂宁市安居区凤凰街道片区城市燃气管道等老化更新改造项目（Ⅲ标段）-中压\机场小区-中压【土建工程】 |  | 标段：/
序号 | 项目名称 | 计量单位 | 暂定金额(元) | 备注
1 | 暂列金额 | 项
合 计 |  |  |  | -

## G.4 专业工程暂估价表(表-12-3)【机场小区-中压‖土~
专业工程暂估价表
工程名称：遂宁市安居区陶家湾123期、交通街粮站等3个老旧小区城市燃气更新改造项目（Ⅲ期）、遂宁市安居区柔刚街道三合碑片区老旧小区城市燃气管道等更新改造项目（Ⅲ期）\遂宁市安居区凤凰街道片区城市燃气管道等老化更新改造项目（Ⅲ标段）-中压\机场小区-中压【土建工程】 |  |  | 标段：/
序号 | 工程名称 | 工程内容 | 暂估金额(元) | 结算金额(元) | 差额±（元） | 备注
合 计 |  |  |  | - | - | -

## K.2 承包人提供主要材料和工程设备一览表(表-20)【机场~
承包人提供主要材料和工程设备一览表 （适用造价信息差额调整法）
工程名称：遂宁市安居区陶家湾123期、交通街粮站等3个老旧小区城市燃气更新改造项目（Ⅲ期）、遂宁市安居区柔刚街道三合碑片区老旧小区城市燃气管道等更新改造项目（Ⅲ期）\遂宁市安居区凤凰街道片区城市燃气管道等老化更新改造项目（Ⅲ标段）-中压\机场小区-中压【土建工程】 |  |  |  |  | 标段：/
序号 | 名称、规格、型号 | 单位 | 数量 | 风险系数% | 基准单价(元) | 投标单价(元) | 发承包人确认单价(元) | 备注
1 | 柴油(机械) | L | 196.838 |  |  | 4.87
2 | 水 | m3 | 30.912 |  |  | 2.39
3 | 台湾二号 | m2 | 108
4 | 肥料 | kg | 12.652 |  |  | 1.46
5 | 杀虫剂 | kg | 0.2 |  |  | 6.72
6 | 汽油(机械) | L | 8.812 |  |  | 5.01
7 | 细砂 | m3 | 46.956
8 | 其他材料费 | 元 | 24.347 |  |  | 1.00
9 | 干混砌筑砂浆 M7.5 | t | 0.099
10 | 标准砖 | 千匹 | 0.134
11 | 枕木 | m3 |  |  |  | 2000.00
12 | 镀锌铁丝 8# | kg |  |  |  | 4.00
13 | 草袋子 | m2 |  |  |  | 1.20

## E.3 单位工程招标控制价投标报价汇总表(表-04-1)~63
单位工程招标控制价/投标报价汇总表
（适用于一般计税方法）
工程名称：遂宁市安居区陶家湾123期、交通街粮站等3个老旧小区城市燃气更新改造项目（Ⅲ期）、遂宁市安居区柔刚街道三合碑片区老旧小区城市燃气管道等更新改造项目（Ⅲ期）\遂宁市安居区凤凰街道片区城市燃气管道等老化更新改造项目（Ⅲ标段）-中压\机场小区-中压【安装工程】 |  | 标段：/
序号 | 汇总内容 | 金 额（元） | 其中:暂估价(元)
1 | 分部分项及单价措施项目 | 17873.26
1.1 | 安装工程 | 16721.47
1.2 | 废旧燃气设施拆除安装 | 703.90
1.3 | 单价措施项目 | 447.89
2 | 总价措施项目 | 215.02 | -
2.1 | 其中：安全文明施工费 | 215.02 | -
3 | 其他项目 |  | -
3.1 | 其中：暂列金额 |  | -
3.2 | 其中：专业工程暂估价 |  | -
3.3 | 其中：计日工 |  | -
3.4 | 其中：总承包服务费 |  | -
4 | 规费 | 507.31 | -
5 | 创优质工程奖补偿奖励费 |  | -
6 | 税前不含税工程造价 | 18595.59 | -
6.1 | 其中：除税甲供材料（设备）费 |  | -
7 | 销项增值税额 | 557.87 | -
8 | 附加税 |  | -
招标控制价/投标报价总价合计=税前不含税工程造价+销项增值税额+附加税 |  | 19153.46

## F.1 分部分项工程和单价措施项目清单与计价表(表-08~64
分部分项工程和单价措施项目清单与计价表
工程名称：遂宁市安居区陶家湾123期、交通街粮站等3个老旧小区城市燃气更新改造项目（Ⅲ期）、遂宁市安居区柔刚街道三合碑片区老旧小区城市燃气管道等更新改造项目（Ⅲ期）\遂宁市安居区凤凰街道片区城市燃气管道等老化更新改造项目（Ⅲ标段）-中压\机场小区-中压【安装工程】 |  |  |  |  | 标段：/
序号 | 项目编码 | 项目名称 | 项目特征描述 | 计量 单位 | 工程量 | 金额（元）
[6 empty] | 综合单价 | 合价 | 其中
[8 empty] | 定额人工费 | 定额机械费 | 暂估价
安装工程
1 | 031001006149 | PE100 SDR11 dn90中压 | 1.材质：PE100 SDR11 2.规格：dn90中压 3.连接形式：电熔，管件另计 4.压力试验及吹、洗设计要求：管道吹扫、强度试验、严密性试验等，且符合设计及规范要求 5.其它：需符合设计图纸及验收规范的要求 | m | 370 | 14.62 | 5409.40 | 3381.80 | 344.10
2 | 031001006150 | PE100 SDR11 dn63中压 | 1.材质：PE100 SDR11 2.规格：dn63中压 3.连接形式：电熔，管件另计 4.压力试验及吹、洗设计要求：管道吹扫、强度试验、严密性试验等，且符合设计及规范要求 5.其它：需符合设计图纸及验收规范的要求 | m | 280 | 11.42 | 3197.60 | 1993.60 | 201.60
3 | 031001006154 | PE电熔等径三通 dn90 | 1.PE电熔等径三通 2.材质及规格：dn90 3.接口形式：详见图纸 | 个 | 2 | 47.89 | 95.78 | 54.00 | 15.46
4 | 031001006155 | PE电熔等径三通 dn63 | 1.PE电熔等径三通 2.材质及规格：dn63 3.接口形式：详见图纸 | 个 | 1 | 36.69 | 36.69 | 20.62 | 5.97
5 | 031001006156 | PE电熔异径三通 dn90/63 | 1.PE电熔异径三通 2.材质及规格：dn90/63 3.接口形式：详见图纸 | 个 | 2 | 47.89 | 95.78 | 54.00 | 15.46
6 | 031001006159 | PE电熔90°弯头 dn90 | 1.PE电熔90°弯头 2.材质及规格：dn90 3.接口形式：详见图纸 | 个 | 11 | 47.89 | 526.79 | 297.00 | 85.03
7 | 031001006160 | PE电熔90°弯头 dn63 | 1.PE电熔90°弯头 2.材质及规格：dn63 3.接口形式：详见图纸 | 个 | 8 | 36.69 | 293.52 | 164.96 | 47.76
8 | 031001006163 | PE电熔45°弯头 dn63 | 1.PE电熔45°弯头 2.材质及规格：dn63 3.接口形式：详见图纸 | 个 | 2 | 46.64 | 93.28 | 58.92 | 11.94
9 | 031001006166 | PE电熔套筒 dn90 | 1.PE电熔套筒 2.材质及规格：dn90 3.接口形式：详见图纸 | 个 | 5 | 47.89 | 239.45 | 135.00 | 38.65
10 | 031001006167 | PE电熔套筒 dn63 | 1.PE电熔套筒 2.材质及规格：dn63 3.接口形式：详见图纸 | 个 | 3 | 36.69 | 110.07 | 61.86 | 17.91
11 | 040502004025 | 钢塑转换 dn90/DN80 PE100/20# | 1.材质及规格：钢塑转换 dn90/DN80 PE100/20# 2.接口形式：详见图纸 | 个 | 2 | 60.65 | 121.30 | 49.68 | 21.40
12 | 040502004026 | 钢塑转换 dn63/DN50 PE100/20# | 1.材质及规格：钢塑转换 dn63/DN50 PE100/20# 2.接口形式：详见图纸 | 个 | 3 | 33.66 | 100.98 | 41.82 | 17.28
13 | 031002003036 | 钢套管 DN80 | 1.名称：钢套管 2.材质：无缝钢管20# 3.规格：DN80 4.其他：需符合设计图纸及验收规范的要求 | 个 | 3 | 46.24 | 138.72 | 59.73 | 2.76
14 | 031002003037 | 钢套管 DN100 | 1.名称：钢套管 2.材质：无缝钢管20# 3.规格：DN100 4.其他：需符合设计图纸及验收规范的要求 | 个 | 2 | 57.87 | 115.74 | 54.34 | 2.18
15 | 031003001048 | PE埋地球阀 dn90 PN16 | 1.名称：PE埋地球阀 2.规格：dn90 PN16 3.连接形式：法兰连接 4.含法兰片 | 个 | 1 | 21.25 | 21.25 | 8.90 | 0.18
16 | 040504001007 | 埋地阀门配套 | 详PE阀门安装图 | 座 | 1 | 41.22 | 41.22 | 21.02 | 0.94
17 | 031007011026 | 燃气调压箱RX80/0.4B | 1.名称：燃气调压箱RX80/0.4B 2.附件：法兰:DN50- PN16-SO RF-Ⅱ 20号钢、垫片:RF DN50 -PN16、六角螺母: M16 6 Ⅰ型、六角头螺栓: M12×60 5.6级、调压箱雨棚 | 台 | 5 | 130.10 | 650.50 | 432.20 | 0.40
18 | 030409002017 | 调压箱防雷防静电接地 镀锌扁钢-25*4 | 1.名称：调压箱防雷防静电接地 2.材质：镀锌扁钢-25*4 Q235B 3.安装部位：户外 4.其它：符合设计图纸及验收规范的要求 | m | 25 | 28.74 | 718.50 | 481.00 | 11.25
19 | 030409002018 | 调压箱防雷防静电接地 镀锌扁钢-40*4 | 1.名称：调压箱防雷防静电接地 2.材质：镀锌扁钢-40*4 Q235B 3.安装部位：户外 4.其它：符合设计图纸及验收规范的要求 | m | 50 | 28.74 | 1437.00 | 962.00 | 22.50
20 | 030409008015 | 接地断接卡 | 1.名称：接地断接卡 2.材质：Q235B,带M12螺栓、螺母 3.规格：25*4 | 块 | 1 | 35.42 | 35.42 | 5.86
21 | 030409008016 | 接地标识牌 | 1.名称：接地标识牌 | 块 | 5 | 56.83 | 284.15 | 85.25 | 59.70
22 | 030411006007 | 接线盒 | 1.名称：接线盒 2.材质：钢制 | 个 | 10 | 6.48 | 64.80 | 24.20
23 | 030409004007 | 法兰跨接 | 1.法兰跨接绝缘导线BVR-6mm2/(含U型鼻子)L=100mm | 处 | 20 | 8.13 | 162.60 | 60.40
24 | 040501001005 | 钢筋混凝土套管RCP 300*2000 | 1.名称：钢筋混凝土套管RCP 300*2000 2.其它：符合设计图纸及验收规范的要求 | m | 35 | 15.41 | 539.35 | 314.65
25 | 040501020014 | 警示带 | 1.警示带 2.其它：符合设计图纸及验收规范的要求 | m | 650 | 0.27 | 175.50 | 104.00
26 | 040501020015 | 示踪线安装 | 1.示踪线 2.其它：符合设计图纸及验收规范的要求 | m | 650 | 0.27 | 175.50 | 104.00
27 | 031103030013 | 标志砖 | 1.标志砖 2.其它：符合设计图纸及验收规范的要求 | 块 | 9 | 2.26 | 20.34 | 11.88
28 | 031103030014 | 标志桩(JN-BZB-10141000*140*140mm) | 1.标志桩(JN-BZB-10141000*140*140mm) 2.材质：玻璃钢 3.其它：符合设计图纸及验收规范的要求 | 块 | 10 | 2.26 | 22.60 | 13.20
29 | 031002003039 | 中压碰口 | 1.名称：中压碰口 | 个 | 1 | 23.46 | 23.46 | 11.17 | 0.75
30 | 040501002014 | 氮气置换 | 1.氮气置换 2.氮气置换次数综合考虑 3.其它：需符合设计图纸及验收规范的要求 | km | 0.65 | 2729.50 | 1774.18 | 872.24 | 384.35
|  | 分部小计 |  |  |  |  | 16721.47 | 9939.30 | 1307.57
废旧燃气设施拆除安装
31 | 031007011027 | 拆除调压箱 | 1.名称：拆除调压箱 2.含原建埋地管道开挖封堵 | 台 | 5 | 130.10 | 650.50 | 432.20 | 0.40
32 | 011605002007 | 防护网切割拆除 | 1.防护网切割拆除 | m2 | 20 | 2.67 | 53.40 | 40.60
|  | 分部小计 |  |  |  |  | 703.90 | 472.80 | 0.40
单价措施项目清单
其他措施项目
33 | 031302007009 | 高层施工增加费 |  | 项
分部小计
专业措施项目
34 | 011701001014 | 综合脚手架 | 1．建筑结构形式 2．檐口高度 | m2
35 | 011701008014 | 电动吊篮 | 1．升降方式及启动装置 2. 搭设高度及吊篮型号 | m2
36 | 041106001016 | 大型机械设备进出场及安拆 | 1.机械设备名称：起重机 2.机械设备规格型号：综合考虑 | 台次
37 | 031301017009 | 脚手架搭拆 |  | 项 | 1 | 447.89 | 447.89 | 156.76 | 22.39
|  | 分部小计 |  |  |  |  | 447.89 | 156.76 | 22.39
|  | 分部小计 |  |  |  |  | 447.89 | 156.76 | 22.39
合 计 | [6 empty] | 17873.26 | 10568.86 | 1330.36

## F.4 总价措施项目清单与计价表(表-11)【机场小区-~65
总价措施项目清单与计价表
工程名称：遂宁市安居区陶家湾123期、交通街粮站等3个老旧小区城市燃气更新改造项目（Ⅲ期）、遂宁市安居区柔刚街道三合碑片区老旧小区城市燃气管道等更新改造项目（Ⅲ期）\遂宁市安居区凤凰街道片区城市燃气管道等老化更新改造项目（Ⅲ标段）-中压\机场小区-中压【安装工程】 |  |  |  | 标段：/
序号 | 项目编码 | 项目名称 | 计算基础 | 费率 （%） | 金额 （元） | 调整费率 (%) | 调整后金额 (元) | 备注
定额(人工费+机械费)
1 | 011707001001 | 安全文明施工费 |  |  | 215.02
1.1 | ① | 环境保护费 | 分部分项工程及单价措施项目(定额人工费+定额机械费) | 0.55 | 17.02
1.2 | ② | 文明施工费 | 分部分项工程及单价措施项目(定额人工费+定额机械费) | 1.25 | 38.67
1.3 | ③ | 安全施工费 | 分部分项工程及单价措施项目(定额人工费+定额机械费) | 1.95 | 60.33
1.4 | ④ | 临时设施费 | 分部分项工程及单价措施项目(定额人工费+定额机械费) | 3.2 | 99.00
2 | 031302002009 | 夜间施工增加费
3 | 031302003009 | 非夜间施工增加
4 | 031302004009 | 二次搬运费
5 | 031302005009 | 冬雨季施工增加费
6 | 031302006009 | 已完工程及设备保护费
7 | 031302008009 | 工程定位复测费
合计 |  |  |  |  | 215.02

## G.1 其他项目清单与计价汇总表(表-12)【机场小区-~66
其他项目清单与计价汇总表
工程名称：遂宁市安居区陶家湾123期、交通街粮站等3个老旧小区城市燃气更新改造项目（Ⅲ期）、遂宁市安居区柔刚街道三合碑片区老旧小区城市燃气管道等更新改造项目（Ⅲ期）\遂宁市安居区凤凰街道片区城市燃气管道等老化更新改造项目（Ⅲ标段）-中压\机场小区-中压【安装工程】 |  | 标段：/
序号 | 项 目 名 称 | 金额(元) | 结算金额（元） | 备注
1 | 暂列金额
2 | 暂估价
2.1 | 材料(工程设备)暂估价/结算价 | -
2.2 | 专业工程暂估价/结算价
3 | 计日工
4 | 总承包服务费
合 计 |  |  | - | -

## G.2 暂列金额明细表(表-12-1)【机场小区-中压‖安装~
暂列金额明细表
工程名称：遂宁市安居区陶家湾123期、交通街粮站等3个老旧小区城市燃气更新改造项目（Ⅲ期）、遂宁市安居区柔刚街道三合碑片区老旧小区城市燃气管道等更新改造项目（Ⅲ期）\遂宁市安居区凤凰街道片区城市燃气管道等老化更新改造项目（Ⅲ标段）-中压\机场小区-中压【安装工程】 |  | 标段：/
序号 | 项目名称 | 计量单位 | 暂定金额(元) | 备注
1 | 暂列金额 | 项
合 计 |  |  |  | -

## G.4 专业工程暂估价表(表-12-3)【机场小区-中压‖安~
专业工程暂估价表
工程名称：遂宁市安居区陶家湾123期、交通街粮站等3个老旧小区城市燃气更新改造项目（Ⅲ期）、遂宁市安居区柔刚街道三合碑片区老旧小区城市燃气管道等更新改造项目（Ⅲ期）\遂宁市安居区凤凰街道片区城市燃气管道等老化更新改造项目（Ⅲ标段）-中压\机场小区-中压【安装工程】 |  |  | 标段：/
序号 | 工程名称 | 工程内容 | 暂估金额(元) | 结算金额(元) | 差额±（元） | 备注
合 计 |  |  |  | - | - | -

## K.2 承包人提供主要材料和工程设备一览表(表-20)【~67
承包人提供主要材料和工程设备一览表 （适用造价信息差额调整法）
工程名称：遂宁市安居区陶家湾123期、交通街粮站等3个老旧小区城市燃气更新改造项目（Ⅲ期）、遂宁市安居区柔刚街道三合碑片区老旧小区城市燃气管道等更新改造项目（Ⅲ期）\遂宁市安居区凤凰街道片区城市燃气管道等老化更新改造项目（Ⅲ标段）-中压\机场小区-中压【安装工程】 |  |  |  |  | 标段：/
序号 | 名称、规格、型号 | 单位 | 数量 | 风险系数% | 基准单价(元) | 投标单价(元) | 发承包人确认单价(元) | 备注
1 | 汽油(机械) | L | 5.799 |  |  | 5.01
2 | 其他材料费 | 元 | 3.564 |  |  | 1.00
3 | 接地断接卡 | 个 | 1.005 |  |  | 25.00
4 | 接地标识牌 | 个 | 5 |  |  | 12.00
5 | 钢制接线盒 | 个 | 10.2 |  |  | 1.67
6 | 警示带 | m | 650
7 | 标志砖 | 个 | 9
8 | 标志桩(JN-BZB-10141000*140*140mm) | 个 | 10

## E.3 单位工程招标控制价投标报价汇总表(表-04-1)~68
单位工程招标控制价/投标报价汇总表
（适用于一般计税方法）
工程名称：遂宁市安居区陶家湾123期、交通街粮站等3个老旧小区城市燃气更新改造项目（Ⅲ期）、遂宁市安居区柔刚街道三合碑片区老旧小区城市燃气管道等更新改造项目（Ⅲ期）\遂宁市安居区凤凰街道片区城市燃气管道等老化更新改造项目（Ⅲ标段）-中压\318国道周边散户-中压【土建工程】 |  | 标段：/
序号 | 汇总内容 | 金 额（元） | 其中:暂估价(元)
1 | 分部分项及单价措施项目 | 27707.82
1.1 | 开挖恢复 | 27707.82
1.2 | 单价措施项目
2 | 总价措施项目 | 527.23 | -
2.1 | 其中：安全文明施工费 | 527.23 | -
3 | 其他项目 |  | -
3.1 | 其中：暂列金额 |  | -
3.2 | 其中：专业工程暂估价 |  | -
3.3 | 其中：计日工 |  | -
3.4 | 其中：总承包服务费 |  | -
4 | 规费 | 775.67 | -
5 | 创优质工程奖补偿奖励费 |  | -
6 | 税前不含税工程造价 | 29010.72 | -
6.1 | 其中：除税甲供材料（设备）费 |  | -
7 | 销项增值税额 | 870.32 | -
8 | 附加税 |  | -
招标控制价/投标报价总价合计=税前不含税工程造价+销项增值税额+附加税 |  | 29881.04

## F.1 分部分项工程和单价措施项目清单与计价表(表-08~69
分部分项工程和单价措施项目清单与计价表
工程名称：遂宁市安居区陶家湾123期、交通街粮站等3个老旧小区城市燃气更新改造项目（Ⅲ期）、遂宁市安居区柔刚街道三合碑片区老旧小区城市燃气管道等更新改造项目（Ⅲ期）\遂宁市安居区凤凰街道片区城市燃气管道等老化更新改造项目（Ⅲ标段）-中压\318国道周边散户-中压【土建工程】 |  |  |  |  | 标段：/
序号 | 项目编码 | 项目名称 | 项目特征描述 | 计量 单位 | 工程量 | 金额（元）
[6 empty] | 综合单价 | 合价 | 其中
[8 empty] | 定额人工费 | 定额机械费 | 暂估价
开挖恢复
1 | 041001001032 | 彩色透水砖路面破除（人行道） | 1.彩色透水砖路面破除（人工、机械综合考虑） 2.破除材质及规格：透水砖200*100*50 3.破除建碴装运丢弃：另计 | m2 | 1 | 0.84 | 0.84 | 0.18 | 0.60
2 | 040203007008 | 彩色透水砖路面恢复 | 1彩色透水砖路面恢复，铺贴透水砖 2.材质及规格：彩色透水砖 200×100×50 3.质量需复合规范验收的要求 | m2 | 1 | 44.91 | 44.91 | 29.22
3 | 041001001033 | 混凝土路面破除 | 1.材质：综合考滤 2.规格：综合考滤 3.破除建碴装运丢弃：另计 | m2 | 600 | 4.82 | 2892.00 | 966.00 | 1530.00
4 | 041001001034 | 200mm厚C30混凝土面层 | 1.混凝土路面恢复 2.厚度：20cm 3.质量需复合规范要求 | m2 | 600 | 13.25 | 7950.00 | 5202.00 | 42.00
5 | 041001001035 | 沥青混凝土路面破除 | 1.沥青混凝土路面破除 2.破除建碴装运丢弃：另计 | m2 | 1 | 3.00 | 3.00 | 1.08 | 1.50
6 | 041001001036 | 300mmC30混凝土面层破除 | 1.300mmC30混凝土面层破除 2.破除建碴装运丢弃：另计 | m2 | 1 | 9.62 | 9.62 | 3.17 | 5.11
7 | 041001001037 | 机械拆除各类道路基层 | 1.机械拆除各类道路基层破除 2.道路基层拆除厚度：20cm5%水泥稳定碎石、20cm4%水泥稳定碎石、20cm级配碎石 3.破除建碴装运丢弃：综合考滤 | m2 | 27.4 | 4.85 | 132.89 | 38.91 | 85.76
8 | 040202011010 | 150mm厚级配碎石垫层 | 1.道路15cm级配碎石 2.需符合设计图纸及规范验收要求 | m2 | 1 | 6.63 | 6.63 | 3.08 | 1.40
9 | 040203007009 | 300mmC30混凝土面层 | 1.混凝土强度等级：C30 2.掺和料：综合考虑 3.厚度：30cm 4.嵌缝材料：综合考虑 | m2 | 1 | 16.39 | 16.39 | 10.81 | 0.10
10 | 040203004007 | 0.7cm乳化沥青封层 | 1.沥青品种:乳化沥青; 2.厚度:0.7cm, 1.Okg/m2; | m2 | 1 | 0.97 | 0.97 | 0.51
11 | 040203006020 | 7cm厚中粒式沥青混凝土AC-20C | 1.沥青混凝土种类 ：AC-20C 中粒式沥青混凝土 2.石料粒径：符合设计要求 3.掺和料 ：符合设计要求及相关规范规定 4.厚度：7cm | m2 | 1 | 8.73 | 8.73 | 3.08 | 2.85
12 | 040203006021 | 乳化沥青粘层油 | 1.喷洒乳化沥青粘层油(阳粒子乳化沥青 PC-3.0,0.4L/m2) 2.符合设计图纸及规范验收要求 | m2 | 1 | 0.65 | 0.65 | 0.30
13 | 040203006022 | 5cm厚细粒式沥青混凝土AC-13C | 1.沥青混凝土种类 ：5cm厚细粒式沥青混凝土AC-13C 2.石料粒径：符合设计要求 3.掺和料 ：符合设计要求及相关规范规定 4.厚度：5cm 5.沥青混疑土运输距离:由投标人自行核实考虑报价 | m2 | 1 | 7.35 | 7.35 | 2.49 | 2.50
14 | 050101006009 | 绿化带破除 | 绿化带破除 | m2 | 1 | 4.00 | 4.00 | 2.11 | 0.59
15 | 050102012010 | 绿化带恢复 | 1.绿化带恢复 2.绿化带种类：灌木+台湾二号草皮，综合考虑 3.需符合设计图纸及现场实际情况的需要 | m2 | 1 | 16.91 | 16.91 | 10.30 | 0.60
16 | 040204004001 | 路缘石拆除及恢复 | 1.路缘石拆除及恢复 | m | 15 | 2.33 | 34.95 | 28.35
17 | 040101002021 | 人工挖沟槽/基坑土石方 | 1.人工挖沟槽/基坑土石方 2.土壤类别：土石方综合考虑 3.挖土深度：详见设计图纸 | m3 | 245.28 | 34.69 | 8508.76 | 6291.43
18 | 040101002022 | 机械挖沟槽/基坑土石方 | 1.机械挖沟槽/基坑土石方 2.土壤类别：土石方综合考虑 3.挖土深度：详见设计图纸 | m3 | 245.28 | 7.15 | 1753.75 | 355.66 | 1118.48
19 | 040103001024 | 人工回填土方 | 1.密实度要求：符合图纸要求 2.填方材料品种：土方及符合设计文件要求的合格填料 3.其它：需符合设计图纸及验收规范的要求 | m3 | 214.62 | 10.16 | 2180.54 | 1354.25 | 279.01
20 | 040103001025 | 机械回填土方 | 1.密实度要求：符合图纸要求 2.填方材料品种：土方及符合设计文件要求的合格填料 3.其它：需符合设计图纸及验收规范的要求 | m3 | 214.62 | 5.87 | 1259.82 | 251.11 | 826.29
21 | 040103001026 | 细砂回填 | 1.密实度要求：符合图纸要求 2.填方材料品种：细砂 3.其它：需符合设计图纸及验收规范的要求 | m3 | 61.32 | 38.61 | 2367.57 | 1441.02 | 360.56
22 | 010103002008 | 余土石方、建渣弃置 | 1.废弃料品种：拆除的砖砌体、路面面层及基础等建筑垃圾 2.运距：暂定1Km计算 | m3 | 131.32 | 3.40 | 446.49 | 122.13 | 274.46
23 | 010401014013 | 砖砌管沟 | 1.详砖砌沟槽大样图 | m | 1 | 61.05 | 61.05 | 42.62 | 0.08
|  | 分部小计 |  |  |  |  | 27707.82 | 16159.81 | 4531.89
单价措施项目清单
大型机械设备进出场及安拆
24 | 041106001017 | 大型机械设备进出场及安拆 | 1.机械设备名称：挖掘机 2.机械设备规格型号：综合考虑 | 台次 | 0
分部小计
分部小计
合 计 | [6 empty] | 27707.82 | 16159.81 | 4531.89

## F.4 总价措施项目清单与计价表(表-11)【318国道周边~
总价措施项目清单与计价表
工程名称：遂宁市安居区陶家湾123期、交通街粮站等3个老旧小区城市燃气更新改造项目（Ⅲ期）、遂宁市安居区柔刚街道三合碑片区老旧小区城市燃气管道等更新改造项目（Ⅲ期）\遂宁市安居区凤凰街道片区城市燃气管道等老化更新改造项目（Ⅲ标段）-中压\318国道周边散户-中压【土建工程】 |  |  |  | 标段：/
序号 | 项目编码 | 项目名称 | 计算基础 | 费率 （%） | 金额 （元） | 调整费率 (%) | 调整后金额 (元) | 备注
定额(人工费+机械费)
1 | 041109001001 | 安全文明施工费 |  |  | 527.23
1.1 | ① | 环境保护费 | 分部分项工程及单价措施项目(定额人工费+定额机械费) | 0.55 | 29.59
1.2 | ② | 文明施工费 | 分部分项工程及单价措施项目(定额人工费+定额机械费) | 2.3 | 123.74
1.3 | ③ | 安全施工费 | 分部分项工程及单价措施项目(定额人工费+定额机械费) | 3.95 | 212.50
1.4 | ④ | 临时设施费 | 分部分项工程及单价措施项目(定额人工费+定额机械费) | 3 | 161.40
2 | 041109002008 | 夜间施工增加费
3 | 041109003008 | 二次搬运费
4 | 041109004008 | 冬雨季施工增加费
5 | 041109005008 | 行车、行人干扰
6 | 041109006008 | 地上、地下设施、建筑物的临时保护设施
7 | 041109007008 | 已完工程及设备保护费
8 | 041109008008 | 工程定位复测费
合计 |  |  |  |  | 527.23

## G.1 其他项目清单与计价汇总表(表-12)【318国道周边~
其他项目清单与计价汇总表
工程名称：遂宁市安居区陶家湾123期、交通街粮站等3个老旧小区城市燃气更新改造项目（Ⅲ期）、遂宁市安居区柔刚街道三合碑片区老旧小区城市燃气管道等更新改造项目（Ⅲ期）\遂宁市安居区凤凰街道片区城市燃气管道等老化更新改造项目（Ⅲ标段）-中压\318国道周边散户-中压【土建工程】 |  | 标段：/
序号 | 项 目 名 称 | 金额(元) | 结算金额（元） | 备注
1 | 暂列金额
2 | 暂估价
2.1 | 材料(工程设备)暂估价/结算价 | -
2.2 | 专业工程暂估价/结算价
3 | 计日工
4 | 总承包服务费
合 计 |  |  | - | -

## G.2 暂列金额明细表(表-12-1)【318国道周边散户-~
暂列金额明细表
工程名称：遂宁市安居区陶家湾123期、交通街粮站等3个老旧小区城市燃气更新改造项目（Ⅲ期）、遂宁市安居区柔刚街道三合碑片区老旧小区城市燃气管道等更新改造项目（Ⅲ期）\遂宁市安居区凤凰街道片区城市燃气管道等老化更新改造项目（Ⅲ标段）-中压\318国道周边散户-中压【土建工程】 |  | 标段：/
序号 | 项目名称 | 计量单位 | 暂定金额(元) | 备注
1 | 暂列金额 | 项
合 计 |  |  |  | -

## G.4 专业工程暂估价表(表-12-3)【318国道周边散户~
专业工程暂估价表
工程名称：遂宁市安居区陶家湾123期、交通街粮站等3个老旧小区城市燃气更新改造项目（Ⅲ期）、遂宁市安居区柔刚街道三合碑片区老旧小区城市燃气管道等更新改造项目（Ⅲ期）\遂宁市安居区凤凰街道片区城市燃气管道等老化更新改造项目（Ⅲ标段）-中压\318国道周边散户-中压【土建工程】 |  |  | 标段：/
序号 | 工程名称 | 工程内容 | 暂估金额(元) | 结算金额(元) | 差额±（元） | 备注
合 计 |  |  |  | - | - | -

## K.2 承包人提供主要材料和工程设备一览表(表-20)【31~
承包人提供主要材料和工程设备一览表 （适用造价信息差额调整法）
工程名称：遂宁市安居区陶家湾123期、交通街粮站等3个老旧小区城市燃气更新改造项目（Ⅲ期）、遂宁市安居区柔刚街道三合碑片区老旧小区城市燃气管道等更新改造项目（Ⅲ期）\遂宁市安居区凤凰街道片区城市燃气管道等老化更新改造项目（Ⅲ标段）-中压\318国道周边散户-中压【土建工程】 |  |  |  |  | 标段：/
序号 | 名称、规格、型号 | 单位 | 数量 | 风险系数% | 基准单价(元) | 投标单价(元) | 发承包人确认单价(元) | 备注
1 | 水 | m3 | 196.346 |  |  | 2.39
2 | 柴油(机械) | L | 252.293 |  |  | 4.87
3 | 其他材料费 | 元 | 242.789 |  |  | 1.00
4 | 碎石 20～60mm | m3 | 0.139
5 | 碎石 20～40mm | m3 | 0.04
6 | 碎石 5～20mm | m3 | 0.02
7 | 台湾二号 | m2 | 1
8 | 肥料 | kg | 0.117 |  |  | 1.46
9 | 杀虫剂 | kg | 0.002 |  |  | 6.72
10 | 汽油(机械) | L | 7.206 |  |  | 5.01
11 | 细粒式沥青混凝土AC-13C | m3 | 0.051
12 | 细砂 | m3 | 73.829
13 | 沥青 AH-70 | t | 0.002
14 | 中砂 | m3 | 0.005
15 | 煤 | kg | 0.6 |  |  | 0.57
16 | 干混砌筑砂浆 M7.5 | t | 0.099
17 | 标准砖 | 千匹 | 0.134
18 | 枕木 | m3 |  |  |  | 2000.00
19 | 镀锌铁丝 8# | kg |  |  |  | 4.00
20 | 草袋子 | m2 |  |  |  | 1.20
21 | 彩色透水砖 | m2 | 1.01
22 | 干混地面砂浆 M20 | t | 0.003

## E.3 单位工程招标控制价投标报价汇总表(表-04-1)~70
单位工程招标控制价/投标报价汇总表
（适用于一般计税方法）
工程名称：遂宁市安居区陶家湾123期、交通街粮站等3个老旧小区城市燃气更新改造项目（Ⅲ期）、遂宁市安居区柔刚街道三合碑片区老旧小区城市燃气管道等更新改造项目（Ⅲ期）\遂宁市安居区凤凰街道片区城市燃气管道等老化更新改造项目（Ⅲ标段）-中压\318国道周边散户-中压【安装工程】 |  | 标段：/
序号 | 汇总内容 | 金 额（元） | 其中:暂估价(元)
1 | 分部分项及单价措施项目 | 23432.04
1.1 | 安装工程 | 22160.51
1.2 | 废旧燃气设施拆除安装 | 677.20
1.3 | 单价措施项目 | 594.33
2 | 总价措施项目 | 284.96 | -
2.1 | 其中：安全文明施工费 | 284.96 | -
3 | 其他项目 |  | -
3.1 | 其中：暂列金额 |  | -
3.2 | 其中：专业工程暂估价 |  | -
3.3 | 其中：计日工 |  | -
3.4 | 其中：总承包服务费 |  | -
4 | 规费 | 673.16 | -
5 | 创优质工程奖补偿奖励费 |  | -
6 | 税前不含税工程造价 | 24390.16 | -
6.1 | 其中：除税甲供材料（设备）费 |  | -
7 | 销项增值税额 | 731.70 | -
8 | 附加税 |  | -
招标控制价/投标报价总价合计=税前不含税工程造价+销项增值税额+附加税 |  | 25121.86

## F.1 分部分项工程和单价措施项目清单与计价表(表-08~71
分部分项工程和单价措施项目清单与计价表
工程名称：遂宁市安居区陶家湾123期、交通街粮站等3个老旧小区城市燃气更新改造项目（Ⅲ期）、遂宁市安居区柔刚街道三合碑片区老旧小区城市燃气管道等更新改造项目（Ⅲ期）\遂宁市安居区凤凰街道片区城市燃气管道等老化更新改造项目（Ⅲ标段）-中压\318国道周边散户-中压【安装工程】 |  |  |  |  | 标段：/
序号 | 项目编码 | 项目名称 | 项目特征描述 | 计量 单位 | 工程量 | 金额（元）
[6 empty] | 综合单价 | 合价 | 其中
[8 empty] | 定额人工费 | 定额机械费 | 暂估价
安装工程
1 | 031001006169 | PE100 SDR11 dn90中压 | 1.材质：PE100 SDR11 2.规格：dn90中压 3.连接形式：电熔，管件另计 4.压力试验及吹、洗设计要求：管道吹扫、强度试验、严密性试验等，且符合设计及规范要求 5.其它：需符合设计图纸及验收规范的要求 | m | 589 | 14.62 | 8611.18 | 5383.46 | 547.77
2 | 031001006170 | PE100 SDR11 dn63中压 | 1.材质：PE100 SDR11 2.规格：dn63中压 3.连接形式：电熔，管件另计 4.压力试验及吹、洗设计要求：管道吹扫、强度试验、严密性试验等，且符合设计及规范要求 5.其它：需符合设计图纸及验收规范的要求 | m | 433 | 11.42 | 4944.86 | 3082.96 | 311.76
3 | 031001006173 | PE电熔异径三通 dn90/63 | 1.PE电熔异径三通 2.材质及规格：dn90/63 3.接口形式：详见图纸 | 个 | 3 | 47.89 | 143.67 | 81.00 | 23.19
4 | 031001006176 | PE电熔90°弯头 dn63 | 1.PE电熔90°弯头 2.材质及规格：dn63 3.接口形式：详见图纸 | 个 | 8 | 36.69 | 293.52 | 164.96 | 47.76
5 | 031001006178 | PE电熔45°弯头 dn90 | 1.PE电熔45°弯头 2.材质及规格：dn90 3.接口形式：详见图纸 | 个 | 2 | 60.92 | 121.84 | 77.16 | 15.46
6 | 031001006179 | PE电熔45°弯头 dn63 | 1.PE电熔45°弯头 2.材质及规格：dn63 3.接口形式：详见图纸 | 个 | 3 | 46.64 | 139.92 | 88.38 | 17.91
7 | 031001006180 | PE电熔管帽 dn90 | 1.PE电熔管帽 2.材质及规格：dn90 3.接口形式：详见图纸 | 个 | 1 | 47.89 | 47.89 | 27.00 | 7.73
8 | 040502004028 | 钢塑转换 dn63/DN50 PE100/20# | 1.材质及规格：钢塑转换 dn63/DN50 PE100/20# 2.接口形式：详见图纸 | 个 | 7 | 33.66 | 235.62 | 97.58 | 40.32
9 | 031003001050 | PE埋地球阀 dn90 PN16 | 1.名称：PE埋地球阀 2.规格：dn90 PN16 3.连接形式：法兰连接 4.含法兰片 | 个 | 1 | 21.25 | 21.25 | 8.90 | 0.18
10 | 031003001051 | 法兰球阀 DN50 PN16 | 1.名称：法兰球阀 2.规格：DN50 PN16 3.连接形式：法兰连接 4.含法兰片 | 个 | 4 | 41.22 | 164.88 | 84.08 | 3.76
11 | 040504001008 | 埋地阀门配套 | 详PE阀门安装图 | 座 | 1 | 41.22 | 41.22 | 21.02 | 0.94
12 | 031007011028 | 燃气调压箱RX80/0.4B | 1.名称：燃气调压箱RX80/0.4B 2.附件：法兰:DN50- PN16-SO RF-Ⅱ 20号钢、垫片:RF DN50 -PN16、六角螺母: M16 6 Ⅰ型、六角头螺栓: M12×60 5.6级、调压箱雨棚 | 台 | 5 | 171.83 | 859.15 | 617.40 | 0.40
13 | 030409002019 | 调压箱防雷防静电接地 镀锌扁钢-25*4 | 1.名称：调压箱防雷防静电接地 2.材质：镀锌扁钢-25*4 Q235B 3.安装部位：户外 4.其它：符合设计图纸及验收规范的要求 | m | 25 | 28.74 | 718.50 | 481.00 | 11.25
14 | 030409002020 | 调压箱防雷防静电接地 镀锌扁钢-40*4 | 1.名称：调压箱防雷防静电接地 2.材质：镀锌扁钢-40*4 Q235B 3.安装部位：户外 4.其它：符合设计图纸及验收规范的要求 | m | 50 | 28.74 | 1437.00 | 962.00 | 22.50
15 | 030409008017 | 接地断接卡 | 1.名称：接地断接卡 2.材质：Q235B,带M12螺栓、螺母 3.规格：25*4 | 块 | 1 | 35.42 | 35.42 | 5.86
16 | 030409008018 | 接地标识牌 | 1.名称：接地标识牌 | 块 | 5 | 56.83 | 284.15 | 85.25 | 59.70
17 | 030411006008 | 接线盒 | 1.名称：接线盒 2.材质：钢制 | 个 | 10 | 6.48 | 64.80 | 24.20
18 | 030409004008 | 法兰跨接 | 1.法兰跨接绝缘导线BVR-6mm2/(含U型鼻子)L=100mm | 处 | 20 | 8.13 | 162.60 | 60.40
19 | 040501001006 | 钢筋混凝土套管RCP 300*2000 | 1.名称：钢筋混凝土套管RCP 300*2000 2.其它：符合设计图纸及验收规范的要求 | m | 21 | 19.71 | 413.91 | 269.64
20 | 040501020016 | 警示带 | 1.警示带 2.其它：符合设计图纸及验收规范的要求 | m | 1022 | 0.27 | 275.94 | 163.52
21 | 040501020017 | 示踪线安装 | 1.示踪线 2.其它：符合设计图纸及验收规范的要求 | m | 1022 | 0.27 | 275.94 | 163.52
22 | 031103030015 | 标志砖 | 1.标志砖 2.其它：符合设计图纸及验收规范的要求 | 块 | 15 | 2.26 | 33.90 | 19.80
23 | 031103030016 | 标志桩(JN-BZB-10141000*140*140mm) | 1.标志桩(JN-BZB-10141000*140*140mm) 2.材质：玻璃钢 3.其它：符合设计图纸及验收规范的要求 | 块 | 9 | 2.26 | 20.34 | 11.88
24 | 031002003042 | 中压碰口 | 1.名称：中压碰口 | 个 | 1 | 23.46 | 23.46 | 11.17 | 0.75
25 | 040501002015 | 氮气置换 | 1.氮气置换 2.氮气置换次数综合考虑 3.其它：需符合设计图纸及验收规范的要求 | km | 1.022 | 2729.50 | 2789.55 | 1371.42 | 604.31
|  | 分部小计 |  |  |  |  | 22160.51 | 13363.56 | 1715.69
废旧燃气设施拆除安装
26 | 031007011029 | 拆除调压箱 | 1.名称：拆除调压箱 2.含原建埋地管道开挖封堵 | 台 | 5 | 130.10 | 650.50 | 432.20 | 0.40
27 | 011605002008 | 防护网切割拆除 | 1.防护网切割拆除 | m2 | 10 | 2.67 | 26.70 | 20.30
|  | 分部小计 |  |  |  |  | 677.20 | 452.50 | 0.40
单价措施项目清单
其他措施项目
28 | 031302007010 | 高层施工增加费 |  | 项
分部小计
专业措施项目
29 | 011701001015 | 综合脚手架 | 1．建筑结构形式 2．檐口高度 | m2
30 | 011701008015 | 电动吊篮 | 1．升降方式及启动装置 2. 搭设高度及吊篮型号 | m2
31 | 041106001018 | 大型机械设备进出场及安拆 | 1.机械设备名称：起重机 2.机械设备规格型号：综合考虑 | 台次
32 | 031301017010 | 脚手架搭拆 |  | 项 | 1 | 594.33 | 594.33 | 208.02 | 29.71
|  | 分部小计 |  |  |  |  | 594.33 | 208.02 | 29.71
|  | 分部小计 |  |  |  |  | 594.33 | 208.02 | 29.71
合 计 | [6 empty] | 23432.04 | 14024.08 | 1745.80

## F.4 总价措施项目清单与计价表(表-11)【318国道~72
总价措施项目清单与计价表
工程名称：遂宁市安居区陶家湾123期、交通街粮站等3个老旧小区城市燃气更新改造项目（Ⅲ期）、遂宁市安居区柔刚街道三合碑片区老旧小区城市燃气管道等更新改造项目（Ⅲ期）\遂宁市安居区凤凰街道片区城市燃气管道等老化更新改造项目（Ⅲ标段）-中压\318国道周边散户-中压【安装工程】 |  |  |  | 标段：/
序号 | 项目编码 | 项目名称 | 计算基础 | 费率 （%） | 金额 （元） | 调整费率 (%) | 调整后金额 (元) | 备注
定额(人工费+机械费)
1 | 011707001001 | 安全文明施工费 |  |  | 284.96
1.1 | ① | 环境保护费 | 分部分项工程及单价措施项目(定额人工费+定额机械费) | 0.55 | 22.55
1.2 | ② | 文明施工费 | 分部分项工程及单价措施项目(定额人工费+定额机械费) | 1.25 | 51.25
1.3 | ③ | 安全施工费 | 分部分项工程及单价措施项目(定额人工费+定额机械费) | 1.95 | 79.95
1.4 | ④ | 临时设施费 | 分部分项工程及单价措施项目(定额人工费+定额机械费) | 3.2 | 131.21
2 | 031302002010 | 夜间施工增加费
3 | 031302003010 | 非夜间施工增加
4 | 031302004010 | 二次搬运费
5 | 031302005010 | 冬雨季施工增加费
6 | 031302006010 | 已完工程及设备保护费
7 | 031302008010 | 工程定位复测费
合计 |  |  |  |  | 284.96

## G.1 其他项目清单与计价汇总表(表-12)【318国道~73
其他项目清单与计价汇总表
工程名称：遂宁市安居区陶家湾123期、交通街粮站等3个老旧小区城市燃气更新改造项目（Ⅲ期）、遂宁市安居区柔刚街道三合碑片区老旧小区城市燃气管道等更新改造项目（Ⅲ期）\遂宁市安居区凤凰街道片区城市燃气管道等老化更新改造项目（Ⅲ标段）-中压\318国道周边散户-中压【安装工程】 |  | 标段：/
序号 | 项 目 名 称 | 金额(元) | 结算金额（元） | 备注
1 | 暂列金额
2 | 暂估价
2.1 | 材料(工程设备)暂估价/结算价 | -
2.2 | 专业工程暂估价/结算价
3 | 计日工
4 | 总承包服务费
合 计 |  |  | - | -

## G.2 暂列金额明细表(表-12-1)【318国道周边散~74
暂列金额明细表
工程名称：遂宁市安居区陶家湾123期、交通街粮站等3个老旧小区城市燃气更新改造项目（Ⅲ期）、遂宁市安居区柔刚街道三合碑片区老旧小区城市燃气管道等更新改造项目（Ⅲ期）\遂宁市安居区凤凰街道片区城市燃气管道等老化更新改造项目（Ⅲ标段）-中压\318国道周边散户-中压【安装工程】 |  | 标段：/
序号 | 项目名称 | 计量单位 | 暂定金额(元) | 备注
1 | 暂列金额 | 项
合 计 |  |  |  | -

## G.4 专业工程暂估价表(表-12-3)【318国道周边~75
专业工程暂估价表
工程名称：遂宁市安居区陶家湾123期、交通街粮站等3个老旧小区城市燃气更新改造项目（Ⅲ期）、遂宁市安居区柔刚街道三合碑片区老旧小区城市燃气管道等更新改造项目（Ⅲ期）\遂宁市安居区凤凰街道片区城市燃气管道等老化更新改造项目（Ⅲ标段）-中压\318国道周边散户-中压【安装工程】 |  |  | 标段：/
序号 | 工程名称 | 工程内容 | 暂估金额(元) | 结算金额(元) | 差额±（元） | 备注
合 计 |  |  |  | - | - | -

## K.2 承包人提供主要材料和工程设备一览表(表-20)【~76
承包人提供主要材料和工程设备一览表 （适用造价信息差额调整法）
工程名称：遂宁市安居区陶家湾123期、交通街粮站等3个老旧小区城市燃气更新改造项目（Ⅲ期）、遂宁市安居区柔刚街道三合碑片区老旧小区城市燃气管道等更新改造项目（Ⅲ期）\遂宁市安居区凤凰街道片区城市燃气管道等老化更新改造项目（Ⅲ标段）-中压\318国道周边散户-中压【安装工程】 |  |  |  |  | 标段：/
序号 | 名称、规格、型号 | 单位 | 数量 | 风险系数% | 基准单价(元) | 投标单价(元) | 发承包人确认单价(元) | 备注
1 | 汽油(机械) | L | 5.799 |  |  | 5.01
2 | 其他材料费 | 元 | 2.772 |  |  | 1.00
3 | 接地断接卡 | 个 | 1.005 |  |  | 25.00
4 | 接地标识牌 | 个 | 5 |  |  | 12.00
5 | 钢制接线盒 | 个 | 10.2 |  |  | 1.67
6 | 警示带 | m | 1022
7 | 标志砖 | 个 | 15
8 | 标志桩(JN-BZB-10141000*140*140mm) | 个 | 9