## C.2 工程项目招标控制价扉页(扉-2)【遂宁市安居区凤凰街~
| 遂宁市安居区凤凰街道—国贸东西区老旧小区改造项目/遂宁市安居区凤凰街道—水木青华老旧小区改造项目/遂宁市安居区凤凰街道片区老旧小区附属配套基础设施改造项目（一期） |  |  |  |  | 工程
招标控制价
招标控制价(小写): |  |  | 3202490.19元
(大写): |  |  | 叁佰贰拾万贰仟肆佰玖拾元壹角玖分
招 标 人: |  |  |  | 造价咨询人:
|  | (单位盖章) |  |  | (单位盖章)
法定代表人 或其授权人: |  |  |  | 法定代表人 或其授权人:
|  | (签字或盖章) |  |  | (签字或盖章)
编 制 人: |  |  |  | 复 核 人:
|  | (造价人员签字盖专用章) |  |  | (一级造价工程师签字盖专用章)
编 制 时 间: |  |  |  | 复 核 时 间:
扉-2

## 工程招标控制价汇总表
遂宁市安居区凤凰街道—国贸东西区老旧小区改造项目/遂宁市安居区凤凰街道—水木青华老旧小区改造项目/遂宁市安居区凤凰街道片区老旧小区附属配套基础设施改造项目（一期）
序号 | 名称 | 费用组成 |  |  |  | 遂宁市安居区凤凰街道—国贸东西区老旧小区改造项目/遂宁市安居区凤凰街道—水木青华老旧小区改造项目/遂宁市安居区凤凰街道片区老旧小区附属配套基础设施改造项目（一期）清单金额合计（元） | 下浮比例 | 下浮后金额 | 备注
1 | 油面摊铺专业分包 | 可竞争费 | -1 | 直接费费用 | 人工费含调差(元) | 249968.45
2 |  |  | -2 |  | 专业材费(元) | 2202126.72
3 |  |  | -3 |  | 机械费(元) | 312931.11
4 |  |  | -4 |  | 管理费(元) | 49180.55
5 |  |  | -5 |  | 利润(元) | 112042.45
6 |  | 不可竞争费 | -6 | 规费 |  | 11998.47 |  |  | 四川省2020清单计价规范Ⅳ档施工专业承包劳务分包资质4.8%计取
7 |  |  | -7 | 安全文明施工费 |  | /
8 |  |  | -8 | 税金 |  | 264425.8 |  |  | ((1)+(2)+(3)+(4)+(5)+(6)+(7))*9%
9 |  | 暂定合同总价 |  |  |  | 3202490.19 |  |  | (1)+(2)+(3)+(4)+(5)+(6)+(7)+(8)
说明： 1、本次专业招标范围：遂宁市安居区凤凰街道—国贸东西区老旧小区改造项目/遂宁市安居区凤凰街道—水木青华老旧小区改造项目/遂宁市安居区凤凰街道片区老旧小区附属配套基础设施改造项目（一期）-油面摊铺专业分包； 2、规费按四川省2020清单计价规范Ⅳ档施工专业承包4.8%计取； 3、税金按增值税9%计取。 4、本次招标综合单价为未下浮综合单价，如本项目实施过程中有工程量增减或新增，按此计算：原综合单价*(1-N%)=新综合单价，N为专业分包公司投标下浮百分率。

## D 工程计价总说明(表-01)【遂宁市安居区凤凰街道—国贸东~
总 说 明
工程名称：遂宁市安居区凤凰街道—国贸东西区老旧小区改造项目/遂宁市安居区凤凰街道—水木青华老旧小区改造项目/遂宁市安居区凤凰街道片区老旧小区附属配套基础设施改造项目（一期）
1.工程概况 1.项目名称：遂宁市安居区凤凰街道-国贸东西区老旧小区改造项目/遂宁市安居区凤凰街道-水木青华老旧小区改造项目/遂宁市安居区凤凰街道片区老旧小区附属配套基础设施改造项目（一期） 2.建设地点：四川省遂宁市安居区 3.建设单位：遂宁耀安建设工程集团有限公司 2.工程招标和分包范围 1.设计施工图、工程量清单范围内的所有工程项目。 3.工程量清单编制依据 1.中华人民共和国国家标准GB50500-2013《建设工程工程量清单计价规范》及其相关配套文件。 2.《四川省建设工程工程量清单计价定额》（2020）及其相关配套文件和定额解释。 3.设计施工图。 4.与本工程有关的标准（包括标准图集）、规范、技术资料有关的技术规范。 5.《遂宁市住房和城乡建设局关于在工程造价中规范建设工程预拌混凝土和预拌砂浆使用的通知》 6.四川省住房和城乡建设厅关于重新调整《建筑业营业税改征增值税四川省建设工程计价依据调整办法》的通知川建造价发〔2019〕181号。 7.四川省建设工程造价总站关于对各市（州）2020年《四川省建设工程工程量清单计价定额》人工费调整的批复川建价发〔2024〕14号调整。 8.建筑材料价格按照《遂宁工程造价信息》安居区2024年第8期信息价计算，安居区没有的按遂宁市城区信息价计算，装饰材料价格按照《遂宁市工程造价信息》遂宁市城区2024年第5期信息价计算，安装材料价格按照《遂宁市工程造价信息》遂宁市城区2024年第4期信息价计算，信息价未包含部分，采用当地市场价计算。 9.安全文明施工费按上限计算，规费按Ⅰ档取费标准取费。 10.暂列金额为3895088.91元(直接费用不包含税金)，专业工程暂估价为1971125.00元(直接费用不包含税金)，具体明细详附表。 4.工程质量、材料、施工等的特殊要求 1.工程质量要求：必须达到合格、符合现行施工及验收规范要求。 2.材料质量要求：必须是合格产品，必须持有相关部门颁发的《产品合格证书》，材料必须达到国家、省、市现行验收标准，材料品质、规格必须符合设计要求。 3.施工要求：必须满足现行四川省建设行政主管部门对工程建设的有关规定，并按经批准的施工组织设计实施，并符合施工规范及验收标准的相关要求。 5.其他需说明的问题 1.本工程量清单中"工作内容"和"项目特征"是对该项目主要内容的描述，未详细叙及之处在该项目计价组价时均应包括《建设工程工程量清单计价规范》（GB50500-2013）规定、工程《施工设计图》相关设计要求、施工工艺以及施工质量检验验收标准（规范）规定等所包含的全部工作内容。 2.材料价格的确定,根据材料供应渠道，综合考虑风险因素后，自行确定投标价格。 3.清单内工作内容和工程特征描述均为分部分项主要内容，未明确的内容以设计及规范为准，设计及规范未明确的由投标人根据现场考察，施工经验和所有资料综合考虑报价。因此清单分部分项报价需根据清单名称、工作内容、项目特征及设计图纸、标准图集以及本说明的要求综合考虑。 4.工程量清单所列的工程量仅作为投标报价的共同基础，不作为最终结算与支付的依据。 5.投标报价应由投标人依据上段所述工程量清单、施工图、施工现场实际情况(投标人已经充分了解施工现场所能提供的施工作业面可能造成的工作难度、以及周边建、构筑物的保护和需提供的必要通道)、当地气候条件，结合投标人自身技术和管理水平、经营状况、机构配备(其中主要机构设备应为投标人所有，且该机械设备是本项目随时可以使用的)以及编制的施工组织设计和招标文件的有关要求，参照建设行政主管部门发布的计价定额或企业定额以及本说明自主编制确定。 6.规费：规费是指政府和政府有关部门规定必须缴纳的费用，不得进行投标竞争。投标人报价时，应按招标人在招标文件中公布的规费金额填写，计入工程造价。工程竣工结算时，按中标人持有的企业资质相对应的规费费率计取。 7.投标人应根据施工图、地勘资料以及现场施工实际情况考虑取土、弃土的场内场外运输费用、利用回填土方场内运输以及场内二次转运或多次转运费用，取土借土回填来源可靠、以及场外运输、场内运输或场内二次转运或多次转运等费用，以及弃土场地费、取土场地费，以及弃土取土场地环保水保等措施费用。 8.运距：各种构件、成品及半成品及挖填土的运距由各投标人在投标报价时自行考虑，中标后不作调整。 9.其余未尽事宜请参照招标文件、施工设计图、以及与本工程有关的标准（包括标准图集）、规范、技术资料有关的技术规范执行。

## E.1 建设项目招标控制价投标报价汇总表(表-02)【遂宁市~
建设项目招标控制价/投标报价汇总表
工程名称：遂宁市安居区凤凰街道—国贸东西区老旧小区改造项目/遂宁市安居区凤凰街道—水木青华老旧小区改造项目/遂宁市安居区凤凰街道片区老旧小区附属配套基础设施改造项目（一期）
序号 | 单项工程名称 | 工程规模 |  | 金额(元) | 其中: (元)
|  | 数值 | 计量单位 |  | 暂估价 | 安全文明施工费 | 规费
1 | 遂宁市安居区凤凰街道—国贸东西区老旧小区改造项目 | 0 | 平方米 | 1548451.40 |  |  | 6419.56
2 | 遂宁市安居区凤凰街道-水木青华老旧小区改造项目 | 0 | 平方米 | 240345.65 |  |  | 672.57
3 | 遂宁市安居区凤凰街道片区老旧小区附属配套基础设施改造项目（一期） | 0 | 平方米 | 1413693.14 |  |  | 4906.34
合 计 |  |  |  | 3202490.19 |  |  | 11998.47

## E.2 单项工程招标控制价投标报价汇总表(表-03)【遂宁市~
单项工程招标控制价/投标报价汇总表
工程名称：遂宁市安居区凤凰街道—国贸东西区老旧小区改造项目/遂宁市安居区凤凰街道—水木青华老旧小区改造项目/遂宁市安居区凤凰街道片区老旧小区附属配套基础设施改造项目（一期）\遂宁市安居区凤凰街道—国贸东西区老旧小区改造项目
序号 | 单位工程名称 | 金额(元) | 其中：（元）
|  |  | 暂估价 | 安全文明施工费 | 规费
1 | 国贸东区-总坪工程 | 800961.63 |  |  | 3323.83
2 | 国贸西区-总坪工程 | 747489.77 |  |  | 3095.73
合 计 |  | 1548451.40 |  |  | 6419.56

## E.2 单项工程招标控制价投标报价汇总表(表-03)【遂宁~1
单项工程招标控制价/投标报价汇总表
工程名称：遂宁市安居区凤凰街道—国贸东西区老旧小区改造项目/遂宁市安居区凤凰街道—水木青华老旧小区改造项目/遂宁市安居区凤凰街道片区老旧小区附属配套基础设施改造项目（一期）\遂宁市安居区凤凰街道-水木青华老旧小区改造项目
序号 | 单位工程名称 | 金额(元) | 其中：（元）
|  |  | 暂估价 | 安全文明施工费 | 规费
1 | 老旧-水木清华老旧小区改造总平-景观工程 | 240345.65 |  |  | 672.57
合 计 |  | 240345.65 |  |  | 672.57

## E.2 单项工程招标控制价投标报价汇总表(表-03)【遂宁~2
单项工程招标控制价/投标报价汇总表
工程名称：遂宁市安居区凤凰街道—国贸东西区老旧小区改造项目/遂宁市安居区凤凰街道—水木青华老旧小区改造项目/遂宁市安居区凤凰街道片区老旧小区附属配套基础设施改造项目（一期）\遂宁市安居区凤凰街道片区老旧小区附属配套基础设施改造项目（一期）
序号 | 单位工程名称 | 金额(元) | 其中：（元）
|  |  | 暂估价 | 安全文明施工费 | 规费
1 | 国贸东、西区附属-东区非机动车停车棚 | 49915.72 |  |  | 155.42
2 | 国贸东、西区附属-西区非机动车停车棚 | 45050.76 |  |  | 218.36
3 | 水木清华附属-非机动车停车棚 | 124683.64 |  |  | 360.31
4 | 水木清华附属-管网工程 | 686513.76 |  |  | 1915.92
5 | 国贸西路、国贸南路-沥青路面改造工程 | 491466.07 |  |  | 2221.94
6 | 国贸西路、国贸南路-管网修复 | 16063.19 |  |  | 34.39
合 计 |  | 1413693.14 |  |  | 4906.34

## E.3 单位工程招标控制价投标报价汇总表(表-04-1)一般~
单位工程招标控制价/投标报价汇总表
（适用于一般计税方法）
工程名称：遂宁市安居区凤凰街道-国贸东西区老旧小区改造项目【国贸东区-总坪工程】 |  | 标段：/
序号 | 汇总内容 | 金 额（元） | 其中:暂估价(元)
1 | 分部分项及单价措施项目 | 731503.35
1.1 | 铺装及路面 | 731503.35
1.2 | 单价措施项目
2 | 总价措施项目 |  | -
2.1 | 其中：安全文明施工费 |  | -
3 | 其他项目 |  | -
3.1 | 其中：暂列金额 |  | -
3.2 | 其中：专业工程暂估价 |  | -
3.3 | 其中：计日工 |  | -
3.4 | 其中：总承包服务费 |  | -
4 | 规费 | 3323.83 | -
5 | 创优质工程奖补偿奖励费 |  | -
6 | 税前不含税工程造价 | 734827.18 | -
6.1 | 其中：除税甲供材料（设备）费 |  | -
7 | 销项增值税额 | 66134.45 | -
8 | 附加税 |  | -
招标控制价/投标报价总价合计=税前不含税工程造价+销项增值税额+附加税 |  | 800961.63

## F.1 分部分项工程和单价措施项目清单与计价表(表-08)【~
分部分项工程和单价措施项目清单与计价表
工程名称：遂宁市安居区凤凰街道-国贸东西区老旧小区改造项目【国贸东区-总坪工程】 |  |  |  |  | 标段：/
序号 | 项目编码 | 项目名称 | 项目特征描述 | 计量 单位 | 工程量 | 金额（元）
[6 empty] | 综合单价 | 合价 | 其中
[8 empty] | 定额人工费 | 定额机械费 | 暂估价
铺装及路面
停车位沥青混凝土
1 | 040203003001 | PC-2乳化沥青透油层（0.7kg/m2） | 1.材料品种：PC-2乳化沥青透油层（0.7kg/m2） 2.喷油量：符合设计要求 3.其他：所有工序均包含在清单综合单价中，投标人自行考虑报价，其他未说明问题详设计并满足相关规范 | m2 | 772.31 | 3.00 | 2316.93 | 270.31
2 | 040203006002 | 粗粒式沥青砼AC-16 厚40mm | 1.沥青品种：详见设计施工图 2.沥青混凝土种类：粗粒式沥青砼AC-16 3.石料粒径：详设计 4.厚度：40mm 5.其他：所有工序均包含在清单综合单价中，投标人自行考虑报价，其他未说明问题详设计并满足相关规范 | m2 | 772.31 | 38.22 | 29517.69 | 1699.08 | 1799.48
3 | 040203003002 | 沥青粘层油 0.6+0.1L/m2 | 1.材料品种：沥青粘层油 0.6+0.1L/m2 2.喷油量：符合设计要求 3.其他：所有工序均包含在清单综合单价中，投标人自行考虑报价，其他未说明问题详设计并满足相关规范 | m2 | 772.31 | 4.70 | 3629.86 | 270.31
4 | 040203006003 | 30厚AC-10细粒式黑色沥青混凝土 | 1.沥青品种：AC-10细粒式黑色沥青混凝土 2.沥青混凝土种类：详设计 3.石料粒径：详设计 4.厚度：30mm 5.其他：所有工序均包含在清单综合单价中，投标人自行考虑报价，其他未说明问题详设计并满足相关规范 | m2 | 772.31 | 29.59 | 22852.65 | 1467.39 | 1668.19
|  | 分部小计 |  |  |  |  | 58317.13 | 3707.09 | 3467.67
车行道路黑色沥青混凝土
5 | 040203006004 | 30厚AC-10细粒式黑色沥青混凝土 | 1.沥青品种：沥青混凝土AC-10 2.沥青混凝土种类： 3.石料粒径：详设计 4.厚度：30cm 5.其他：符合设计及规范要求 | m2 | 7272.42 | 31.71 | 230608.44 | 13817.60 | 15708.43
6 | 040203003003 | 沥青粘层油 0.6+0.1L/m2 | 1.材料品种：沥青粘层油 0.6+0.1L/m2 2.喷油量：符合设计要求 3.其他：所有工序均包含在清单综合单价中，投标人自行考虑报价，其他未说明问题详设计并满足相关规范 | m2 | 7272.42 | 4.70 | 34180.37 | 2545.35
7 | 040203006005 | 粗粒式沥青砼AC-16 厚40mm | 1.沥青品种：详见设计施工图 2.沥青混凝土种类：粗粒式沥青砼AC-16 3.石料粒径：详设计 4.厚度：40mm 5.其他：所有工序均包含在清单综合单价中，投标人自行考虑报价，其他未说明问题详设计并满足相关规范 | m2 | 7272.42 | 38.22 | 277951.89 | 15999.32 | 16944.74
8 | 040203003004 | PC-2乳化沥青透油层（0.7kg/m2） | 1.材料品种：PC-2乳化沥青透油层（0.7kg/m2） 2.喷油量：符合设计要求 3.其他：所有工序均包含在清单综合单价中，投标人自行考虑报价，其他未说明问题详设计并满足相关规范 | m2 | 7272.42 | 3.00 | 21817.26 | 2545.35
9 | 040204001003 | 原地面铣刨70厚 | 1.夯实要求：原地面铣刨70厚 2.满足设计及规范要求,具体详施工设计图 | m2 | 7272.42 | 14.61 | 106250.06 | 30471.44 | 58833.88
|  | 分部小计 |  |  |  |  | 670808.02 | 65379.06 | 91487.05
车行透水混凝土
10 | 040205006001 | 100宽白色丙烯酸划线 | 1.材料品种：100宽白色丙烯酸划线，2厚 2.线型：详设计 3.其他：所有工序均包含在清单综合单价中，投标人自行考虑报价，其他未说明问题详设计并满足相关规范 | m2 | 50.6 | 47.00 | 2378.20 | 160.40 | 145.73
|  | 分部小计 |  |  |  |  | 2378.20 | 160.40 | 145.73
|  | 分部小计 |  |  |  |  | 731503.35 | 69246.55 | 95100.45
单价措施项目清单
混凝土模板及支架
11 | 041102001003 | 透水混凝土路面模板 | 1.支模高度：综合 2.模板类型：木模、组合钢模板、竹胶合板由投标人综合考虑报价 3.支架材料：钢管、竹、木支架由投标人综合考虑报价 4.本项目投标人应根据施工经验，现场实际情况和企业自身情况综合报价，不论采用何种支模方式综合报价 5.本项目工程量计算规则执行房屋建筑与装饰工程工程量计算规范及2020《四川省建设工程工程量清单计价定额》相应章节 6.其他：满足设计及施工验收规范 | m2 | 0
分部小计
大型机械设备进出场及安拆
12 | 011705001001 | 大型机械设备进出场及安拆 | 1.机械设备名称：综合考虑 2.机械设备规格型号：综合考虑 | 项 | 0
分部小计
分部小计
合 计 | [6 empty] | 731503.35 | 69246.55 | 95100.45

## F.4 总价措施项目清单与计价表(表-11)【遂宁市安居区凤~
总价措施项目清单与计价表
工程名称：遂宁市安居区凤凰街道-国贸东西区老旧小区改造项目【国贸东区-总坪工程】 |  |  |  | 标段：/
序号 | 项目编码 | 项目名称 | 计算基础 | 费率 （%） | 金额 （元） | 调整费率 (%) | 调整后金额 (元) | 备注
定额(人工费+机械费)
1 | 041109001001 | 安全文明施工费
1.1 | ① | 环境保护费 | 分部分项工程及单价措施项目(定额人工费+定额机械费) | 1.1 | 6538.62
1.2 | ② | 文明施工费 | 分部分项工程及单价措施项目(定额人工费+定额机械费) | 2.7 | 16049.35
1.3 | ③ | 安全施工费 | 分部分项工程及单价措施项目(定额人工费+定额机械费) | 4.2 | 24965.65
1.4 | ④ | 临时设施费 | 分部分项工程及单价措施项目(定额人工费+定额机械费) | 5.9 | 35070.80
2 | 041109002001 | 夜间施工增加费
3 | 041109003001 | 二次搬运费
4 | 041109004001 | 冬雨季施工增加费
5 | 041109005001 | 行车、行人干扰
6 | 041109006001 | 地上、地下设施、建筑物的临时保护设施
7 | 041109007001 | 已完工程及设备保护费
8 | 041109008001 | 工程定位复测费
合计

## G.1 其他项目清单与计价汇总表(表-12)【遂宁市安居区凤~
其他项目清单与计价汇总表
工程名称：遂宁市安居区凤凰街道-国贸东西区老旧小区改造项目【国贸东区-总坪工程】 |  | 标段：/
序号 | 项 目 名 称 | 金额(元) | 结算金额（元） | 备注
1 | 暂列金额
2 | 暂估价
3 | 计日工
4 | 总承包服务费
合 计 |  |  | - | -

## G.2 暂列金额明细表(表-12-1)【遂宁市安居区凤凰街道~
暂列金额明细表
工程名称：遂宁市安居区凤凰街道-国贸东西区老旧小区改造项目【国贸东区-总坪工程】 |  | 标段：/
序号 | 项目名称 |  | 计量单位 | 暂定金额(元) | 备注
1 | 暂列金额 |  | 项
合 计 |  |  |  |  | -

## G.4 专业工程暂估价表(表-12-3)【遂宁市安居区凤凰街~
专业工程暂估价表
工程名称：遂宁市安居区凤凰街道-国贸东西区老旧小区改造项目【国贸东区-总坪工程】 |  |  | 标段：/
序号 | 工程名称 | 工程内容 | 暂估金额(元) | 结算金额(元) | 差额±（元） | 备注
合 计 |  |  |  | - | - | -

## K.2 承包人提供主要材料和工程设备一览表(表-20)【遂宁~
承包人提供主要材料和工程设备一览表 （适用造价信息差额调整法）
工程名称：遂宁市安居区凤凰街道-国贸东西区老旧小区改造项目【国贸东区-总坪工程】 |  |  |  |  | 标段：/
序号 | 名称、规格、型号 | 单位 | 数量 | 风险系数% |  | 基准单价(元) | 投标单价(元) | 发承包人确认单价(元) | 备注
1 | 水 | m3 |  |  |  |  | 3.91
2 | 柴油(机械) | L | 8360.264 |  |  |  | 6.00
3 | 汽油(机械) | L | 7.949 |  |  |  | 6.50
4 | 丙烯酸 | kg |  |  |  |  | 9.00
5 | 其他材料费 | 元 | 3432.933 |  |  |  | 1.00
6 | 透水混凝土拌合料面层 | m3 |  |  |  |  | 445.00
7 | 双丙聚氨酯固化剂 | kg |  |  |  |  | 18.90
8 | 木材 | m3 |  |  |  |  | 1674.00
9 | 铁钉 | kg |  |  |  |  | 3.74
10 | 养护塑料薄膜 | m2 |  |  |  |  | 0.90
11 | 透水混凝土拌合料 | m3 |  |  |  |  | 319.50
12 | 连砂石 | m3 |  |  |  |  | 115.00
13 | 商品混凝土 C25 | m3 |  |  |  |  | 420.00
14 | PC-2乳化沥青透油层（0.7kg/m2） | t | 6.436 |  |  |  | 2880.00
15 | 煤 | kg | 4826.82 |  |  |  | 0.63
16 | 粗粒式沥青砼AC-16 厚40mm | m3 | 325.81 |  |  |  | 780.00
17 | 沥青粘层油 0.6+0.1L/m2 | t | 6.436 |  |  |  | 5000.00
18 | 30厚AC-10细粒式黑色沥青混凝土 | m3 | 23.401 |  |  |  | 780.00
19 | AC-10细粒式黑色沥青混凝土 | m3 | 220.354 |  |  |  | 850.00
20 | 铣刨鼓边刀 | 把 | 436.344 |  |  |  | 14.94
21 | 干混地面砂浆 M15 | t |  |  |  |  | 391.00
22 | 600x300x50厚 仿芝麻灰透水砖 | m2 |  |  |  |  | 38.70
23 | 13mmEPDM塑胶道 | m2 |  |  |  |  | 100.18
24 | 白水泥 | kg |  |  |  |  | 0.54
25 | 专用胶水 | kg |  |  |  |  | 3.15
26 | 色粉 | kg |  |  |  |  | 4.77
27 | 氯偏共聚乳液 | kg |  |  |  |  | 4.48
28 | 商品混凝土 C15 | m3 |  |  |  |  | 400.00
29 | 50X50Xt5通长镀锌角钢 | m |  |  |  |  | 14.32
30 | 反光材料 玻璃珠 | kg | 15.918 |  |  |  | 2.79
31 | 白色丙烯酸划线 | kg | 202.202 |  |  |  | 9.00
32 | 透明底漆 | kg | 8.172 |  |  |  | 9.71
33 | 干混砌筑砂浆 M7.5 | t |  |  |  |  | 362.00
34 | 标准砖 | 千匹 |  |  |  |  | 420.00
35 | 摊销卡具和支撑钢材 | kg |  |  |  |  | 3.40
36 | 复合模板 | m2 |  |  |  |  | 20.75
37 | 二等锯材 | m3 |  |  |  |  | 1674.00
38 | 截面145x50 防腐木 | m2 |  |  |  |  | 81.00
39 | 30x30x3 镀锌方管 | t |  |  |  |  | 4590.00
40 | 50X50X5等边热镀锌角钢 | t |  |  |  |  | 3870.00
41 | 螺栓 | 个 |  |  |  |  | 0.23
42 | 干混抹灰砂浆 M20 | t |  |  |  |  | 416.00
43 | 真石漆 | kg |  |  |  |  | 4.32
44 | 水性封闭底漆 | kg |  |  |  |  | 7.20
45 | 罩面漆 | kg |  |  |  |  | 8.00
46 | 双面胶纸带 | m2 |  |  |  |  | 14.94
47 | 600x420x20厚 芝麻灰花岗岩烧面 | m2 |  |  |  |  | 82.80
48 | 600x300x30厚 芝麻灰花岗岩烧面 | m2 |  |  |  |  | 117.90
49 | 80厚芝麻灰花岗岩浮雕 | m3 |  |  |  |  | 3420.00
50 | 钢材 综合 | t |  |  |  |  | 3345.00
51 | 乌头钢 | kg |  |  |  |  | 2.99
52 | 焦炭 | kg |  |  |  |  | 0.81
53 | 砂轮 | 片 |  |  |  |  | 18.68
54 | 石油沥青 30# | kg |  |  |  |  | 4.91
55 | 汽油 | L |  |  |  |  | 6.24
56 | 600X300X150预制混凝土道牙 | m3 |  |  |  |  | 600.00
57 | 商品混凝土 C20 | m3 |  |  |  |  | 410.00
58 | 成品垃圾桶 | 组 |  |  |  |  | 360.00
59 | 成品坐凳 | 个 |  |  |  |  | 315.00
60 | 定制儿童游乐设备1 | 处 |  |  |  |  | 18000.00
61 | 定制儿童游乐设备2 | 处 |  |  |  |  | 52200.00
62 | 立式健身车 860*540*955mm | 处 |  |  |  |  | 855.00
63 | 划船器 1226*882*1024mm | 处 |  |  |  |  | 900.00
64 | 单人健骑机 1135*600*1200mm | 处 |  |  |  |  | 900.00
65 | 成品蹦床 | 个 |  |  |  |  | 4680.00
66 | 2000*2000*450mm5厚304#不锈钢白色成品花箱 | 个 |  |  |  |  | 4050.00
67 | 照明灯具及附件 | 套
68 | 杆式庭院灯(IP65) | 套 |  |  |  |  | 1050.00
69 | 钢制防盗门 | m2 |  |  |  |  | 400.00
70 | 膨胀螺栓 | 套 |  |  |  |  | 0.13
71 | 钢模板 | kg |  |  |  |  | 3.74
72 | 钢模零配件 | kg |  |  |  |  | 3.74
73 | 枕木 | m3 |  |  |  |  | 1440.00
74 | 镀锌铁丝 8# | kg |  |  |  |  | 3.60
75 | 草袋子 | m2 |  |  |  |  | 1.08

## E.3 单位工程招标控制价投标报价汇总表(表-04-1)一~1
单位工程招标控制价/投标报价汇总表
（适用于一般计税方法）
工程名称：遂宁市安居区凤凰街道-国贸东西区老旧小区改造项目【国贸西区-总坪工程】 |  | 标段：/
序号 | 汇总内容 | 金 额（元） | 其中:暂估价(元)
1 | 分部分项及单价措施项目 | 682674.70
1.1 | 铺装及路面 | 682674.70
1.2 | 单价措施项目
2 | 总价措施项目 |  | -
2.1 | 其中：安全文明施工费 |  | -
3 | 其他项目 |  | -
3.1 | 其中：暂列金额 |  | -
3.2 | 其中：专业工程暂估价 |  | -
3.3 | 其中：计日工 |  | -
3.4 | 其中：总承包服务费 |  | -
4 | 规费 | 3095.73 | -
5 | 创优质工程奖补偿奖励费 |  | -
6 | 税前不含税工程造价 | 685770.43 | -
6.1 | 其中：除税甲供材料（设备）费 |  | -
7 | 销项增值税额 | 61719.34 | -
8 | 附加税 |  | -
招标控制价/投标报价总价合计=税前不含税工程造价+销项增值税额+附加税 |  | 747489.77

## F.1 分部分项工程和单价措施项目清单与计价表(表-08)~2
分部分项工程和单价措施项目清单与计价表
工程名称：遂宁市安居区凤凰街道-国贸东西区老旧小区改造项目【国贸西区-总坪工程】 |  |  |  |  | 标段：/
序号 | 项目编码 | 项目名称 | 项目特征描述 | 计量 单位 | 工程量 | 金额（元）
[6 empty] | 综合单价 | 合价 | 其中
[8 empty] | 定额人工费 | 定额机械费 | 暂估价
铺装及路面
停车位沥青混凝土
1 | 040203003005 | PC-2乳化沥青透油层（0.7kg/m2） | 1.材料品种：PC-2乳化沥青透油层（0.7kg/m2） 2.喷油量：符合设计要求 3.其他：所有工序均包含在清单综合单价中，投标人自行考虑报价，其他未说明问题详设计并满足相关规范 | m2 | 781.94 | 3.00 | 2345.82 | 273.68
2 | 040203006010 | 粗粒式沥青砼AC-16 厚40mm | 1.沥青品种：详见设计施工图 2.沥青混凝土种类：粗粒式沥青砼AC-16 3.石料粒径：详设计 4.厚度：40mm 5.其他：所有工序均包含在清单综合单价中，投标人自行考虑报价，其他未说明问题详设计并满足相关规范 | m2 | 781.94 | 38.22 | 29885.75 | 1720.27 | 1821.92
3 | 040203003006 | 沥青粘层油 0.6+0.1L/m2 | 1.材料品种：沥青粘层油 0.6+0.1L/m2 2.喷油量：符合设计要求 3.其他：所有工序均包含在清单综合单价中，投标人自行考虑报价，其他未说明问题详设计并满足相关规范 | m2 | 781.94 | 4.70 | 3675.12 | 273.68
4 | 040203006011 | 30厚AC-10细粒式黑色沥青混凝土 | 1.沥青品种：AC-10细粒式黑色沥青混凝土 2.沥青混凝土种类：详设计 3.石料粒径：详设计 4.厚度：30mm 5.其他：所有工序均包含在清单综合单价中，投标人自行考虑报价，其他未说明问题详设计并满足相关规范 | m2 | 781.94 | 29.59 | 23137.60 | 1485.69 | 1688.99
|  | 分部小计 |  |  |  |  | 59044.29 | 3753.32 | 3510.91
车行道路黑色沥青混凝土
5 | 040203006012 | 30厚AC-10细粒式黑色沥青混凝土 | 1.沥青品种：沥青混凝土AC-10 2.沥青混凝土种类： 3.石料粒径：详设计 4.厚度：30cm 5.其他：符合设计及规范要求 | m2 | 6722.28 | 31.71 | 213163.50 | 12839.55 | 14520.12
6 | 040203003007 | 沥青粘层油 0.6+0.1L/m2 | 1.材料品种：沥青粘层油 0.6+0.1L/m2 2.喷油量：符合设计要求 3.其他：所有工序均包含在清单综合单价中，投标人自行考虑报价，其他未说明问题详设计并满足相关规范 | m2 | 6722.28 | 4.70 | 31594.72 | 2352.80
7 | 040203006013 | 粗粒式沥青砼AC-16 厚40mm | 1.沥青品种：详见设计施工图 2.沥青混凝土种类：粗粒式沥青砼AC-16 3.石料粒径：详设计 4.厚度：40mm 5.其他：所有工序均包含在清单综合单价中，投标人自行考虑报价，其他未说明问题详设计并满足相关规范 | m2 | 6722.28 | 38.22 | 256925.54 | 14789.02 | 15662.91
8 | 040203003008 | PC-2乳化沥青透油层（0.7kg/m2） | 1.材料品种：PC-2乳化沥青透油层（0.7kg/m2） 2.喷油量：符合设计要求 3.其他：所有工序均包含在清单综合单价中，投标人自行考虑报价，其他未说明问题详设计并满足相关规范 | m2 | 6722.28 | 3.00 | 20166.84 | 2352.80
9 | 040204001008 | 原地面铣刨70厚 | 1.夯实要求：原地面铣刨70厚 2.满足设计及规范要求,具体详施工设计图 | m2 | 6722.28 | 14.61 | 98212.51 | 28166.35 | 54383.25
|  | 分部小计 |  |  |  |  | 620063.11 | 60500.52 | 84566.28
车行透水混凝土
10 | 040205006002 | 100宽白色丙烯酸划线 | 1.材料品种：100宽白色丙烯酸划线，2厚 2.线型：详设计 3.其他：所有工序均包含在清单综合单价中，投标人自行考虑报价，其他未说明问题详设计并满足相关规范 | m2 | 75.9 | 47.00 | 3567.30 | 240.60 | 218.59
|  | 分部小计 |  |  |  |  | 3567.30 | 240.60 | 218.59
|  | 分部小计 |  |  |  |  | 682674.70 | 64494.44 | 88295.78
单价措施项目清单
混凝土模板及支架
11 | 041102001006 | 透水混凝土路面模板 | 1.支模高度：综合 2.模板类型：木模、组合钢模板、竹胶合板由投标人综合考虑报价 3.支架材料：钢管、竹、木支架由投标人综合考虑报价 4.本项目投标人应根据施工经验，现场实际情况和企业自身情况综合报价，不论采用何种支模方式综合报价 5.本项目工程量计算规则执行房屋建筑与装饰工程工程量计算规范及2020《四川省建设工程工程量清单计价定额》相应章节 6.其他：满足设计及施工验收规范 | m2 | 0
分部小计
大型机械设备进出场及安拆
12 | 011705001002 | 大型机械设备进出场及安拆 | 1.机械设备名称：综合考虑 2.机械设备规格型号：综合考虑 | 项 | 0
分部小计
分部小计
合 计 | [6 empty] | 682674.70 | 64494.44 | 88295.78

## F.4 总价措施项目清单与计价表(表-11)【遂宁市安居区~3
总价措施项目清单与计价表
工程名称：遂宁市安居区凤凰街道-国贸东西区老旧小区改造项目【国贸西区-总坪工程】 |  |  |  | 标段：/
序号 | 项目编码 | 项目名称 | 计算基础 | 费率 （%） | 金额 （元） | 调整费率 (%) | 调整后金额 (元) | 备注
定额(人工费+机械费)
1 | 041109001003 | 安全文明施工费
1.1 | ① | 环境保护费 | 分部分项工程及单价措施项目(定额人工费+定额机械费) | 1.1 | 9010.29
1.2 | ② | 文明施工费 | 分部分项工程及单价措施项目(定额人工费+定额机械费) | 2.7 | 22116.17
1.3 | ③ | 安全施工费 | 分部分项工程及单价措施项目(定额人工费+定额机械费) | 4.2 | 34402.92
1.4 | ④ | 临时设施费 | 分部分项工程及单价措施项目(定额人工费+定额机械费) | 5.9 | 48327.92
2 | 041109002003 | 夜间施工增加费
3 | 041109003003 | 二次搬运费
4 | 041109004003 | 冬雨季施工增加费
5 | 041109005003 | 行车、行人干扰
6 | 041109006003 | 地上、地下设施、建筑物的临时保护设施
7 | 041109007003 | 已完工程及设备保护费
8 | 041109008003 | 工程定位复测费
合计

## G.1 其他项目清单与计价汇总表(表-12)【遂宁市安居区~4
其他项目清单与计价汇总表
工程名称：遂宁市安居区凤凰街道-国贸东西区老旧小区改造项目【国贸西区-总坪工程】 |  | 标段：/
序号 | 项 目 名 称 | 金额(元) | 结算金额（元） | 备注
1 | 暂列金额
2 | 暂估价
3 | 计日工
4 | 总承包服务费
合 计 |  |  | - | -

## G.2 暂列金额明细表(表-12-1)【遂宁市安居区凤凰街~5
暂列金额明细表
工程名称：遂宁市安居区凤凰街道-国贸东西区老旧小区改造项目【国贸西区-总坪工程】 |  | 标段：/
序号 | 项目名称 |  | 计量单位 | 暂定金额(元) | 备注
1 | 暂列金额 |  | 项
合 计 |  |  |  |  | -

## G.4 专业工程暂估价表(表-12-3)【遂宁市安居区凤凰~6
专业工程暂估价表
工程名称：遂宁市安居区凤凰街道-国贸东西区老旧小区改造项目【国贸西区-总坪工程】 |  |  | 标段：/
序号 | 工程名称 | 工程内容 | 暂估金额(元) | 结算金额(元) | 差额±（元） | 备注
合 计 |  |  |  | - | - | -

## K.2 承包人提供主要材料和工程设备一览表(表-20)【遂~7
承包人提供主要材料和工程设备一览表 （适用造价信息差额调整法）
工程名称：遂宁市安居区凤凰街道-国贸东西区老旧小区改造项目【国贸西区-总坪工程】 |  |  |  |  | 标段：/
序号 | 名称、规格、型号 | 单位 | 数量 | 风险系数% |  | 基准单价(元) | 投标单价(元) | 发承包人确认单价(元) | 备注
1 | 水 | m3 |  |  |  |  | 3.91
2 | 柴油(机械) | L | 7756.885 |  |  |  | 6.00
3 | 汽油(机械) | L | 11.924 |  |  |  | 6.50
4 | 透水混凝土拌合料面层 | m3 |  |  |  |  | 445.00
5 | 双丙聚氨酯固化剂 | kg |  |  |  |  | 18.90
6 | 木材 | m3 |  |  |  |  | 1674.00
7 | 铁钉 | kg |  |  |  |  | 3.74
8 | 养护塑料薄膜 | m2 |  |  |  |  | 0.90
9 | 透水混凝土拌合料 | m3 |  |  |  |  | 319.50
10 | 连砂石 | m3 |  |  |  |  | 115.00
11 | 商品混凝土 C25 | m3 |  |  |  |  | 420.00
12 | 其他材料费 | 元 | 3202.431 |  |  |  | 1.00
13 | PC-2乳化沥青透油层（0.7kg/m2） | t | 6.004 |  |  |  | 2880.00
14 | 煤 | kg | 4502.52 |  |  |  | 0.63
15 | 粗粒式沥青砼AC-16 厚40mm | m3 | 303.92 |  |  |  | 780.00
16 | 沥青粘层油 0.6+0.1L/m2 | t | 6.004 |  |  |  | 5000.00
17 | 30厚AC-10细粒式黑色沥青混凝土 | m3 | 23.692 |  |  |  | 780.00
18 | AC-10细粒式黑色沥青混凝土 | m3 | 203.686 |  |  |  | 850.00
19 | 铣刨鼓边刀 | 把 | 403.338 |  |  |  | 14.94
20 | 干混地面砂浆 M15 | t |  |  |  |  | 391.00
21 | 600x300x50厚 仿芝麻灰透水砖 | m2 |  |  |  |  | 38.70
22 | 商品混凝土 C15 | m3 |  |  |  |  | 400.00
23 | 1200x150x20仿木纹砖 | m2 |  |  |  |  | 45.00
24 | 白水泥 | kg |  |  |  |  | 0.54
25 | 反光材料 玻璃珠 | kg | 23.877 |  |  |  | 2.79
26 | 白色丙烯酸划线 | kg | 303.302 |  |  |  | 9.00
27 | 透明底漆 | kg | 12.258 |  |  |  | 9.71
28 | 干混砌筑砂浆 M7.5 | t |  |  |  |  | 362.00
29 | 标准砖 | 千匹 |  |  |  |  | 420.00
30 | 二等锯材 | m3 |  |  |  |  | 1674.00
31 | 复合模板 | m2 |  |  |  |  | 20.75
32 | 截面145x50 防腐木 | m2 |  |  |  |  | 81.00
33 | 30x30x3 镀锌方管 | t |  |  |  |  | 4590.00
34 | 50X50X5等边热镀锌角钢 | t |  |  |  |  | 3870.00
35 | 螺栓 | 个 |  |  |  |  | 0.23
36 | 干混抹灰砂浆 M20 | t |  |  |  |  | 416.00
37 | 真石漆 | kg |  |  |  |  | 4.32
38 | 水性封闭底漆 | kg |  |  |  |  | 7.20
39 | 罩面漆 | kg |  |  |  |  | 8.00
40 | 双面胶纸带 | m2 |  |  |  |  | 14.94
41 | 干混地面砂浆 M15 | t |  |  |  |  | 391.00
42 | 50mm厚芝麻灰花岗石（荔枝面） | m2 |  |  |  |  | 157.50
43 | 干混地面砂浆 M20 | t |  |  |  |  | 411.00
44 | 20mm厚芝麻灰花岗石（荔枝面） | m2 |  |  |  |  | 82.80
45 | 600x420x20厚 芝麻灰花岗岩烧面 | m2 |  |  |  |  | 82.80
46 | 600x300x30厚 芝麻灰花岗岩烧面 | m2 |  |  |  |  | 117.90
47 | 石油沥青 30# | kg |  |  |  |  | 4.91
48 | 汽油 | L |  |  |  |  | 6.24
49 | 600X300X150预制混凝土道牙 | m3 |  |  |  |  | 600.00
50 | 商品混凝土 C20 | m3 |  |  |  |  | 410.00
51 | 成品垃圾桶 | 组 |  |  |  |  | 360.00
52 | 成品坐凳 | 个 |  |  |  |  | 315.00
53 | 文化导视牌 | 处 |  |  |  |  | 1800.00
54 | 定制儿童绘画装饰景墙 | 处 |  |  |  |  | 34200.00
55 | 立式健身车 860*540*955mm | 处 |  |  |  |  | 855.00
56 | 划船器 1226*882*1024mm | 处 |  |  |  |  | 900.00
57 | 单人健骑机 1135*600*1200mm | 处 |  |  |  |  | 900.00
58 | 10000*1500*450mm5厚304#不锈钢白色成品花箱 | 个 |  |  |  |  | 13000.00
59 | 2000*2000*450mm5厚304#不锈钢白色成品花箱 | 个 |  |  |  |  | 4050.00
60 | 照明灯具及附件 | 套
61 | 杆式庭院灯(IP65) | 套 |  |  |  |  | 1050.00
62 | 钢制防盗门 | m2 |  |  |  |  | 400.00
63 | 膨胀螺栓 | 套 |  |  |  |  | 0.13
64 | 无机盐铝防水剂 | kg |  |  |  |  | 2.30
65 | 现浇构件钢筋 HRB400E 直径φ8-10 | t |  |  |  |  | 3010.50
66 | 现浇构件钢筋 HRB400E 直径φ12-14 | t |  |  |  |  | 2887.20
67 | 焊条 (高强钢筋用) | kg |  |  |  |  | 4.86
68 | 地脚螺栓 综合 | kg |  |  |  |  | 3.74
69 | 电焊丝 | kg |  |  |  |  | 3.74
70 | 钢材 综合 | kg |  |  |  |  | 3.345
71 | 焊条 综合 | kg |  |  |  |  | 3.74
72 | 120x120x5厚 镀锌矩管 面饰白色氟碳漆 | t |  |  |  |  | 4950.00
73 | 加工铁件 | kg |  |  |  |  | 4.18
74 | 螺栓 综合 | kg |  |  |  |  | 3.74
75 | 100x100x5厚/120x150x5厚 镀锌矩管 面饰灰色氟碳漆 | t |  |  |  |  | 4950.00
76 | 3厚香槟色铝板 | m2 |  |  |  |  | 250.00
77 | 锯材 综合 | m3 |  |  |  |  | 1674.00
78 | 20x25x2厚镀锌矩管格栅，50x30x2厚镀锌矩管边框 面饰灰色氟碳漆 | m2 |  |  |  |  | 288.90
79 | 玻璃胶 | 支 |  |  |  |  | 9.90
80 | 万能胶 | kg |  |  |  |  | 13.05
81 | 5厚透光云母片（内藏灯带） | m |  |  |  |  | 7.20
82 | 钢模板 | kg |  |  |  |  | 3.74
83 | 钢模零配件 | kg |  |  |  |  | 3.74
84 | 枕木 | m3 |  |  |  |  | 1440.00
85 | 镀锌铁丝 8# | kg |  |  |  |  | 3.60
86 | 草袋子 | m2 |  |  |  |  | 1.08

## E.3 单位工程招标控制价投标报价汇总表(表-04-1)一~8
单位工程招标控制价/投标报价汇总表
（适用于一般计税方法）
工程名称：遂宁市安居区凤凰街道片区老旧小区附属配套基础设施改造项目【老旧-水木清华老旧小区改造总平-景观工程】 |  | 标段：/
序号 | 汇总内容 | 金 额（元） | 其中:暂估价(元)
1 | 分部分项及单价措施项目 | 219828.03
1.1 | 车行透水混凝土地面 | 2354.70
1.2 | 停车位沥青混凝土地面 | 217473.33
1.3 | 单价措施项目
2 | 总价措施项目 |  | -
2.1 | 其中：安全文明施工费 |  | -
3 | 其他项目 |  | -
3.1 | 其中：暂列金额 |  | -
3.2 | 其中：专业工程暂估价 |  | -
3.3 | 其中：计日工 |  | -
3.4 | 其中：总承包服务费 |  | -
4 | 规费 | 672.57 | -
5 | 创优质工程奖补偿奖励费 |  | -
6 | 税前不含税工程造价 | 220500.60 | -
6.1 | 其中：除税甲供材料（设备）费 |  | -
7 | 销项增值税额 | 19845.05 | -
8 | 附加税 |  | -
招标控制价/投标报价总价合计=税前不含税工程造价+销项增值税额+附加税 |  | 240345.65

## F.1 分部分项工程和单价措施项目清单与计价表(表-08)~9
分部分项工程和单价措施项目清单与计价表
工程名称：遂宁市安居区凤凰街道片区老旧小区附属配套基础设施改造项目【老旧-水木清华老旧小区改造总平-景观工程】 |  |  |  |  | 标段：/
序号 | 项目编码 | 项目名称 | 项目特征描述 | 计量 单位 | 工程量 | 金额（元）
[6 empty] | 综合单价 | 合价 | 其中
[8 empty] | 定额人工费 | 定额机械费 | 暂估价
车行透水混凝土地面
1 | 040205006003 | 100宽白色丙烯酸划线 | 1.材料品种：100宽白色丙烯酸划线，2厚 2.线型：详设计 3.其他：所有工序均包含在清单综合单价中，投标人自行考虑报价，其他未说明问题详设计并满足相关规范 | m2 | 50.1 | 47.00 | 2354.70 | 158.82 | 144.29
|  | 分部小计 |  |  |  |  | 2354.70 | 158.82 | 144.29
停车位沥青混凝土地面
2 | 040203003009 | PC-2乳化沥青透油层（0.7kg/m2） | 1.材料品种：PC-2乳化沥青透油层（0.7kg/m2） 2.喷油量：符合设计要求 3.其他：所有工序均包含在清单综合单价中，投标人自行考虑报价，其他未说明问题详设计并满足相关规范 | m2 | 2880.06 | 3.00 | 8640.18 | 1008.02
3 | 040203006022 | 粗粒式沥青砼AC-16 厚40mm | 1.沥青品种：详见设计施工图 2.沥青混凝土种类：粗粒式沥青砼AC-16 3.石料粒径：详设计 4.厚度：40mm 5.其他：所有工序均包含在清单综合单价中，投标人自行考虑报价，其他未说明问题详设计并满足相关规范 | m2 | 2880.06 | 38.22 | 110075.89 | 6336.13 | 6710.54
4 | 040203003010 | 沥青粘层油 0.6+0.1L/m2 | 1.材料品种：PC-3乳化沥青粘层 0.6+0.1L/m2 2.喷油量：符合设计要求 3.其他：所有工序均包含在清单综合单价中，投标人自行考虑报价，其他未说明问题详设计并满足相关规范 | m2 | 2880.06 | 4.70 | 13536.28 | 1008.02
5 | 040203006023 | 30厚AC-10细粒式黑色沥青混凝土 | 1.沥青品种：AC-10细粒式黑色沥青混凝土 2.沥青混凝土种类：详设计 3.石料粒径：详设计 4.厚度：30mm 5.其他：所有工序均包含在清单综合单价中，投标人自行考虑报价，其他未说明问题详设计并满足相关规范 | m2 | 2880.06 | 29.59 | 85220.98 | 5500.91 | 6220.93
|  | 分部小计 |  |  |  |  | 217473.33 | 13853.08 | 12931.47
单价措施项目清单
脚手架工程
6 | 011701001001 | 综合脚手架 | 1．建筑结构形式：详设计施工图 2．檐口高度：详设计施工图 3．脚手架材质：投标人自行考虑 4.其他：所有工序均包含在清单综合单价中，投标人自行考虑报价，其他未说明问题详设计并满足相关规范 | m2
分部小计
大型机械设备进出场及安拆
7 | 041106001001 | 大型机械设备进出场及安拆 | 1.机械设备名称:投标人自行考虑 2.机械设备规格型号:投标人自行考虑 3.其他：所有工序均包含在清单综合单价中，投标人自行考虑报价，其他未说明问题详设计并满足相关规范 | 项 | 0
分部小计
分部小计
合 计 | [6 empty] | 219828.03 | 14011.90 | 13075.76

## F.4 总价措施项目清单与计价表(表-11)【遂宁市安居~10
总价措施项目清单与计价表
工程名称：遂宁市安居区凤凰街道片区老旧小区附属配套基础设施改造项目【老旧-水木清华老旧小区改造总平-景观工程】 |  |  |  | 标段：/
序号 | 项目编码 | 项目名称 | 计算基础 | 费率 （%） | 金额 （元） | 调整费率 (%) | 调整后金额 (元) | 备注
定额(人工费+机械费)
1 | 041109001005 | 安全文明施工费
1.1 | ① | 环境保护费 | 分部分项工程及单价措施项目(定额人工费+定额机械费) | 1.1 | 5906.23
1.2 | ② | 文明施工费 | 分部分项工程及单价措施项目(定额人工费+定额机械费) | 2.7 | 14497.12
1.3 | ③ | 安全施工费 | 分部分项工程及单价措施项目(定额人工费+定额机械费) | 4.2 | 22551.07
1.4 | ④ | 临时设施费 | 分部分项工程及单价措施项目(定额人工费+定额机械费) | 6.7 | 35974.33
2 | 041109002005 | 夜间施工增加费
3 | 041109003005 | 二次搬运费
4 | 041109004005 | 冬雨季施工增加费
5 | 041109005005 | 行车、行人干扰
6 | 041109006005 | 地上、地下设施、建筑物的临时保护设施
7 | 041109007005 | 已完工程及设备保护费
8 | 041109008005 | 工程定位复测费
合计

## G.1 其他项目清单与计价汇总表(表-12)【遂宁市安居~11
其他项目清单与计价汇总表
工程名称：遂宁市安居区凤凰街道片区老旧小区附属配套基础设施改造项目【老旧-水木清华老旧小区改造总平-景观工程】 |  | 标段：/
序号 | 项 目 名 称 | 金额(元) | 结算金额（元） | 备注
1 | 暂列金额
2 | 暂估价
3 | 计日工
4 | 总承包服务费
合 计 |  |  | - | -

## G.2 暂列金额明细表(表-12-1)【遂宁市安居区凤凰~12
暂列金额明细表
工程名称：遂宁市安居区凤凰街道片区老旧小区附属配套基础设施改造项目【老旧-水木清华老旧小区改造总平-景观工程】 |  | 标段：/
序号 | 项目名称 |  | 计量单位 | 暂定金额(元) | 备注
1 | 暂列金额 |  | 项
合 计 |  |  |  |  | -

## G.4 专业工程暂估价表(表-12-3)【遂宁市安居区凤~13
专业工程暂估价表
工程名称：遂宁市安居区凤凰街道片区老旧小区附属配套基础设施改造项目【老旧-水木清华老旧小区改造总平-景观工程】 |  |  | 标段：/
序号 | 工程名称 | 工程内容 | 暂估金额(元) | 结算金额(元) | 差额±（元） | 备注
合 计 |  |  |  | - | - | -

## K.2 承包人提供主要材料和工程设备一览表(表-20)【~14
承包人提供主要材料和工程设备一览表 （适用造价信息差额调整法）
工程名称：遂宁市安居区凤凰街道片区老旧小区附属配套基础设施改造项目【老旧-水木清华老旧小区改造总平-景观工程】 |  |  |  |  | 标段：/
序号 | 名称、规格、型号 | 单位 | 数量 | 风险系数% |  | 基准单价(元) | 投标单价(元) | 发承包人确认单价(元) | 备注
1 | 水 | m3 |  |  |  |  | 3.91
2 | 柴油(机械) | L | 1113.031 |  |  |  | 6.00
3 | 汽油(机械) | L | 7.871 |  |  |  | 6.50
4 | 二等锯材 | m3 |  |  |  |  | 1674.00
5 | 铁件 | kg |  |  |  |  | 4.18
6 | 其他材料费 | 元 | 1229.194 |  |  |  | 1.00
7 | 连砂石 | m3 |  |  |  |  | 115.00
8 | C25强固透水混凝土 | m3 |  |  |  |  | 400.00
9 | 木材 | m3 |  |  |  |  | 1674.00
10 | 铁钉 | kg |  |  |  |  | 3.74
11 | 养护塑料薄膜 | m2 |  |  |  |  | 0.90
12 | 彩色强固透水混凝土 | m3 |  |  |  |  | 450.00
13 | 双丙聚氨酯密封剂 | kg |  |  |  |  | 18.90
14 | 反光材料 玻璃珠 | kg | 15.761 |  |  |  | 2.79
15 | 白色丙烯酸划线 | kg | 200.204 |  |  |  | 9.00
16 | 透明底漆 | kg | 8.091 |  |  |  | 9.71
17 | 600*300*150厚砼路平石 | m3 |  |  |  |  | 612.00
18 | 干混地面砂浆 M5 | t |  |  |  |  | 391.00
19 | 商品混凝土 C20 | m3 |  |  |  |  | 410.00
20 | 干混地面砂浆 M15 | t |  |  |  |  | 391.00
21 | 石油沥青 30# | kg |  |  |  |  | 4.91
22 | 汽油 | L |  |  |  |  | 6.24
23 | C15强固透水混凝土 | m3 |  |  |  |  | 349.20
24 | 商品混凝土 C25 | m3 |  |  |  |  | 420.00
25 | PC-2乳化沥青透油层（0.7kg/m2） | t | 2.304 |  |  |  | 2880.00
26 | 煤 | kg | 1728.06 |  |  |  | 0.63
27 | 粗粒式沥青砼AC-16 厚40mm | m3 | 116.644 |  |  |  | 780.00
28 | 沥青粘层油 0.6+0.1L/m2 | t | 2.304 |  |  |  | 5000.00
29 | 30厚AC-10细粒式黑色沥青混凝土 | m3 | 87.267 |  |  |  | 780.00
30 | 商品混凝土 C15 | m3 |  |  |  |  | 400.00
31 | 干混地面砂浆 M15 | t |  |  |  |  | 391.00
32 | 50mm厚600X300仿芝麻灰透水砖（烧面） | m2 |  |  |  |  | 45.00
33 | 50mm厚600X300仿芝麻黑透水砖（烧面） | m2 |  |  |  |  | 45.00
34 | 50mm厚600X300仿芝麻白透水砖（烧面） | m2 |  |  |  |  | 45.00
35 | 1200x150x20仿木纹砖 | m2 |  |  |  |  | 45.00
36 | 干混砌筑砂浆 M7.5 | t |  |  |  |  | 362.00
37 | 标准砖 | 千匹 |  |  |  |  | 420.00
38 | 复合模板 | m2 |  |  |  |  | 20.75
39 | 截面145x50 防腐木 | m2 |  |  |  |  | 81.00
40 | 30x30x3 镀锌方管 | t |  |  |  |  | 4590.00
41 | 50X50X5等边热镀锌角钢 | t |  |  |  |  | 3870.00
42 | 螺栓 | 个 |  |  |  |  | 0.23
43 | 干混抹灰砂浆 M20 | t |  |  |  |  | 416.00
44 | 真石漆 | kg |  |  |  |  | 4.32
45 | 水性封闭底漆 | kg |  |  |  |  | 7.20
46 | 罩面漆 | kg |  |  |  |  | 8.00
47 | 白水泥 | kg |  |  |  |  | 0.54
48 | 双面胶纸带 | m2 |  |  |  |  | 14.94
49 | 600x420x20厚 芝麻灰花岗岩烧面 | m2 |  |  |  |  | 82.80
50 | 600x300x30厚 芝麻灰花岗岩烧面 | m2 |  |  |  |  | 117.90
51 | 240×60×10mm红色劈开砖 | m2 |  |  |  |  | 27.00
52 | 喷砂嘴 | 个 |  |  |  |  | 20.92
53 | 胶管 φ50 | m |  |  |  |  | 3.78
54 | 黑色氟碳漆 | kg |  |  |  |  | 60.30
55 | 油漆溶剂油 200# | kg |  |  |  |  | 7.65
56 | 细砂 | m3 |  |  |  |  | 193.50
57 | 碎石 20～50mm | m3 |  |  |  |  | 171.90
58 | 50x50x3 热镀锌方管 | t |  |  |  |  | 4374.00
59 | 50x50x4 热镀锌角钢 | t |  |  |  |  | 4374.00
60 | φ12螺纹钢（面饰防锈漆） | t |  |  |  |  | 2887.20
61 | 200宽竹片 | m |  |  |  |  | 1.80
62 | 焊条 综合 | kg |  |  |  |  | 3.74
63 | 膨胀螺栓 | 套 |  |  |  |  | 0.13
64 | 无机盐铝防水剂 | kg |  |  |  |  | 2.30
65 | 干混地面砂浆 M20 | t |  |  |  |  | 411.00
66 | IV类杆路灯 H=10m | 套 |  |  |  |  | 4500.00
67 | 成品木栏杆（含漆） | m2 |  |  |  |  | 16.20
68 | 成品垃圾箱 900*360*950高 | 个 |  |  |  |  | 360.00
69 | 照明灯具及附件 | 套
70 | 杆式庭院灯(IP65) | 套 |  |  |  |  | 1050.00
71 | 脚手架钢材 | kg |  |  |  |  | 3.40
72 | 锯材 综合 | m3 |  |  |  |  | 1674.00
73 | 枕木 | m3 |  |  |  |  | 1440.00
74 | 镀锌铁丝 8# | kg |  |  |  |  | 3.60
75 | 草袋子 | m2 |  |  |  |  | 1.08

## E.3 单位工程招标控制价投标报价汇总表(表-04-1)~15
单位工程招标控制价/投标报价汇总表
（适用于一般计税方法）
工程名称：遂宁市安居区凤凰街道—国贸东西区老旧小区改造项目/遂宁市安居区凤凰街道—水木青华老旧小区改造项目/遂宁市安居区凤凰街道片区老旧小区附属配套基础设施改造项目（一期）\遂宁市安居区凤凰街道片区老旧小区附属配套基础设施改造项目（一期）【国贸东、西区附属-东区非机动车停车棚】 |  | 标段：/
序号 | 汇总内容 | 金 额（元） | 其中:暂估价(元)
1 | 分部分项及单价措施项目 | 45638.82
1.1 | 停车位沥青混凝土地面划线 | 6898.29
1.2 | 非机动车停车棚地面 | 38740.53
1.3 | 单价措施项目
2 | 总价措施项目 |  | -
2.1 | 其中：安全文明施工费 |  | -
3 | 其他项目 |  | -
3.1 | 其中：暂列金额 |  | -
3.2 | 其中：专业工程暂估价 |  | -
3.3 | 其中：计日工 |  | -
3.4 | 其中：总承包服务费 |  | -
4 | 规费 | 155.42 | -
5 | 创优质工程奖补偿奖励费 |  | -
6 | 税前不含税工程造价 | 45794.24 | -
6.1 | 其中：除税甲供材料（设备）费 |  | -
7 | 销项增值税额 | 4121.48 | -
8 | 附加税 |  | -
招标控制价/投标报价总价合计=税前不含税工程造价+销项增值税额+附加税 |  | 49915.72

## F.1 分部分项工程和单价措施项目清单与计价表(表-08~16
分部分项工程和单价措施项目清单与计价表
工程名称：遂宁市安居区凤凰街道—国贸东西区老旧小区改造项目/遂宁市安居区凤凰街道—水木青华老旧小区改造项目/遂宁市安居区凤凰街道片区老旧小区附属配套基础设施改造项目（一期）\遂宁市安居区凤凰街道片区老旧小区附属配套基础设施改造项目（一期）【国贸东、西区附属-东区非机动车停车棚】 |  |  |  |  | 标段：/
序号 | 项目编码 | 项目名称 | 项目特征描述 | 计量 单位 | 工程量 | 金额（元）
[6 empty] | 综合单价 | 合价 | 其中
[8 empty] | 定额人工费 | 定额机械费 | 暂估价
停车位沥青混凝土地面划线
1 | 040205006004 | 100宽白色丙烯酸划线 | 1.材料品种：100宽白色丙烯酸划线，2厚 2.线型：详设计 3.其他：所有工序均包含在清单综合单价中，投标人自行考虑报价，其他未说明问题详设计并满足相关规范 | m2 | 90.12 | 46.98 | 4233.84 | 285.68 | 259.55
2 | 040205007001 | 无障碍停车位标记 | 1.材料品种：白色丙烯酸，2厚 2.线型：详设计 3.其他：所有工序均包含在清单综合单价中，投标人自行考虑报价，其他未说明问题详设计并满足相关规范 | m2 | 18.96 | 140.53 | 2664.45 | 706.83 | 174.43
|  | 分部小计 |  |  |  |  | 6898.29 | 992.51 | 433.98
非机动车停车棚地面
3 | 040203003011 | PC-2乳化沥青透油层（0.7kg/m2） | 1.材料品种：PC-2乳化沥青透油层（0.7kg/m2） 2.喷油量：符合设计要求 3.其他：所有工序均包含在清单综合单价中，投标人自行考虑报价，其他未说明问题详设计并满足相关规范 | m2 | 428.96 | 3.00 | 1286.88 | 150.14
4 | 040203006027 | 粗粒式沥青砼AC-16 厚40mm | 1.沥青品种：详见设计施工图 2.沥青混凝土种类：粗粒式沥青砼AC-16 3.石料粒径：详设计 4.厚度：40mm 5.其他：所有工序均包含在清单综合单价中，投标人自行考虑报价，其他未说明问题详设计并满足相关规范 | m2 | 428.96 | 42.10 | 18059.22 | 943.71 | 999.48
5 | 040203003012 | 沥青粘层油 0.6+0.1L/m2 | 1.材料品种：PC-3乳化沥青粘层 0.6+0.1L/m2 2.喷油量：符合设计要求 3.其他：所有工序均包含在清单综合单价中，投标人自行考虑报价，其他未说明问题详设计并满足相关规范 | m2 | 428.96 | 4.70 | 2016.11 | 150.14
6 | 040203006028 | 30厚AC-10细粒式黑色沥青混凝土 | 1.沥青品种：AC-10细粒式黑色沥青混凝土 2.沥青混凝土种类：详设计 3.石料粒径：详设计 4.厚度：30mm 5.其他：所有工序均包含在清单综合单价中，投标人自行考虑报价，其他未说明问题详设计并满足相关规范 | m2 | 428.96 | 29.59 | 12692.93 | 819.31 | 926.55
7 | 040203004001 | 2厚室外丙烯酸喷涂 | 1.名称：2厚室外丙烯酸喷涂 2.其他：所有工序均包含在清单综合单价中，投标人自行考虑报价，其他未说明问题详设计并满足相关规范 | m2 | 208.8 | 17.06 | 3562.13 | 106.49
8 | 040205006005 | 50宽白色丙烯酸划线 | 1.材料品种：50宽白色丙烯酸划线，2厚 2.线型：详设计 3.其他：所有工序均包含在清单综合单价中，投标人自行考虑报价，其他未说明问题详设计并满足相关规范 | m2 | 23.94 | 46.92 | 1123.26 | 75.65 | 68.95
|  | 分部小计 |  |  |  |  | 38740.53 | 2245.44 | 1994.98
单价措施项目清单
脚手架工程
9 | 011701001006 | 综合脚手架 | 1．建筑结构形式：详设计施工图 2．檐口高度：详设计施工图 3．脚手架材质：投标人自行考虑 4.其他：所有工序均包含在清单综合单价中，投标人自行考虑报价，其他未说明问题详设计并满足相关规范 | m2 | 0
分部小计
混凝土模板及支架（撑 ）
10 | 011702001009 | 基础垫层 | 1.模板制作、安装、拆除、整理堆放及场内外运输 2.清理模板粘物及模内杂物、刷隔离剂等 3.现浇模板按组合钢模、木模、竹胶板、砖胎模，清水模板等综合考虑 4.模板支撑高度综合考虑 5.满足设计施工验收规范 6.其他：所有工序均包含在清单综合单价中，投标人自行考虑报价，其他未说明问题详设计并满足相关规范 | m2 | 0
11 | 011702001010 | 独立基础 | 1.模板制作、安装、拆除、整理堆放及场内外运输 2.清理模板粘物及模内杂物、刷隔离剂等 3.现浇模板按组合钢模、木模、竹胶板、砖胎模，清水模板等综合考虑 4.模板支撑高度综合考虑 5.满足设计施工验收规范 6.其他：所有工序均包含在清单综合单价中，投标人自行考虑报价，其他未说明问题详设计并满足相关规范 | m2 | 0
12 | 011702002007 | 矩形柱 | 1.模板制作、安装、拆除、整理堆放及场内外运输 2.清理模板粘物及模内杂物、刷隔离剂等 3.现浇模板按组合钢模、木模、竹胶板、砖胎模，清水模板等综合考虑 4.模板支撑高度综合考虑 5.满足设计施工验收规范 6.其他：所有工序均包含在清单综合单价中，投标人自行考虑报价，其他未说明问题详设计并满足相关规范 | m2 | 0
13 | 011702005004 | 基础梁 | 1.模板制作、安装、拆除、整理堆放及场内外运输 2.清理模板粘物及模内杂物、刷隔离剂等 3.现浇模板按组合钢模、木模、竹胶板、砖胎模，清水模板等综合考虑 4.模板支撑高度综合考虑 5.满足设计施工验收规范 6.其他：所有工序均包含在清单综合单价中，投标人自行考虑报价，其他未说明问题详设计并满足相关规范 | m2 | 0
分部小计
大型机械设备进出场及安拆
14 | 041106001003 | 大型机械设备进场费 履带式挖掘机（斗容量） ≤1m3 | 1.机械设备名称：投标人自行考虑 2.机械设备规格型号：投标人自行考虑 3.其他：所有工序均包含在清单综合单价中，投标人自行考虑报价，其他未说明问题详设计并满足相关规范 | 台次
分部小计
分部小计
合 计 | [6 empty] | 45638.82 | 3237.95 | 2428.96

## F.4 总价措施项目清单与计价表(表-11)【遂宁市安居~17
总价措施项目清单与计价表
工程名称：遂宁市安居区凤凰街道—国贸东西区老旧小区改造项目/遂宁市安居区凤凰街道—水木青华老旧小区改造项目/遂宁市安居区凤凰街道片区老旧小区附属配套基础设施改造项目（一期）\遂宁市安居区凤凰街道片区老旧小区附属配套基础设施改造项目（一期）【国贸东、西区附属-东区非机动车停车棚】 |  |  |  | 标段：/
序号 | 项目编码 | 项目名称 | 计算基础 | 费率 （%） | 金额 （元） | 调整费率 (%) | 调整后金额 (元) | 备注
定额(人工费+机械费)
1 | 041109001008 | 安全文明施工费
1.1 | ① | 环境保护费 | 分部分项工程及单价措施项目(定额人工费+定额机械费) | 1.1 | 664.22
1.2 | ② | 文明施工费 | 分部分项工程及单价措施项目(定额人工费+定额机械费) | 2.7 | 1630.35
1.3 | ③ | 安全施工费 | 分部分项工程及单价措施项目(定额人工费+定额机械费) | 4.2 | 2536.11
1.4 | ④ | 临时设施费 | 分部分项工程及单价措施项目(定额人工费+定额机械费) | 5.9 | 3562.63
2 | 041109002008 | 夜间施工增加费
3 | 041109003008 | 二次搬运费
4 | 041109004008 | 冬雨季施工增加费
5 | 041109005008 | 行车、行人干扰
6 | 041109006008 | 地上、地下设施、建筑物的临时保护设施
7 | 041109007008 | 已完工程及设备保护费
8 | 041109008008 | 工程定位复测费
合计

## G.1 其他项目清单与计价汇总表(表-12)【遂宁市安居~18
其他项目清单与计价汇总表
工程名称：遂宁市安居区凤凰街道—国贸东西区老旧小区改造项目/遂宁市安居区凤凰街道—水木青华老旧小区改造项目/遂宁市安居区凤凰街道片区老旧小区附属配套基础设施改造项目（一期）\遂宁市安居区凤凰街道片区老旧小区附属配套基础设施改造项目（一期）【国贸东、西区附属-东区非机动车停车棚】 |  | 标段：/
序号 | 项 目 名 称 | 金额(元) | 结算金额（元） | 备注
1 | 暂列金额
2 | 暂估价
3 | 计日工
4 | 总承包服务费
合 计 |  |  | - | -

## G.2 暂列金额明细表(表-12-1)【遂宁市安居区凤凰~19
暂列金额明细表
工程名称：遂宁市安居区凤凰街道—国贸东西区老旧小区改造项目/遂宁市安居区凤凰街道—水木青华老旧小区改造项目/遂宁市安居区凤凰街道片区老旧小区附属配套基础设施改造项目（一期）\遂宁市安居区凤凰街道片区老旧小区附属配套基础设施改造项目（一期）【国贸东、西区附属-东区非机动车停车棚】 |  | 标段：/
序号 | 项目名称 |  | 计量单位 | 暂定金额(元) | 备注
1 | 暂列金额 |  | 项
合 计 |  |  |  |  | -

## G.4 专业工程暂估价表(表-12-3)【遂宁市安居区凤~20
专业工程暂估价表
工程名称：遂宁市安居区凤凰街道—国贸东西区老旧小区改造项目/遂宁市安居区凤凰街道—水木青华老旧小区改造项目/遂宁市安居区凤凰街道片区老旧小区附属配套基础设施改造项目（一期）\遂宁市安居区凤凰街道片区老旧小区附属配套基础设施改造项目（一期）【国贸东、西区附属-东区非机动车停车棚】 |  |  | 标段：/
序号 | 工程名称 | 工程内容 | 暂估金额(元) | 结算金额(元) | 差额±（元） | 备注
合 计 |  |  |  | - | - | -

## K.2 承包人提供主要材料和工程设备一览表(表-20)【~21
承包人提供主要材料和工程设备一览表 （适用造价信息差额调整法）
工程名称：遂宁市安居区凤凰街道—国贸东西区老旧小区改造项目/遂宁市安居区凤凰街道—水木青华老旧小区改造项目/遂宁市安居区凤凰街道片区老旧小区附属配套基础设施改造项目（一期）\遂宁市安居区凤凰街道片区老旧小区附属配套基础设施改造项目（一期）【国贸东、西区附属-东区非机动车停车棚】 |  |  |  |  | 标段：/
序号 | 名称、规格、型号 | 单位 | 数量 | 风险系数% |  | 基准单价(元) | 投标单价(元) | 发承包人确认单价(元) | 备注
1 | 高分子材料成品车档 600x120x80mm | 块 |  |  |  |  | 19.80
2 | 反光材料 玻璃珠 | kg | 40.265 |  |  |  | 2.79
3 | 白色丙烯酸划线 | kg | 455.553 |  |  |  | 9.00
4 | 透明底漆 | kg | 20.673 |  |  |  | 9.71
5 | 其他材料费 | 元 | 187.767 |  |  |  | 1.00
6 | 汽油(机械) | L | 29.705 |  |  |  | 6.50
7 | 柴油(机械) | L | 182.213 |  |  |  | 6.00
8 | 白色丙烯酸 | kg | 95.788 |  |  |  | 14.40
9 | 水 | m3 |  |  |  |  | 3.91
10 | 连砂石 | m3 |  |  |  |  | 115.00
11 | 商品混凝土 C25 | m3 |  |  |  |  | 420.00
12 | PC-2乳化沥青透油层（0.7kg/m2） | t | 0.343 |  |  |  | 2880.00
13 | 煤 | kg | 320.04 |  |  |  | 0.63
14 | 粗粒式沥青砼AC-16 | m3 | 17.375 |  |  |  | 875.70
15 | 沥青粘层油 0.6+0.1L/m2 | t | 0.343 |  |  |  | 5000.00
16 | 30厚AC-10细粒式黑色沥青混凝土 | m3 | 12.999 |  |  |  | 780.00
17 | 2厚室外丙烯酸喷涂 | t | 0.167 |  |  |  | 18900.00
18 | 中砂 | m3 | 1.086 |  |  |  | 193.50
19 | 石油沥青 30# | kg |  |  |  |  | 4.91
20 | 汽油 | L |  |  |  |  | 6.24
21 | 铝合金型材 | t |  |  |  |  | 18000.00
22 | 电焊条 综合 | kg |  |  |  |  | 3.74
23 | 电焊丝 | kg |  |  |  |  | 3.74
24 | 螺栓 | kg |  |  |  |  | 3.74
25 | 金属氟碳漆 | kg |  |  |  |  | 60.30
26 | 二等锯材 | m3 |  |  |  |  | 1674.00
27 | 焊条 综合 | kg |  |  |  |  | 3.74
28 | 带帽螺栓 综合 | kg |  |  |  |  | 3.74
29 | 2mm厚PC耐力板 | m2 |  |  |  |  | 54.00
30 | 一等锯材 | m3 |  |  |  |  | 1755.00
31 | 橡皮垫条 大 | m |  |  |  |  | 1.49
32 | 橡皮垫片 250宽 | m |  |  |  |  | 1.57
33 | 铁钩 5厚 | kg |  |  |  |  | 3.74
34 | 熟桐油 | kg |  |  |  |  | 10.80
35 | 防锈漆 | kg |  |  |  |  | 16.20
36 | 螺栓 M12×40 | kg |  |  |  |  | 3.74
37 | 商品混凝土 C20 | m3 |  |  |  |  | 410.00
38 | 商品混凝土 C30 | m3 |  |  |  |  | 435.00
39 | 无收缩商品细石混凝土 C40 | m3 |  |  |  |  | 450.00
40 | HPB300 φ≤10 | t |  |  |  |  | 3347.00
41 | HRB400 φ≤10 | t |  |  |  |  | 3345.00
42 | HRB400 φ12～16 | t |  |  |  |  | 3208.00
43 | 焊条 (高强钢筋用) | kg |  |  |  |  | 4.86
44 | HRB400 直径＞φ16 | t |  |  |  |  | 3183.00
45 | 地脚螺栓 M32 锚固长度1000mm | 套 |  |  |  |  | 22.50
46 | 成品矩管箱形钢柱 Q235B | t |  |  |  |  | 4700.00
47 | 加工铁件 | kg |  |  |  |  | 4.18
48 | 10.9级高强度螺栓 | kg |  |  |  |  | 12.33
49 | 环氧云铁漆 | kg |  |  |  |  | 20.43
50 | 防火漆 | kg |  |  |  |  | 13.50
51 | 油漆溶剂油 200# | kg |  |  |  |  | 7.65
52 | 成品型钢H形钢梁 Q235B | t |  |  |  |  | 4995.00
53 | 成品型钢钢支撑 Q235B | t |  |  |  |  | 4995.00
54 | 成品型钢钢檩条 Q235B | t |  |  |  |  | 4995.00
55 | 螺栓 综合 | kg |  |  |  |  | 3.74
56 | 成品零星钢构件综合 Q235B | t |  |  |  |  | 4320.00
57 | 脚手架钢材 | kg |  |  |  |  | 3.40
58 | 锯材 综合 | m3 |  |  |  |  | 1674.00
59 | 复合模板 | m2 |  |  |  |  | 20.75
60 | 摊销卡具和支撑钢材 | kg |  |  |  |  | 3.40
61 | 对拉螺栓 | kg |  |  |  |  | 3.74
62 | 对拉螺栓塑料管 | m |  |  |  |  | 0.99
63 | 枕木 | m3 |  |  |  |  | 1440.00
64 | 镀锌铁丝 8# | kg |  |  |  |  | 3.60
65 | 草袋子 | m2 |  |  |  |  | 1.08

## E.3 单位工程招标控制价投标报价汇总表(表-04-1)~22
单位工程招标控制价/投标报价汇总表
（适用于一般计税方法）
工程名称：遂宁市安居区凤凰街道—国贸东西区老旧小区改造项目/遂宁市安居区凤凰街道—水木青华老旧小区改造项目/遂宁市安居区凤凰街道片区老旧小区附属配套基础设施改造项目（一期）\遂宁市安居区凤凰街道片区老旧小区附属配套基础设施改造项目（一期）【国贸东、西区附属-西区非机动车停车棚】 |  | 标段：/
序号 | 汇总内容 | 金 额（元） | 其中:暂估价(元)
1 | 分部分项及单价措施项目 | 41112.61
1.1 | 人行透水混凝土地面划线 | 17704.00
1.2 | 停车位沥青混凝土地面划线 | 6804.38
1.3 | 非机动车停车棚地面 | 16604.23
1.4 | 单价措施项目
2 | 总价措施项目 |  | -
2.1 | 其中：安全文明施工费 |  | -
3 | 其他项目 |  | -
3.1 | 其中：暂列金额 |  | -
3.2 | 其中：专业工程暂估价 |  | -
3.3 | 其中：计日工 |  | -
3.4 | 其中：总承包服务费 |  | -
4 | 规费 | 218.36 | -
5 | 创优质工程奖补偿奖励费 |  | -
6 | 税前不含税工程造价 | 41330.97 | -
6.1 | 其中：除税甲供材料（设备）费 |  | -
7 | 销项增值税额 | 3719.79 | -
8 | 附加税 |  | -
招标控制价/投标报价总价合计=税前不含税工程造价+销项增值税额+附加税 |  | 45050.76

## F.1 分部分项工程和单价措施项目清单与计价表(表-08~23
分部分项工程和单价措施项目清单与计价表
工程名称：遂宁市安居区凤凰街道—国贸东西区老旧小区改造项目/遂宁市安居区凤凰街道—水木青华老旧小区改造项目/遂宁市安居区凤凰街道片区老旧小区附属配套基础设施改造项目（一期）\遂宁市安居区凤凰街道片区老旧小区附属配套基础设施改造项目（一期）【国贸东、西区附属-西区非机动车停车棚】 |  |  |  |  | 标段：/
序号 | 项目编码 | 项目名称 | 项目特征描述 | 计量 单位 | 工程量 | 金额（元）
[6 empty] | 综合单价 | 合价 | 其中
[8 empty] | 定额人工费 | 定额机械费 | 暂估价
人行透水混凝土地面划线
1 | 040203004002 | 无色透明密封（双丙聚氨酯密封处理固体份＞40%） | 1.名称：无色透明密封（双丙聚氨酯密封处理固体份＞40%） 2.其他：所有工序均包含在清单综合单价中，投标人自行考虑报价，其他未说明问题详设计并满足相关规范 | m2 | 4965.41 | 3.45 | 17130.66 | 2532.36
2 | 040205006006 | 100宽白色丙烯酸划线 | 1.材料品种：100宽白色丙烯酸划线，2厚 2.线型：详设计 3.其他：所有工序均包含在清单综合单价中，投标人自行考虑报价，其他未说明问题详设计并满足相关规范 | m2 | 12.23 | 46.88 | 573.34 | 38.65 | 35.22
|  | 分部小计 |  |  |  |  | 17704.00 | 2571.01 | 35.22
停车位沥青混凝土地面划线
3 | 040205006007 | 100宽白色丙烯酸划线 | 1.材料品种：100宽白色丙烯酸划线，2厚 2.线型：详设计 3.其他：所有工序均包含在清单综合单价中，投标人自行考虑报价，其他未说明问题详设计并满足相关规范 | m2 | 85.32 | 46.98 | 4008.33 | 270.46 | 245.72
4 | 040205006008 | 50宽白色丙烯酸划线 | 1.材料品种：50宽白色丙烯酸划线，2厚 2.线型：详设计 3.其他：所有工序均包含在清单综合单价中，投标人自行考虑报价，其他未说明问题详设计并满足相关规范 | m2 | 2.76 | 47.68 | 131.60 | 8.86 | 8.06
5 | 040205007002 | 无障碍停车位标记 | 1.材料品种：白色丙烯酸，2厚 2.线型：详设计 3.其他：所有工序均包含在清单综合单价中，投标人自行考虑报价，其他未说明问题详设计并满足相关规范 | m2 | 18.96 | 140.53 | 2664.45 | 706.83 | 174.43
|  | 分部小计 |  |  |  |  | 6804.38 | 986.15 | 428.21
非机动车停车棚地面
6 | 040203003013 | PC-2乳化沥青透油层（0.7kg/m2） | 1.材料品种：PC-2乳化沥青透油层（0.7kg/m2） 2.喷油量：符合设计要求 3.其他：所有工序均包含在清单综合单价中，投标人自行考虑报价，其他未说明问题详设计并满足相关规范 | m2 | 186.02 | 3.00 | 558.06 | 65.11
7 | 040203006030 | 粗粒式沥青砼AC-16 厚40mm | 1.沥青品种：详见设计施工图 2.沥青混凝土种类：粗粒式沥青砼AC-16 3.石料粒径：详设计 4.厚度：40mm 5.其他：所有工序均包含在清单综合单价中，投标人自行考虑报价，其他未说明问题详设计并满足相关规范 | m2 | 186.02 | 38.22 | 7109.68 | 409.24 | 433.43
8 | 040203003014 | 沥青粘层油 0.6+0.1L/m2 | 1.材料品种：PC-3乳化沥青粘层 0.6+0.1L/m2 2.喷油量：符合设计要求 3.其他：所有工序均包含在清单综合单价中，投标人自行考虑报价，其他未说明问题详设计并满足相关规范 | m2 | 186.02 | 4.70 | 874.29 | 65.11
9 | 040203006031 | 30厚AC-10细粒式黑色沥青混凝土 | 1.沥青品种：AC-10细粒式黑色沥青混凝土 2.沥青混凝土种类：详设计 3.石料粒径：详设计 4.厚度：30mm 5.其他：所有工序均包含在清单综合单价中，投标人自行考虑报价，其他未说明问题详设计并满足相关规范 | m2 | 186.02 | 29.59 | 5504.33 | 353.44 | 401.80
10 | 040203004003 | 2厚室外丙烯酸喷涂 | 1.名称：2厚室外丙烯酸喷涂 2.其他：所有工序均包含在清单综合单价中，投标人自行考虑报价，其他未说明问题详设计并满足相关规范 | m2 | 114.4 | 17.06 | 1951.66 | 58.34
11 | 040205006009 | 50宽白色丙烯酸划线 | 1.材料品种：50宽白色丙烯酸划线，2厚 2.线型：详设计 3.其他：所有工序均包含在清单综合单价中，投标人自行考虑报价，其他未说明问题详设计并满足相关规范 | m2 | 12.92 | 46.92 | 606.21 | 40.83 | 37.21
|  | 分部小计 |  |  |  |  | 16604.23 | 992.07 | 872.44
单价措施项目清单
脚手架工程
12 | 011701001007 | 综合脚手架 | 1．建筑结构形式：详设计施工图 2．檐口高度：详设计施工图 3．脚手架材质：投标人自行考虑 4.其他：所有工序均包含在清单综合单价中，投标人自行考虑报价，其他未说明问题详设计并满足相关规范 | m2 | 0
分部小计
混凝土模板及支架（撑 ）
13 | 011702001011 | 基础垫层 | 1.模板制作、安装、拆除、整理堆放及场内外运输 2.清理模板粘物及模内杂物、刷隔离剂等 3.现浇模板按组合钢模、木模、竹胶板、砖胎模，清水模板等综合考虑 4.模板支撑高度综合考虑 5.满足设计施工验收规范 6.其他：所有工序均包含在清单综合单价中，投标人自行考虑报价，其他未说明问题详设计并满足相关规范 | m2 | 0
14 | 011702001012 | 独立基础 | 1.模板制作、安装、拆除、整理堆放及场内外运输 2.清理模板粘物及模内杂物、刷隔离剂等 3.现浇模板按组合钢模、木模、竹胶板、砖胎模，清水模板等综合考虑 4.模板支撑高度综合考虑 5.满足设计施工验收规范 6.其他：所有工序均包含在清单综合单价中，投标人自行考虑报价，其他未说明问题详设计并满足相关规范 | m2 | 0
15 | 011702002008 | 矩形柱 | 1.模板制作、安装、拆除、整理堆放及场内外运输 2.清理模板粘物及模内杂物、刷隔离剂等 3.现浇模板按组合钢模、木模、竹胶板、砖胎模，清水模板等综合考虑 4.模板支撑高度综合考虑 5.满足设计施工验收规范 6.其他：所有工序均包含在清单综合单价中，投标人自行考虑报价，其他未说明问题详设计并满足相关规范 | m2 | 0
16 | 011702005005 | 基础梁 | 1.模板制作、安装、拆除、整理堆放及场内外运输 2.清理模板粘物及模内杂物、刷隔离剂等 3.现浇模板按组合钢模、木模、竹胶板、砖胎模，清水模板等综合考虑 4.模板支撑高度综合考虑 5.满足设计施工验收规范 6.其他：所有工序均包含在清单综合单价中，投标人自行考虑报价，其他未说明问题详设计并满足相关规范 | m2 | 0
分部小计
大型机械设备进出场及安拆
17 | 041106001004 | 大型机械设备进场费 履带式挖掘机（斗容量） ≤1m3 | 1.机械设备名称：投标人自行考虑 2.机械设备规格型号：投标人自行考虑 3.其他：所有工序均包含在清单综合单价中，投标人自行考虑报价，其他未说明问题详设计并满足相关规范 | 台次
分部小计
分部小计
合 计 | [6 empty] | 41112.61 | 4549.23 | 1335.87

## F.4 总价措施项目清单与计价表(表-11)【遂宁市安居~24
总价措施项目清单与计价表
工程名称：遂宁市安居区凤凰街道—国贸东西区老旧小区改造项目/遂宁市安居区凤凰街道—水木青华老旧小区改造项目/遂宁市安居区凤凰街道片区老旧小区附属配套基础设施改造项目（一期）\遂宁市安居区凤凰街道片区老旧小区附属配套基础设施改造项目（一期）【国贸东、西区附属-西区非机动车停车棚】 |  |  |  | 标段：/
序号 | 项目编码 | 项目名称 | 计算基础 | 费率 （%） | 金额 （元） | 调整费率 (%) | 调整后金额 (元) | 备注
定额(人工费+机械费)
1 | 041109001009 | 安全文明施工费
1.1 | ① | 环境保护费 | 分部分项工程及单价措施项目(定额人工费+定额机械费) | 1.1 | 501.12
1.2 | ② | 文明施工费 | 分部分项工程及单价措施项目(定额人工费+定额机械费) | 2.7 | 1230.01
1.3 | ③ | 安全施工费 | 分部分项工程及单价措施项目(定额人工费+定额机械费) | 4.2 | 1913.35
1.4 | ④ | 临时设施费 | 分部分项工程及单价措施项目(定额人工费+定额机械费) | 5.9 | 2687.80
2 | 041109002009 | 夜间施工增加费
3 | 041109003009 | 二次搬运费
4 | 041109004009 | 冬雨季施工增加费
5 | 041109005009 | 行车、行人干扰
6 | 041109006009 | 地上、地下设施、建筑物的临时保护设施
7 | 041109007009 | 已完工程及设备保护费
8 | 041109008009 | 工程定位复测费
合计

## G.1 其他项目清单与计价汇总表(表-12)【遂宁市安居~25
其他项目清单与计价汇总表
工程名称：遂宁市安居区凤凰街道—国贸东西区老旧小区改造项目/遂宁市安居区凤凰街道—水木青华老旧小区改造项目/遂宁市安居区凤凰街道片区老旧小区附属配套基础设施改造项目（一期）\遂宁市安居区凤凰街道片区老旧小区附属配套基础设施改造项目（一期）【国贸东、西区附属-西区非机动车停车棚】 |  | 标段：/
序号 | 项 目 名 称 | 金额(元) | 结算金额（元） | 备注
1 | 暂列金额
2 | 暂估价
3 | 计日工
4 | 总承包服务费
合 计 |  |  | - | -

## G.2 暂列金额明细表(表-12-1)【遂宁市安居区凤凰~26
暂列金额明细表
工程名称：遂宁市安居区凤凰街道—国贸东西区老旧小区改造项目/遂宁市安居区凤凰街道—水木青华老旧小区改造项目/遂宁市安居区凤凰街道片区老旧小区附属配套基础设施改造项目（一期）\遂宁市安居区凤凰街道片区老旧小区附属配套基础设施改造项目（一期）【国贸东、西区附属-西区非机动车停车棚】 |  | 标段：/
序号 | 项目名称 |  | 计量单位 | 暂定金额(元) | 备注
1 | 暂列金额 |  | 项
合 计 |  |  |  |  | -

## G.4 专业工程暂估价表(表-12-3)【遂宁市安居区凤~27
专业工程暂估价表
工程名称：遂宁市安居区凤凰街道—国贸东西区老旧小区改造项目/遂宁市安居区凤凰街道—水木青华老旧小区改造项目/遂宁市安居区凤凰街道片区老旧小区附属配套基础设施改造项目（一期）\遂宁市安居区凤凰街道片区老旧小区附属配套基础设施改造项目（一期）【国贸东、西区附属-西区非机动车停车棚】 |  |  | 标段：/
序号 | 工程名称 | 工程内容 | 暂估金额(元) | 结算金额(元) | 差额±（元） | 备注
合 计 |  |  |  | - | - | -

## K.2 承包人提供主要材料和工程设备一览表(表-20)【~28
承包人提供主要材料和工程设备一览表 （适用造价信息差额调整法）
工程名称：遂宁市安居区凤凰街道—国贸东西区老旧小区改造项目/遂宁市安居区凤凰街道—水木青华老旧小区改造项目/遂宁市安居区凤凰街道片区老旧小区附属配套基础设施改造项目（一期）\遂宁市安居区凤凰街道片区老旧小区附属配套基础设施改造项目（一期）【国贸东、西区附属-西区非机动车停车棚】 |  |  |  |  | 标段：/
序号 | 名称、规格、型号 | 单位 | 数量 | 风险系数% |  | 基准单价(元) | 投标单价(元) | 发承包人确认单价(元) | 备注
1 | 高分子材料成品车档 600x120x80mm | 块 |  |  |  |  | 19.80
2 | 双丙聚氨酯密封剂 | t | 3.972 |  |  |  | 1890.00
3 | 中砂 | m3 | 26.415 |  |  |  | 193.50
4 | 煤 | kg | 1635.54 |  |  |  | 0.63
5 | 其他材料费 | 元 | 150.806 |  |  |  | 1.00
6 | 反光材料 玻璃珠 | kg | 40.013 |  |  |  | 2.79
7 | 白色丙烯酸划线 | kg | 452.356 |  |  |  | 9.00
8 | 透明底漆 | kg | 20.543 |  |  |  | 9.71
9 | 汽油(机械) | L | 29.58 |  |  |  | 6.50
10 | 柴油(机械) | L | 88.639 |  |  |  | 6.00
11 | 白色丙烯酸 | kg | 95.788 |  |  |  | 14.40
12 | 水 | m3 |  |  |  |  | 3.91
13 | 连砂石 | m3 |  |  |  |  | 115.00
14 | 商品混凝土 C25 | m3 |  |  |  |  | 420.00
15 | PC-2乳化沥青透油层（0.7kg/m2） | t | 0.149 |  |  |  | 2880.00
16 | 粗粒式沥青砼AC-16 厚40mm | m3 | 7.533 |  |  |  | 780.00
17 | 沥青粘层油 0.6+0.1L/m2 | t | 0.149 |  |  |  | 5000.00
18 | 30厚AC-10细粒式黑色沥青混凝土 | m3 | 5.636 |  |  |  | 780.00
19 | 2厚室外丙烯酸喷涂 | t | 0.092 |  |  |  | 18900.00
20 | 石油沥青 30# | kg |  |  |  |  | 4.91
21 | 汽油 | L |  |  |  |  | 6.24
22 | 铝合金型材 | t |  |  |  |  | 18000.00
23 | 电焊条 综合 | kg |  |  |  |  | 3.74
24 | 电焊丝 | kg |  |  |  |  | 3.74
25 | 螺栓 | kg |  |  |  |  | 3.74
26 | 金属氟碳漆 | kg |  |  |  |  | 60.30
27 | 二等锯材 | m3 |  |  |  |  | 1674.00
28 | 焊条 综合 | kg |  |  |  |  | 3.74
29 | 带帽螺栓 综合 | kg |  |  |  |  | 3.74
30 | 2mm厚PC耐力板 | m2 |  |  |  |  | 54.00
31 | 一等锯材 | m3 |  |  |  |  | 1755.00
32 | 橡皮垫条 大 | m |  |  |  |  | 1.49
33 | 橡皮垫片 250宽 | m |  |  |  |  | 1.57
34 | 铁钩 5厚 | kg |  |  |  |  | 3.74
35 | 熟桐油 | kg |  |  |  |  | 10.80
36 | 防锈漆 | kg |  |  |  |  | 16.20
37 | 螺栓 M12×40 | kg |  |  |  |  | 3.74
38 | 商品混凝土 C20 | m3 |  |  |  |  | 410.00
39 | 商品混凝土 C30 | m3 |  |  |  |  | 435.00
40 | 无收缩商品细石混凝土 C40 | m3 |  |  |  |  | 450.00
41 | HPB300 φ≤10 | t |  |  |  |  | 3347.00
42 | HRB400 φ≤10 | t |  |  |  |  | 3345.00
43 | HRB400 φ12～16 | t |  |  |  |  | 3208.00
44 | 焊条 (高强钢筋用) | kg |  |  |  |  | 4.86
45 | HRB400 直径＞φ16 | t |  |  |  |  | 3183.00
46 | 地脚螺栓 M32 锚固长度1000mm | 套 |  |  |  |  | 22.50
47 | 成品矩管箱形钢柱 Q235B | t |  |  |  |  | 4700.00
48 | 加工铁件 | kg |  |  |  |  | 4.18
49 | 10.9级高强度螺栓 | kg |  |  |  |  | 12.33
50 | 环氧云铁漆 | kg |  |  |  |  | 20.43
51 | 防火漆 | kg |  |  |  |  | 13.50
52 | 油漆溶剂油 200# | kg |  |  |  |  | 7.65
53 | 成品型钢H形钢梁 Q235B | t |  |  |  |  | 4995.00
54 | 成品型钢钢支撑 Q235B | t |  |  |  |  | 4995.00
55 | 成品型钢钢檩条 Q235B | t |  |  |  |  | 4995.00
56 | 螺栓 综合 | kg |  |  |  |  | 3.74
57 | 成品零星钢构件综合 Q235B | t |  |  |  |  | 4320.00
58 | 脚手架钢材 | kg |  |  |  |  | 3.40
59 | 锯材 综合 | m3 |  |  |  |  | 1674.00
60 | 复合模板 | m2 |  |  |  |  | 20.75
61 | 摊销卡具和支撑钢材 | kg |  |  |  |  | 3.40
62 | 对拉螺栓 | kg |  |  |  |  | 3.74
63 | 对拉螺栓塑料管 | m |  |  |  |  | 0.99
64 | 枕木 | m3 |  |  |  |  | 1440.00
65 | 镀锌铁丝 8# | kg |  |  |  |  | 3.60
66 | 草袋子 | m2 |  |  |  |  | 1.08

## E.3 单位工程招标控制价投标报价汇总表(表-04-1)~29
单位工程招标控制价/投标报价汇总表
（适用于一般计税方法）
工程名称：遂宁市安居区凤凰街道—国贸东西区老旧小区改造项目/遂宁市安居区凤凰街道—水木青华老旧小区改造项目/遂宁市安居区凤凰街道片区老旧小区附属配套基础设施改造项目（一期）\遂宁市安居区凤凰街道片区老旧小区附属配套基础设施改造项目（一期）【水木清华附属-非机动车停车棚】 |  | 标段：/
序号 | 汇总内容 | 金 额（元） | 其中:暂估价(元)
1 | 分部分项及单价措施项目 | 114028.35
1.1 | 停车位沥青混凝土地面划线 | 13701.68
1.2 | 非机动车停车棚地面 | 100326.67
1.3 | 单价措施项目
2 | 总价措施项目 |  | -
2.1 | 其中：安全文明施工费 |  | -
3 | 其他项目 |  | -
3.1 | 其中：暂列金额 |  | -
3.2 | 其中：专业工程暂估价 |  | -
3.3 | 其中：计日工 |  | -
3.4 | 其中：总承包服务费 |  | -
4 | 规费 | 360.31 | -
5 | 创优质工程奖补偿奖励费 |  | -
6 | 税前不含税工程造价 | 114388.66 | -
6.1 | 其中：除税甲供材料（设备）费 |  | -
7 | 销项增值税额 | 10294.98 | -
8 | 附加税 |  | -
招标控制价/投标报价总价合计=税前不含税工程造价+销项增值税额+附加税 |  | 124683.64

## F.1 分部分项工程和单价措施项目清单与计价表(表-08~30
分部分项工程和单价措施项目清单与计价表
工程名称：遂宁市安居区凤凰街道—国贸东西区老旧小区改造项目/遂宁市安居区凤凰街道—水木青华老旧小区改造项目/遂宁市安居区凤凰街道片区老旧小区附属配套基础设施改造项目（一期）\遂宁市安居区凤凰街道片区老旧小区附属配套基础设施改造项目（一期）【水木清华附属-非机动车停车棚】 |  |  |  |  | 标段：/
序号 | 项目编码 | 项目名称 | 项目特征描述 | 计量 单位 | 工程量 | 金额（元）
[6 empty] | 综合单价 | 合价 | 其中
[8 empty] | 定额人工费 | 定额机械费 | 暂估价
停车位沥青混凝土地面划线
1 | 040205006010 | 100宽白色丙烯酸划线 | 1.材料品种：100宽白色丙烯酸划线，2厚 2.线型：详设计 3.其他：所有工序均包含在清单综合单价中，投标人自行考虑报价，其他未说明问题详设计并满足相关规范 | m2 | 263.18 | 47.00 | 12369.46 | 834.28 | 757.96
2 | 040205007003 | 无障碍停车位标记 | 1.材料品种：白色丙烯酸，2厚 2.线型：详设计 3.其他：所有工序均包含在清单综合单价中，投标人自行考虑报价，其他未说明问题详设计并满足相关规范 | m2 | 9.48 | 140.53 | 1332.22 | 353.41 | 87.22
|  | 分部小计 |  |  |  |  | 13701.68 | 1187.69 | 845.18
非机动车停车棚地面
3 | 040203003015 | PC-2乳化沥青透油层（0.7kg/m2） | 1.材料品种：PC-2乳化沥青透油层（0.7kg/m2） 2.喷油量：符合设计要求 3.其他：所有工序均包含在清单综合单价中，投标人自行考虑报价，其他未说明问题详设计并满足相关规范 | m2 | 775.1 | 3.00 | 2325.30 | 271.29
4 | 040203006033 | 粗粒式沥青砼AC-16 厚40mm | 1.沥青品种：详见设计施工图 2.沥青混凝土种类：粗粒式沥青砼AC-16 3.石料粒径：详设计 4.厚度：40mm 5.其他：所有工序均包含在清单综合单价中，投标人自行考虑报价，其他未说明问题详设计并满足相关规范 | m2 | 775.1 | 38.22 | 29624.32 | 1705.22 | 1805.98
5 | 040203003016 | 沥青粘层油 0.6+0.1L/m2 | 1.材料品种：PC-3乳化沥青粘层 0.6+0.1L/m2 2.喷油量：符合设计要求 3.其他：所有工序均包含在清单综合单价中，投标人自行考虑报价，其他未说明问题详设计并满足相关规范 | m2 | 775.1 | 4.70 | 3642.97 | 271.29
6 | 040203006034 | 30厚AC-10细粒式黑色沥青混凝土 | 1.沥青品种：AC-10细粒式黑色沥青混凝土 2.沥青混凝土种类：详设计 3.石料粒径：详设计 4.厚度：30mm 5.其他：所有工序均包含在清单综合单价中，投标人自行考虑报价，其他未说明问题详设计并满足相关规范 | m2 | 775.1 | 29.59 | 22935.21 | 1480.44 | 1674.22
7 | 040203004004 | 2厚室外丙烯酸喷涂 | 1.名称：2厚室外丙烯酸喷涂 2.其他：所有工序均包含在清单综合单价中，投标人自行考虑报价，其他未说明问题详设计并满足相关规范 | m2 | 357.76 | 17.06 | 6103.39 | 182.46
8 | 040205006011 | 50宽白色丙烯酸划线 | 1.材料品种：50宽白色丙烯酸划线，2厚 2.线型：详设计 3.其他：所有工序均包含在清单综合单价中，投标人自行考虑报价，其他未说明问题详设计并满足相关规范 | m2 | 759.64 | 46.99 | 35695.48 | 2408.06 | 2187.76
|  | 分部小计 |  |  |  |  | 100326.67 | 6318.76 | 5667.96
单价措施项目清单
脚手架工程
9 | 011701001008 | 综合脚手架 | 1．建筑结构形式：详设计施工图 2．檐口高度：详设计施工图 3．脚手架材质：投标人自行考虑 4.其他：所有工序均包含在清单综合单价中，投标人自行考虑报价，其他未说明问题详设计并满足相关规范 | m2 | 0
分部小计
混凝土模板及支架（撑 ）
10 | 011702001013 | 基础垫层 | 1.模板制作、安装、拆除、整理堆放及场内外运输 2.清理模板粘物及模内杂物、刷隔离剂等 3.现浇模板按组合钢模、木模、竹胶板、砖胎模，清水模板等综合考虑 4.模板支撑高度综合考虑 5.满足设计施工验收规范 6.其他：所有工序均包含在清单综合单价中，投标人自行考虑报价，其他未说明问题详设计并满足相关规范 | m2 | 0
11 | 011702001014 | 独立基础 | 1.模板制作、安装、拆除、整理堆放及场内外运输 2.清理模板粘物及模内杂物、刷隔离剂等 3.现浇模板按组合钢模、木模、竹胶板、砖胎模，清水模板等综合考虑 4.模板支撑高度综合考虑 5.满足设计施工验收规范 6.其他：所有工序均包含在清单综合单价中，投标人自行考虑报价，其他未说明问题详设计并满足相关规范 | m2 | 0
12 | 011702001015 | 独立基础 栏杆 | 1.模板制作、安装、拆除、整理堆放及场内外运输 2.清理模板粘物及模内杂物、刷隔离剂等 3.现浇模板按组合钢模、木模、竹胶板、砖胎模，清水模板等综合考虑 4.模板支撑高度综合考虑 5.满足设计施工验收规范 6.其他：所有工序均包含在清单综合单价中，投标人自行考虑报价，其他未说明问题详设计并满足相关规范 | m2 | 0
13 | 011702002009 | 矩形柱 | 1.模板制作、安装、拆除、整理堆放及场内外运输 2.清理模板粘物及模内杂物、刷隔离剂等 3.现浇模板按组合钢模、木模、竹胶板、砖胎模，清水模板等综合考虑 4.模板支撑高度综合考虑 5.满足设计施工验收规范 6.其他：所有工序均包含在清单综合单价中，投标人自行考虑报价，其他未说明问题详设计并满足相关规范 | m2 | 0
14 | 011702005006 | 基础梁 | 1.模板制作、安装、拆除、整理堆放及场内外运输 2.清理模板粘物及模内杂物、刷隔离剂等 3.现浇模板按组合钢模、木模、竹胶板、砖胎模，清水模板等综合考虑 4.模板支撑高度综合考虑 5.满足设计施工验收规范 6.其他：所有工序均包含在清单综合单价中，投标人自行考虑报价，其他未说明问题详设计并满足相关规范 | m2 | 0
分部小计
大型机械设备进出场及安拆
15 | 041106001006 | 大型机械设备进出场及安拆 | 1.机械设备名称：投标人自行考虑 2.机械设备规格型号：投标人自行考虑 3.其他：所有工序均包含在清单综合单价中，投标人自行考虑报价，其他未说明问题详设计并满足相关规范 | 项
分部小计
分部小计
合 计 | [6 empty] | 114028.35 | 7506.45 | 6513.14

## F.4 总价措施项目清单与计价表(表-11)【遂宁市安居~31
总价措施项目清单与计价表
工程名称：遂宁市安居区凤凰街道—国贸东西区老旧小区改造项目/遂宁市安居区凤凰街道—水木青华老旧小区改造项目/遂宁市安居区凤凰街道片区老旧小区附属配套基础设施改造项目（一期）\遂宁市安居区凤凰街道片区老旧小区附属配套基础设施改造项目（一期）【水木清华附属-非机动车停车棚】 |  |  |  | 标段：/
序号 | 项目编码 | 项目名称 | 计算基础 | 费率 （%） | 金额 （元） | 调整费率 (%) | 调整后金额 (元) | 备注
定额(人工费+机械费)
1 | 041109001012 | 安全文明施工费
1.1 | ① | 环境保护费 | 分部分项工程及单价措施项目(定额人工费+定额机械费) | 1.1 | 2499.03
1.2 | ② | 文明施工费 | 分部分项工程及单价措施项目(定额人工费+定额机械费) | 2.7 | 6133.98
1.3 | ③ | 安全施工费 | 分部分项工程及单价措施项目(定额人工费+定额机械费) | 4.2 | 9541.75
1.4 | ④ | 临时设施费 | 分部分项工程及单价措施项目(定额人工费+定额机械费) | 5.9 | 13403.88
2 | 041109002012 | 夜间施工增加费
3 | 041109003012 | 二次搬运费
4 | 041109004012 | 冬雨季施工增加费
5 | 041109005012 | 行车、行人干扰
6 | 041109006012 | 地上、地下设施、建筑物的临时保护设施
7 | 041109007012 | 已完工程及设备保护费
8 | 041109008012 | 工程定位复测费
合计

## G.1 其他项目清单与计价汇总表(表-12)【遂宁市安居~32
其他项目清单与计价汇总表
工程名称：遂宁市安居区凤凰街道—国贸东西区老旧小区改造项目/遂宁市安居区凤凰街道—水木青华老旧小区改造项目/遂宁市安居区凤凰街道片区老旧小区附属配套基础设施改造项目（一期）\遂宁市安居区凤凰街道片区老旧小区附属配套基础设施改造项目（一期）【水木清华附属-非机动车停车棚】 |  | 标段：/
序号 | 项 目 名 称 | 金额(元) | 结算金额（元） | 备注
1 | 暂列金额
2 | 暂估价
3 | 计日工
4 | 总承包服务费
合 计 |  |  | - | -

## G.2 暂列金额明细表(表-12-1)【遂宁市安居区凤凰~33
暂列金额明细表
工程名称：遂宁市安居区凤凰街道—国贸东西区老旧小区改造项目/遂宁市安居区凤凰街道—水木青华老旧小区改造项目/遂宁市安居区凤凰街道片区老旧小区附属配套基础设施改造项目（一期）\遂宁市安居区凤凰街道片区老旧小区附属配套基础设施改造项目（一期）【水木清华附属-非机动车停车棚】 |  | 标段：/
序号 | 项目名称 |  | 计量单位 | 暂定金额(元) | 备注
1 | 暂列金额 |  | 项
合 计 |  |  |  |  | -

## G.4 专业工程暂估价表(表-12-3)【遂宁市安居区凤~34
专业工程暂估价表
工程名称：遂宁市安居区凤凰街道—国贸东西区老旧小区改造项目/遂宁市安居区凤凰街道—水木青华老旧小区改造项目/遂宁市安居区凤凰街道片区老旧小区附属配套基础设施改造项目（一期）\遂宁市安居区凤凰街道片区老旧小区附属配套基础设施改造项目（一期）【水木清华附属-非机动车停车棚】 |  |  | 标段：/
序号 | 工程名称 | 工程内容 | 暂估金额(元) | 结算金额(元) | 差额±（元） | 备注
合 计 |  |  |  | - | - | -

## K.2 承包人提供主要材料和工程设备一览表(表-20)【~35
承包人提供主要材料和工程设备一览表 （适用造价信息差额调整法）
工程名称：遂宁市安居区凤凰街道—国贸东西区老旧小区改造项目/遂宁市安居区凤凰街道—水木青华老旧小区改造项目/遂宁市安居区凤凰街道片区老旧小区附属配套基础设施改造项目（一期）\遂宁市安居区凤凰街道片区老旧小区附属配套基础设施改造项目（一期）【水木清华附属-非机动车停车棚】 |  |  |  |  | 标段：/
序号 | 名称、规格、型号 | 单位 | 数量 | 风险系数% |  | 基准单价(元) | 投标单价(元) | 发承包人确认单价(元) | 备注
1 | 高分子材料成品车档 600x120x80mm | 块 |  |  |  |  | 19.80
2 | 反光材料 玻璃珠 | kg | 323.963 |  |  |  | 2.79
3 | 白色丙烯酸划线 | kg | 4087.19 |  |  |  | 9.00
4 | 透明底漆 | kg | 166.313 |  |  |  | 9.71
5 | 其他材料费 | 元 | 341.487 |  |  |  | 1.00
6 | 汽油(机械) | L | 166.58 |  |  |  | 6.50
7 | 柴油(机械) | L | 400.929 |  |  |  | 6.00
8 | 白色丙烯酸 | kg | 47.894 |  |  |  | 14.40
9 | 水 | m3 |  |  |  |  | 3.91
10 | 连砂石 | m3 |  |  |  |  | 115.00
11 | 商品混凝土 C25 | m3 |  |  |  |  | 420.00
12 | PC-2乳化沥青透油层（0.7kg/m2） | t | 0.62 |  |  |  | 2880.00
13 | 煤 | kg | 572.4 |  |  |  | 0.63
14 | 粗粒式沥青砼AC-16 厚40mm | m3 | 31.392 |  |  |  | 780.00
15 | 沥青粘层油 0.6+0.1L/m2 | t | 0.62 |  |  |  | 5000.00
16 | 30厚AC-10细粒式黑色沥青混凝土 | m3 | 23.486 |  |  |  | 780.00
17 | 2厚室外丙烯酸喷涂 | t | 0.286 |  |  |  | 18900.00
18 | 中砂 | m3 | 1.861 |  |  |  | 193.50
19 | 石油沥青 30# | kg |  |  |  |  | 4.91
20 | 汽油 | L |  |  |  |  | 6.24
21 | 商品混凝土 C25 | m3 |  |  |  |  | 435.00
22 | 钢材 综合 | kg |  |  |  |  | 3.345
23 | 焊条 综合 | kg |  |  |  |  | 3.74
24 | 铝合金型材 | t |  |  |  |  | 18000.00
25 | 电焊条 综合 | kg |  |  |  |  | 3.74
26 | 电焊丝 | kg |  |  |  |  | 3.74
27 | 螺栓 | kg |  |  |  |  | 3.74
28 | 金属氟碳漆 | kg |  |  |  |  | 60.30
29 | 二等锯材 | m3 |  |  |  |  | 1674.00
30 | 带帽螺栓 综合 | kg |  |  |  |  | 3.74
31 | 2mm厚PC耐力板 | m2 |  |  |  |  | 54.00
32 | 一等锯材 | m3 |  |  |  |  | 1755.00
33 | 橡皮垫条 大 | m |  |  |  |  | 1.49
34 | 橡皮垫片 250宽 | m |  |  |  |  | 1.57
35 | 铁钩 5厚 | kg |  |  |  |  | 3.74
36 | 熟桐油 | kg |  |  |  |  | 10.80
37 | 防锈漆 | kg |  |  |  |  | 16.20
38 | 螺栓 M12×40 | kg |  |  |  |  | 3.74
39 | 干混抹灰砂浆 M15 | t |  |  |  |  | 395.00
40 | 成品腻子粉 耐水型（N） | kg |  |  |  |  | 1.26
41 | 真石漆 | kg |  |  |  |  | 4.32
42 | 水性封闭底漆 | kg |  |  |  |  | 7.20
43 | 罩面漆 | kg |  |  |  |  | 8.00
44 | 白水泥 | kg |  |  |  |  | 0.54
45 | 双面胶纸带 | m2 |  |  |  |  | 14.94
46 | 60*30*3厚镀锌矩管 | t |  |  |  |  | 4590.00
47 | 25*25*1.5厚镀锌方管 | t |  |  |  |  | 4590.00
48 | 成品铁艺装饰盖，面饰深咖色氟碳漆 | 个 |  |  |  |  | 27.00
49 | 商品混凝土 C20 | m3 |  |  |  |  | 410.00
50 | 商品混凝土 C30 | m3 |  |  |  |  | 435.00
51 | 无收缩商品细石混凝土 C40 | m3 |  |  |  |  | 450.00
52 | HPB300 φ≤10 | t |  |  |  |  | 3347.00
53 | HRB400 φ≤10 | t |  |  |  |  | 3345.00
54 | HRB400 φ12～16 | t |  |  |  |  | 3208.00
55 | 焊条 (高强钢筋用) | kg |  |  |  |  | 4.86
56 | HRB400 直径＞φ16 | t |  |  |  |  | 3183.00
57 | 地脚螺栓 M32 锚固长度1000mm | 套 |  |  |  |  | 22.50
58 | 成品矩管箱形钢柱 Q235B | t |  |  |  |  | 4700.00
59 | 加工铁件 | kg |  |  |  |  | 4.18
60 | 10.9级高强度螺栓 | kg |  |  |  |  | 12.33
61 | 环氧云铁漆 | kg |  |  |  |  | 20.43
62 | 防火漆 | kg |  |  |  |  | 13.50
63 | 油漆溶剂油 200# | kg |  |  |  |  | 7.65
64 | 成品型钢H形钢梁 Q235B | t |  |  |  |  | 4995.00
65 | 成品型钢钢支撑 Q235B | t |  |  |  |  | 4995.00
66 | 成品型钢钢檩条 Q235B | t |  |  |  |  | 4995.00
67 | 螺栓 综合 | kg |  |  |  |  | 3.74
68 | 成品零星钢构件综合 Q235B | t |  |  |  |  | 4320.00
69 | 脚手架钢材 | kg |  |  |  |  | 3.40
70 | 锯材 综合 | m3 |  |  |  |  | 1674.00
71 | 复合模板 | m2 |  |  |  |  | 20.75
72 | 摊销卡具和支撑钢材 | kg |  |  |  |  | 3.40
73 | 对拉螺栓 | kg |  |  |  |  | 3.74
74 | 对拉螺栓塑料管 | m |  |  |  |  | 0.99
75 | 枕木 | m3 |  |  |  |  | 1440.00
76 | 镀锌铁丝 8# | kg |  |  |  |  | 3.60
77 | 草袋子 | m2 |  |  |  |  | 1.08

## E.3 单位工程招标控制价投标报价汇总表(表-04-1)~36
单位工程招标控制价/投标报价汇总表
（适用于一般计税方法）
工程名称：遂宁市安居区凤凰街道—国贸东西区老旧小区改造项目/遂宁市安居区凤凰街道—水木青华老旧小区改造项目/遂宁市安居区凤凰街道片区老旧小区附属配套基础设施改造项目（一期）\遂宁市安居区凤凰街道片区老旧小区附属配套基础设施改造项目（一期）【水木清华附属-管网工程】 |  | 标段：/
序号 | 汇总内容 | 金 额（元） | 其中:暂估价(元)
1 | 分部分项及单价措施项目 | 627913.22
1.1 | 管网原地面破除与恢复 | 627913.22
1.2 | 单价措施项目
2 | 总价措施项目 |  | -
2.1 | 其中：安全文明施工费 |  | -
3 | 其他项目 |  | -
3.1 | 其中：暂列金额 |  | -
3.2 | 其中：专业工程暂估价 |  | -
3.3 | 其中：计日工 |  | -
3.4 | 其中：总承包服务费 |  | -
4 | 规费 | 1915.92 | -
5 | 创优质工程奖补偿奖励费 |  | -
6 | 税前不含税工程造价 | 629829.14 | -
6.1 | 其中：除税甲供材料（设备）费 |  | -
7 | 销项增值税额 | 56684.62 | -
8 | 附加税 |  | -
招标控制价/投标报价总价合计=税前不含税工程造价+销项增值税额+附加税 |  | 686513.76

## F.1 分部分项工程和单价措施项目清单与计价表(表-08~37
分部分项工程和单价措施项目清单与计价表
工程名称：遂宁市安居区凤凰街道—国贸东西区老旧小区改造项目/遂宁市安居区凤凰街道—水木青华老旧小区改造项目/遂宁市安居区凤凰街道片区老旧小区附属配套基础设施改造项目（一期）\遂宁市安居区凤凰街道片区老旧小区附属配套基础设施改造项目（一期）【水木清华附属-管网工程】 |  |  |  |  | 标段：/
序号 | 项目编码 | 项目名称 | 项目特征描述 | 计量 单位 | 工程量 | 金额（元）
[6 empty] | 综合单价 | 合价 | 其中
[8 empty] | 定额人工费 | 定额机械费 | 暂估价
管网原地面破除与恢复
1 | 040203003017 | 沥青粘层油 0.6+0.1L/m2 | 1.材料品种：PC-3乳化沥青粘层 0.3-0.6L/m2 2.喷油量：符合设计要求 3.其他：所有工序均包含在清单综合单价中，投标人自行考虑报价，其他未说明问题详设计并满足相关规范 | m2 | 8315.63 | 4.70 | 39083.46 | 2910.47
2 | 040203003018 | PC-2乳化沥青透油层（0.7kg/m2） | 1.材料品种：PC-2乳化沥青透油层（0.7kg/m2） 2.喷油量：符合设计要求 3.其他：所有工序均包含在清单综合单价中，投标人自行考虑报价，其他未说明问题详设计并满足相关规范 | m2 | 8315.63 | 3.00 | 24946.89 | 2910.47
3 | 040203006036 | 30厚AC-10细粒式黑色沥青混凝土 | 1.沥青品种：AC-10细粒式黑色沥青混凝土 2.沥青混凝土种类：详设计 3.石料粒径：详设计 4.厚度：30mm 5.其他：所有工序均包含在清单综合单价中，投标人自行考虑报价，其他未说明问题详设计并满足相关规范 | m2 | 8315.63 | 29.59 | 246059.49 | 15799.70 | 17961.76
4 | 040203006037 | 粗粒式沥青砼AC-16 厚40mm | 1.沥青品种：详见设计施工图 2.沥青混凝土种类：粗粒式沥青砼AC-16 3.石料粒径：详设计 4.厚度：40mm 5.其他：所有工序均包含在清单综合单价中，投标人自行考虑报价，其他未说明问题详设计并满足相关规范 | m2 | 8315.63 | 38.22 | 317823.38 | 18294.39 | 19375.42
|  | 分部小计 |  |  |  |  | 627913.22 | 39915.03 | 37337.18
单价措施项目清单
脚手架工程
5 | 041101001002 | 墙面脚手架 | 墙高 | m2
6 | 041101002001 | 柱面脚手架 | 1.柱高 2.柱结构外围周长 | m2
7 | 041101003001 | 仓面脚手 | 1.搭设方式 2.搭设高度 | m2
8 | 041101004001 | 沉井脚手架 | 沉井高度 | m2
9 | 041101005001 | 井字架 | 井深 | 座
分部小计
大型机械设备进出场及安拆
10 | 041106001007 | 大型机械设备进出场及安拆 | 1.机械设备名称：投标人自行考虑 2.机械设备规格型号：投标人自行考虑 3.其他：所有工序均包含在清单综合单价中，投标人自行考虑报价，其他未说明问题详设计并满足相关规范 | 项 | 0
分部小计
分部小计
合 计 | [6 empty] | 627913.22 | 39915.03 | 37337.18

## F.4 总价措施项目清单与计价表(表-11)【遂宁市安居~38
总价措施项目清单与计价表
工程名称：遂宁市安居区凤凰街道—国贸东西区老旧小区改造项目/遂宁市安居区凤凰街道—水木青华老旧小区改造项目/遂宁市安居区凤凰街道片区老旧小区附属配套基础设施改造项目（一期）\遂宁市安居区凤凰街道片区老旧小区附属配套基础设施改造项目（一期）【水木清华附属-管网工程】 |  |  |  | 标段：/
序号 | 项目编码 | 项目名称 | 计算基础 | 费率 （%） | 金额 （元） | 调整费率 (%) | 调整后金额 (元) | 备注
定额(人工费+机械费)
1 | 041109001013 | 安全文明施工费
1.1 | ① | 环境保护费 | 分部分项工程及单价措施项目(定额人工费+定额机械费) | 1.1 | 9928.30
1.2 | ② | 文明施工费 | 分部分项工程及单价措施项目(定额人工费+定额机械费) | 2.7 | 24369.46
1.3 | ③ | 安全施工费 | 分部分项工程及单价措施项目(定额人工费+定额机械费) | 4.2 | 37908.05
1.4 | ④ | 临时设施费 | 分部分项工程及单价措施项目(定额人工费+定额机械费) | 5.9 | 53251.78
2 | 041109002013 | 夜间施工增加费
3 | 041109003013 | 二次搬运费
4 | 041109004013 | 冬雨季施工增加费
5 | 041109005013 | 行车、行人干扰
6 | 041109006013 | 地上、地下设施、建筑物的临时保护设施
7 | 041109007013 | 已完工程及设备保护费
8 | 041109008013 | 工程定位复测费
合计

## G.1 其他项目清单与计价汇总表(表-12)【遂宁市安居~39
其他项目清单与计价汇总表
工程名称：遂宁市安居区凤凰街道—国贸东西区老旧小区改造项目/遂宁市安居区凤凰街道—水木青华老旧小区改造项目/遂宁市安居区凤凰街道片区老旧小区附属配套基础设施改造项目（一期）\遂宁市安居区凤凰街道片区老旧小区附属配套基础设施改造项目（一期）【水木清华附属-管网工程】 |  | 标段：/
序号 | 项 目 名 称 | 金额(元) | 结算金额（元） | 备注
1 | 暂列金额
2 | 暂估价
3 | 计日工
4 | 总承包服务费
合 计 |  |  | - | -

## G.2 暂列金额明细表(表-12-1)【遂宁市安居区凤凰~40
暂列金额明细表
工程名称：遂宁市安居区凤凰街道—国贸东西区老旧小区改造项目/遂宁市安居区凤凰街道—水木青华老旧小区改造项目/遂宁市安居区凤凰街道片区老旧小区附属配套基础设施改造项目（一期）\遂宁市安居区凤凰街道片区老旧小区附属配套基础设施改造项目（一期）【水木清华附属-管网工程】 |  | 标段：/
序号 | 项目名称 |  | 计量单位 | 暂定金额(元) | 备注
1 | 暂列金额 |  | 项
合 计 |  |  |  |  | -

## G.4 专业工程暂估价表(表-12-3)【遂宁市安居区凤~41
专业工程暂估价表
工程名称：遂宁市安居区凤凰街道—国贸东西区老旧小区改造项目/遂宁市安居区凤凰街道—水木青华老旧小区改造项目/遂宁市安居区凤凰街道片区老旧小区附属配套基础设施改造项目（一期）\遂宁市安居区凤凰街道片区老旧小区附属配套基础设施改造项目（一期）【水木清华附属-管网工程】 |  |  | 标段：/
序号 | 工程名称 | 工程内容 | 暂估金额(元) | 结算金额(元) | 差额±（元） | 备注
1 | 原有管网工程拆除建渣清运
2 | 现状管道、线路保护(保护措施费用，整个工程按分段施工考虑摊销）
3 | 原管网工程待新建管网投入使用时进行封堵或改道接入新建管网
合 计 |  |  |  | - | - | -

## K.2 承包人提供主要材料和工程设备一览表(表-20)【~42
承包人提供主要材料和工程设备一览表 （适用造价信息差额调整法）
工程名称：遂宁市安居区凤凰街道—国贸东西区老旧小区改造项目/遂宁市安居区凤凰街道—水木青华老旧小区改造项目/遂宁市安居区凤凰街道片区老旧小区附属配套基础设施改造项目（一期）\遂宁市安居区凤凰街道片区老旧小区附属配套基础设施改造项目（一期）【水木清华附属-管网工程】 |  |  |  |  | 标段：/
序号 | 名称、规格、型号 | 单位 | 数量 | 风险系数% |  | 基准单价(元) | 投标单价(元) | 发承包人确认单价(元) | 备注
1 | 麻丝 | kg |  |  |  |  | 8.96
2 | 石油沥青 30# | kg |  |  |  |  | 4.91
3 | 其他材料费 | 元 | 3548.266 |  |  |  | 1.00
4 | 柴油(机械) | L | 3199.51 |  |  |  | 6.00
5 | 水 | m3 |  |  |  |  | 3.91
6 | 汽油(机械) | L |  |  |  |  | 6.50
7 | 钢丝网骨架塑料(聚乙烯)复合管 DN150 1.6MPa | m |  |  |  |  | 105.15
8 | 钢丝网骨架塑料(聚乙烯)复合管电熔管件 DN150 | 个 |  |  |  |  | 50.40
9 | 天然砂 | m3 |  |  |  |  | 180.00
10 | 连砂石 | m3 |  |  |  |  | 115.00
11 | 商品混凝土 C25 | m3 |  |  |  |  | 420.00
12 | 304不锈钢箱（厚度0.8mm） 3.5×1.2×1.2m | 个 |  |  |  |  | 2268.00
13 | 直读式水表 LXLC-DN150 | 个 |  |  |  |  | 2700.00
14 | 闸阀 DN150 | 个 |  |  |  |  | 558.00
15 | LHS743X型低阻力倒流防止器 DN150 | 个 |  |  |  |  | 810.00
16 | 可曲挠橡胶管接头 DN150 | 个 |  |  |  |  | 241.20
17 | Y型过滤器 DN150 | 个 |  |  |  |  | 562.50
18 | 碳钢平焊法兰 DN150 | 片 |  |  |  |  | 72.00
19 | 地上式SS150/65-1.0型 DN150 | 套 |  |  |  |  | 765.00
20 | 消防栓底座 DN150（带弯头） | 个 |  |  |  |  | 135.00
21 | 二等锯材 | m3 |  |  |  |  | 1674.00
22 | 复合模板 | m2 |  |  |  |  | 20.75
23 | 5%水泥稳定碎石 | m3 |  |  |  |  | 247.50
24 | 加厚型UPVC实壁排水管 DN150 | m |  |  |  |  | 25.65
25 | 加厚型UPVC实壁排水管管件 DN150 | 个 |  |  |  |  | 16.20
26 | UPVC通气管 DN100 | m |  |  |  |  | 15.75
27 | UPVC通气管管件 DN100 | 个 |  |  |  |  | 9.00
28 | HDPE双壁波纹管 DN400 环刚度≥8.0KN/m2 | m |  |  |  |  | 75.00
29 | HDPE双壁波纹管 DN300 环刚度≥8.0KN/m2 | m |  |  |  |  | 54.00
30 | HDPE双壁波纹管 DN500 环刚度≥4.0KN/m2 | m |  |  |  |  | 103.50
31 | HDPE双壁波纹管 DN400 环刚度≥4.0KN/m2 | m |  |  |  |  | 76.50
32 | HDPE双壁波纹管 DN300 环刚度≥4.0KN/m2 | m |  |  |  |  | 45.00
33 | 塑料检查井(有流槽井座) 井筒直径 700mm | 套 |  |  |  |  | 400.00
34 | 球磨铸铁井盖井座 φ700 (D400型井盖) | 套 |  |  |  |  | 600.00
35 | 干混砌筑砂浆 M5 | t |  |  |  |  | 349.00
36 | 防坠网 | 个 |  |  |  |  | 4.50
37 | 不锈钢螺栓 M12×50 | 套 |  |  |  |  | 1.31
38 | 塑料检查井(有流槽井座) 井筒直径 800mm | 套 |  |  |  |  | 450.00
39 | 球磨铸铁井盖井座 φ800 (D400型井盖) | 套 |  |  |  |  | 722.30
40 | 塑料检查井(有流槽井座) 井筒直径 1000mm | 套 |  |  |  |  | 1154.25
41 | 球磨铸铁井盖井座 φ1000 (D400型井盖) | 套 |  |  |  |  | 1152.81
42 | 球磨铸铁井盖井座 φ700 (B125型井盖) | 套 |  |  |  |  | 185.57
43 | 球磨铸铁井盖井座 φ800 (B125型井盖) | 套 |  |  |  |  | 397.98
44 | 球磨铸铁井盖井座 φ1000 (B125型井盖) | 套 |  |  |  |  | 784.44
45 | 商品混凝土 C10 | m3 |  |  |  |  | 405.00
46 | 商品混凝土 C30 | m3 |  |  |  |  | 435.00
47 | 锯材 综合 | m3 |  |  |  |  | 1674.00
48 | 摊销卡具和支撑钢材 | kg |  |  |  |  | 3.40
49 | HRB400 φ12～16 | t |  |  |  |  | 3208.00
50 | 焊条 综合 | kg |  |  |  |  | 3.74
51 | 镀锌铁丝 22# | kg |  |  |  |  | 3.60
52 | 预制沟盖板、井盖板 | m3 |  |  |  |  | 585.00
53 | 干混砌筑砂浆 M7.5 | t |  |  |  |  | 362.00
54 | 预制过梁 | m3 |  |  |  |  | 990.00
55 | 预制混凝土井筒 φ800 | m |  |  |  |  | 358.20
56 | 遇水膨胀止水带 30×20 | m |  |  |  |  | 13.50
57 | 干混抹灰砂浆 M15 | t |  |  |  |  | 395.00
58 | 型钢 综合 | kg |  |  |  |  | 3.87
59 | 球磨铸铁井盖井座 φ700 | 套 |  |  |  |  | 550.00
60 | PE缠绕结构壁管 DN300 | m |  |  |  |  | 158.67
61 | 橡胶密封圈（排水） DN300 | 个 |  |  |  |  | 12.60
62 | PE缠绕结构壁管 DN200 | m |  |  |  |  | 108.20
63 | 橡胶密封圈（排水） DN200 | 个 |  |  |  |  | 7.20
64 | HDPE双壁波纹管 DN200 环刚度≥8.0KN/m2 | m |  |  |  |  | 36.63
65 | HDPE双壁波纹管 DN200 环刚度≥4.0KN/m2 | m |  |  |  |  | 25.20
66 | HDPE双壁波纹管 DN500 环刚度≥8.0KN/m2 | m |  |  |  |  | 123.30
67 | 商品混凝土 C20 | m3 |  |  |  |  | 410.00
68 | 球墨铸铁防沉降雨水篦 750*450 | 套 |  |  |  |  | 526.50
69 | 钢筋 φ10以内 | t |  |  |  |  | 3347.00
70 | 手提式磷酸铵盐灭火器 MF/ABC2 | 个 |  |  |  |  | 36.00
71 | 灭火器放置箱 MF/ABC2 | 个 |  |  |  |  | 36.54
72 | UPVC塑料排水管 DN100 | m |  |  |  |  | 12.75
73 | UPVC塑料排水管管件 DN100 | 个 |  |  |  |  | 9.00
74 | 冷凝管 UPVC DN50 | m |  |  |  |  | 4.95
75 | 空调凝结水室内塑料管热熔 UPVC管件 DN50 | 个 |  |  |  |  | 1.62
76 | 沥青粘层油 0.6+0.1L/m2 | t | 6.652 |  |  |  | 5000.00
77 | 煤 | kg | 4989.36 |  |  |  | 0.63
78 | PC-2乳化沥青透油层（0.7kg/m2） | t | 6.652 |  |  |  | 2880.00
79 | 30厚AC-10细粒式黑色沥青混凝土 | m3 | 251.963 |  |  |  | 780.00
80 | 粗粒式沥青砼AC-16 厚40mm | m3 | 336.782 |  |  |  | 780.00
81 | C20贫混凝土 | m3 |  |  |  |  | 415.00
82 | 高强钢筋 φ12～16 | t |  |  |  |  | 3208.00
83 | 焊条 (高强钢筋用) | kg |  |  |  |  | 4.86
84 | 不锈钢装饰井盖（井盖700）人行道 | 套 |  |  |  |  | 630.00
85 | 5厚镀锌角钢井座框 | t |  |  |  |  | 3735.00
86 | 电焊丝 | kg |  |  |  |  | 3.74
87 | 螺栓 综合 | kg |  |  |  |  | 3.74
88 | 不锈钢装饰井盖（井盖800）人行道 | 套 |  |  |  |  | 738.00
89 | 枕木 | m3 |  |  |  |  | 1440.00
90 | 镀锌铁丝 8# | kg |  |  |  |  | 3.60
91 | 草袋子 | m2 |  |  |  |  | 1.08

## E.3 单位工程招标控制价投标报价汇总表(表-04-1)~43
单位工程招标控制价/投标报价汇总表
（适用于一般计税方法）
工程名称：遂宁市安居区凤凰街道—国贸东西区老旧小区改造项目/遂宁市安居区凤凰街道—水木青华老旧小区改造项目/遂宁市安居区凤凰街道片区老旧小区附属配套基础设施改造项目（一期）\遂宁市安居区凤凰街道片区老旧小区附属配套基础设施改造项目（一期）【国贸西路、国贸南路-沥青路面改造工程】 |  | 标段：/
序号 | 汇总内容 | 金 额（元） | 其中:暂估价(元)
1 | 分部分项及单价措施项目 | 448664.36
1.1 | 沥青路面改造工程 | 448664.36
1.2 | 单价措施项目
2 | 总价措施项目 |  | -
2.1 | 其中：安全文明施工费 |  | -
3 | 其他项目 |  | -
3.1 | 其中：暂列金额 |  | -
3.2 | 其中：专业工程暂估价 |  | -
3.3 | 其中：计日工 |  | -
3.4 | 其中：总承包服务费 |  | -
4 | 规费 | 2221.94 | -
5 | 创优质工程奖补偿奖励费 |  | -
6 | 税前不含税工程造价 | 450886.30 | -
6.1 | 其中：除税甲供材料（设备）费 |  | -
7 | 销项增值税额 | 40579.77 | -
8 | 附加税 |  | -
招标控制价/投标报价总价合计=税前不含税工程造价+销项增值税额+附加税 |  | 491466.07

## F.1 分部分项工程和单价措施项目清单与计价表(表-08~44
分部分项工程和单价措施项目清单与计价表
工程名称：遂宁市安居区凤凰街道—国贸东西区老旧小区改造项目/遂宁市安居区凤凰街道—水木青华老旧小区改造项目/遂宁市安居区凤凰街道片区老旧小区附属配套基础设施改造项目（一期）\遂宁市安居区凤凰街道片区老旧小区附属配套基础设施改造项目（一期）【国贸西路、国贸南路-沥青路面改造工程】 |  |  |  |  | 标段：/
序号 | 项目编码 | 项目名称 | 项目特征描述 | 计量 单位 | 工程量 | 金额（元）
[6 empty] | 综合单价 | 合价 | 其中
[8 empty] | 定额人工费 | 定额机械费 | 暂估价
0402 沥青路面改造工程
1 | 040203006038 | 4cm细粒式沥青混凝土AC-13C(SBS) | 1.沥青品种：4cm细粒式沥青混凝土AC-13C(SBS)（掺加抗剥落剂） 2.石料粒径：详设计 3.厚度：4cm 4.其他：所有工序均包含在清单综合单价中，投标人自行考虑报价，其他未说明问题详设计并满足相关规范 | m2 | 7336 | 42.27 | 310092.72 | 16139.20 | 17092.88
2 | 040203003019 | 改性乳化沥青粘层 0.6kg/m2 | 1.材料品种：改性乳化沥青粘层 0.6kg/m2 2.喷油量：符合设计要求 3.其他：所有工序均包含在清单综合单价中，投标人自行考虑报价，其他未说明问题详设计并满足相关规范 | m2 | 7336 | 4.14 | 30371.04 | 2200.80
3 | 041001004001 | 铣刨4cm既有沥青面层 | 1.材质：详设计 2.结构形式：详设计 3.厚度：4cm 4.作法：包含既有沥青下层裂缝处理，其余详设计施工图 5.建渣外运：综合考虑 6.其他：所有工序均包含在清单综合单价中，投标人自行考虑报价，其他未说明问题详设计并满足相关规范 | m2 | 7336 | 12.17 | 89279.12 | 25235.84 | 50398.32
4 | 040205006012 | 人行横道线 | 1.线型：人行横道线 2.材料品种、厚度：掺有反光玻璃珠的热塑Ⅰ型标线，其余详设计 3.工艺、做法：详设计 4.其他：所有工序均包含在清单综合单价中，投标人自行考虑报价，其他未说明问题详设计并满足相关规范 | m2 | 112 | 37.29 | 4176.48 | 384.16 | 276.64
5 | 040205006013 | 导向车道线、停止线 | 1.线型：导向车道线、停止线 2.材料品种、厚度：掺有反光玻璃珠的热塑Ⅰ型标线，其余详设计 3.工艺、做法：详设计 4.其他：所有工序均包含在清单综合单价中，投标人自行考虑报价，其他未说明问题详设计并满足相关规范 | m2 | 24.32 | 37.29 | 906.89 | 83.42 | 60.07
6 | 040205006014 | 热塑Ⅰ型标线（实线） | 1.线型：实线 2.材料品种、厚度：掺有反光玻璃珠的热塑Ⅰ型标线，其余详设计 3.工艺、做法：详设计 4.其他：所有工序均包含在清单综合单价中，投标人自行考虑报价，其他未说明问题详设计并满足相关规范 | m2 | 233.7 | 27.57 | 6443.11 | 740.83 | 673.06
7 | 040205006015 | 热塑Ⅰ型标线（虚线） | 1.线型：虚线 2.材料品种、厚度：掺有反光玻璃珠的热塑Ⅰ型标线，其余详设计 3.工艺、做法：详设计 4.其他：所有工序均包含在清单综合单价中，投标人自行考虑报价，其他未说明问题详设计并满足相关规范 | m2 | 157.71 | 33.50 | 5283.29 | 749.12 | 652.92
8 | 040205007004 | 导向标记 | 1.线型：导向标记 2.材料品种、厚度：掺有反光玻璃珠的热塑Ⅰ型标线，其余详设计 3.工艺、做法：详设计 4.其他：所有工序均包含在清单综合单价中，投标人自行考虑报价，其他未说明问题详设计并满足相关规范 | m2 | 18.28 | 115.52 | 2111.71 | 756.97 | 330.50
|  | 分部小计 |  |  |  |  | 448664.36 | 46290.34 | 69484.39
单价措施项目清单
大型机械设备进出场及安拆
9 | 041106001008 | 大型机械设备进出场及安拆 | 1.机械设备名称：投标人自行考虑 2.机械设备规格型号：投标人自行考虑 3.其他：所有工序均包含在清单综合单价中，投标人自行考虑报价，其他未说明问题详设计并满足相关规范 | 项 | 0
分部小计
分部小计
合 计 | [6 empty] | 448664.36 | 46290.34 | 69484.39

## F.4 总价措施项目清单与计价表(表-11)【遂宁市安居~45
总价措施项目清单与计价表
工程名称：遂宁市安居区凤凰街道—国贸东西区老旧小区改造项目/遂宁市安居区凤凰街道—水木青华老旧小区改造项目/遂宁市安居区凤凰街道片区老旧小区附属配套基础设施改造项目（一期）\遂宁市安居区凤凰街道片区老旧小区附属配套基础设施改造项目（一期）【国贸西路、国贸南路-沥青路面改造工程】 |  |  |  | 标段：/
序号 | 项目编码 | 项目名称 | 计算基础 | 费率 （%） | 金额 （元） | 调整费率 (%) | 调整后金额 (元) | 备注
定额(人工费+机械费)
1 | 041109001015 | 安全文明施工费
1.1 | ① | 环境保护费 | 分部分项工程及单价措施项目(定额人工费+定额机械费) | 1.1 | 1420.98
1.2 | ② | 文明施工费 | 分部分项工程及单价措施项目(定额人工费+定额机械费) | 2.7 | 3487.86
1.3 | ③ | 安全施工费 | 分部分项工程及单价措施项目(定额人工费+定额机械费) | 4.2 | 5425.56
1.4 | ④ | 临时设施费 | 分部分项工程及单价措施项目(定额人工费+定额机械费) | 5.9 | 7621.62
2 | 041109002015 | 夜间施工增加费
3 | 041109003015 | 二次搬运费
4 | 041109004015 | 冬雨季施工增加费
5 | 041109005015 | 行车、行人干扰
6 | 041109006015 | 地上、地下设施、建筑物的临时保护设施
7 | 041109007015 | 已完工程及设备保护费
8 | 041109008015 | 工程定位复测费
合计

## G.1 其他项目清单与计价汇总表(表-12)【遂宁市安居~46
其他项目清单与计价汇总表
工程名称：遂宁市安居区凤凰街道—国贸东西区老旧小区改造项目/遂宁市安居区凤凰街道—水木青华老旧小区改造项目/遂宁市安居区凤凰街道片区老旧小区附属配套基础设施改造项目（一期）\遂宁市安居区凤凰街道片区老旧小区附属配套基础设施改造项目（一期）【国贸西路、国贸南路-沥青路面改造工程】 |  | 标段：/
序号 | 项 目 名 称 | 金额(元) | 结算金额（元） | 备注
1 | 暂列金额
2 | 暂估价
3 | 计日工
4 | 总承包服务费
合 计 |  |  | - | -

## G.2 暂列金额明细表(表-12-1)【遂宁市安居区凤凰~47
暂列金额明细表
工程名称：遂宁市安居区凤凰街道—国贸东西区老旧小区改造项目/遂宁市安居区凤凰街道—水木青华老旧小区改造项目/遂宁市安居区凤凰街道片区老旧小区附属配套基础设施改造项目（一期）\遂宁市安居区凤凰街道片区老旧小区附属配套基础设施改造项目（一期）【国贸西路、国贸南路-沥青路面改造工程】 |  | 标段：/
序号 | 项目名称 |  | 计量单位 | 暂定金额(元) | 备注
1 | 暂列金额 |  | 项
合 计 |  |  |  |  | -

## G.4 专业工程暂估价表(表-12-3)【遂宁市安居区凤~48
专业工程暂估价表
工程名称：遂宁市安居区凤凰街道—国贸东西区老旧小区改造项目/遂宁市安居区凤凰街道—水木青华老旧小区改造项目/遂宁市安居区凤凰街道片区老旧小区附属配套基础设施改造项目（一期）\遂宁市安居区凤凰街道片区老旧小区附属配套基础设施改造项目（一期）【国贸西路、国贸南路-沥青路面改造工程】 |  |  | 标段：/
序号 | 工程名称 | 工程内容 | 暂估金额(元) | 结算金额(元) | 差额±（元） | 备注
合 计 |  |  |  | - | - | -

## K.2 承包人提供主要材料和工程设备一览表(表-20)【~49
承包人提供主要材料和工程设备一览表 （适用造价信息差额调整法）
工程名称：遂宁市安居区凤凰街道—国贸东西区老旧小区改造项目/遂宁市安居区凤凰街道—水木青华老旧小区改造项目/遂宁市安居区凤凰街道片区老旧小区附属配套基础设施改造项目（一期）\遂宁市安居区凤凰街道片区老旧小区附属配套基础设施改造项目（一期）【国贸西路、国贸南路-沥青路面改造工程】 |  |  |  |  | 标段：/
序号 | 名称、规格、型号 | 单位 | 数量 | 风险系数% |  | 基准单价(元) | 投标单价(元) | 发承包人确认单价(元) | 备注
1 | 4cm细粒式沥青混凝土AC-13C(SBS) | m3 | 297.108 |  |  |  | 880.00
2 | 其他材料费 | 元 | 1628.532 |  |  |  | 1.00
3 | 柴油(机械) | L | 6051.332 |  |  |  | 6.00
4 | 改性乳化沥青粘层 0.6kg/m2 | t | 4.402 |  |  |  | 5850.00
5 | 煤 | kg | 2200.8 |  |  |  | 0.63
6 | 商品混凝土 C20 | m3 |  |  |  |  | 410.00
7 | 水 | m3 |  |  |  |  | 3.91
8 | 球磨铸铁井盖井座 700x400 | 套 |  |  |  |  | 450.00
9 | 汽油(机械) | L | 114.471 |  |  |  | 6.50
10 | 铣刨鼓边刀 | 把 | 322.784 |  |  |  | 14.94
11 | 反光材料 玻璃珠 | kg | 179.412 |  |  |  | 2.79
12 | 热塑Ⅰ型标线漆 | kg | 2620.054 |  |  |  | 4.14
13 | 透明底漆 | kg | 91.5 |  |  |  | 9.71
14 | 枕木 | m3 |  |  |  |  | 1440.00
15 | 镀锌铁丝 8# | kg |  |  |  |  | 3.60
16 | 草袋子 | m2 |  |  |  |  | 1.08

## E.3 单位工程招标控制价投标报价汇总表(表-04-1)~50
单位工程招标控制价/投标报价汇总表
（适用于一般计税方法）
工程名称：遂宁市安居区凤凰街道—国贸东西区老旧小区改造项目/遂宁市安居区凤凰街道—水木青华老旧小区改造项目/遂宁市安居区凤凰街道片区老旧小区附属配套基础设施改造项目（一期）\遂宁市安居区凤凰街道片区老旧小区附属配套基础设施改造项目（一期）【国贸西路、国贸南路-管网修复】 |  | 标段：/
序号 | 汇总内容 | 金 额（元） | 其中:暂估价(元)
1 | 分部分项及单价措施项目 | 14702.48
1.1 | 路面恢复 | 14702.48
1.2 | 单价措施项目
2 | 总价措施项目 |  | -
2.1 | 其中：安全文明施工费 |  | -
3 | 其他项目 |  | -
3.1 | 其中：暂列金额 |  | -
3.2 | 其中：专业工程暂估价 |  | -
3.3 | 其中：计日工 |  | -
3.4 | 其中：总承包服务费 |  | -
4 | 规费 | 34.39 | -
5 | 创优质工程奖补偿奖励费 |  | -
6 | 税前不含税工程造价 | 14736.87 | -
6.1 | 其中：除税甲供材料（设备）费 |  | -
7 | 销项增值税额 | 1326.32 | -
8 | 附加税 |  | -
招标控制价/投标报价总价合计=税前不含税工程造价+销项增值税额+附加税 |  | 16063.19

## F.1 分部分项工程和单价措施项目清单与计价表(表-08~51
分部分项工程和单价措施项目清单与计价表
工程名称：遂宁市安居区凤凰街道—国贸东西区老旧小区改造项目/遂宁市安居区凤凰街道—水木青华老旧小区改造项目/遂宁市安居区凤凰街道片区老旧小区附属配套基础设施改造项目（一期）\遂宁市安居区凤凰街道片区老旧小区附属配套基础设施改造项目（一期）【国贸西路、国贸南路-管网修复】 |  |  |  |  | 标段：/
序号 | 项目编码 | 项目名称 | 项目特征描述 | 计量 单位 | 工程量 | 金额（元）
[6 empty] | 综合单价 | 合价 | 其中
[8 empty] | 定额人工费 | 定额机械费 | 暂估价
0402 路面恢复
1 | 040203006039 | 5cm细粒式沥青混凝土AC-13C | 1.沥青品种：5cm细粒式沥青混凝土AC-13C 2.石料粒径：详设计 3.厚度：5cm 4.其他：所有工序均包含在清单综合单价中，投标人自行考虑报价，其他未说明问题详设计并满足相关规范 | m2 | 104 | 57.18 | 5946.72 | 258.96 | 260.00
2 | 040203006040 | 7cm中粒式沥青混凝土AC-20C | 1.沥青品种：7cm中粒式沥青混凝土AC-20C 2.石料粒径：详设计 3.厚度：7cm 4.其他：所有工序均包含在清单综合单价中，投标人自行考虑报价，其他未说明问题详设计并满足相关规范 | m2 | 104 | 70.92 | 7375.68 | 320.32 | 296.40
3 | 040203006041 | 1cm橡胶沥青同步碎石封层 | 1.沥青品种：1cm橡胶沥青同步碎石封层 2.石料粒径：详设计 3.厚度：1cm 4.其他：所有工序均包含在清单综合单价中，投标人自行考虑报价，其他未说明问题详设计并满足相关规范 | m2 | 104 | 13.27 | 1380.08 | 137.28 | 188.24
|  | 分部小计 |  |  |  |  | 14702.48 | 716.56 | 744.64
单价措施项目清单
大型机械设备进出场及安拆
分部小计
分部小计
合 计 | [6 empty] | 14702.48 | 716.56 | 744.64

## F.4 总价措施项目清单与计价表(表-11)【遂宁市安居~52
总价措施项目清单与计价表
工程名称：遂宁市安居区凤凰街道—国贸东西区老旧小区改造项目/遂宁市安居区凤凰街道—水木青华老旧小区改造项目/遂宁市安居区凤凰街道片区老旧小区附属配套基础设施改造项目（一期）\遂宁市安居区凤凰街道片区老旧小区附属配套基础设施改造项目（一期）【国贸西路、国贸南路-管网修复】 |  |  |  | 标段：/
序号 | 项目编码 | 项目名称 | 计算基础 | 费率 （%） | 金额 （元） | 调整费率 (%) | 调整后金额 (元) | 备注
定额(人工费+机械费)
1 | 041109001016 | 安全文明施工费
1.1 | ① | 环境保护费 | 分部分项工程及单价措施项目(定额人工费+定额机械费) | 1.1 | 5262.94
1.2 | ② | 文明施工费 | 分部分项工程及单价措施项目(定额人工费+定额机械费) | 2.7 | 12918.13
1.3 | ③ | 安全施工费 | 分部分项工程及单价措施项目(定额人工费+定额机械费) | 4.2 | 20094.87
1.4 | ④ | 临时设施费 | 分部分项工程及单价措施项目(定额人工费+定额机械费) | 5.9 | 28228.51
2 | 041109002016 | 夜间施工增加费
3 | 041109003016 | 二次搬运费
4 | 041109004016 | 冬雨季施工增加费
5 | 041109005016 | 行车、行人干扰
6 | 041109006016 | 地上、地下设施、建筑物的临时保护设施
7 | 041109007016 | 已完工程及设备保护费
8 | 041109008016 | 工程定位复测费
合计

## G.1 其他项目清单与计价汇总表(表-12)【遂宁市安居~53
其他项目清单与计价汇总表
工程名称：遂宁市安居区凤凰街道—国贸东西区老旧小区改造项目/遂宁市安居区凤凰街道—水木青华老旧小区改造项目/遂宁市安居区凤凰街道片区老旧小区附属配套基础设施改造项目（一期）\遂宁市安居区凤凰街道片区老旧小区附属配套基础设施改造项目（一期）【国贸西路、国贸南路-管网修复】 |  | 标段：/
序号 | 项 目 名 称 | 金额(元) | 结算金额（元） | 备注
1 | 暂列金额
2 | 暂估价
3 | 计日工
4 | 总承包服务费
合 计 |  |  | - | -

## G.2 暂列金额明细表(表-12-1)【遂宁市安居区凤凰~54
暂列金额明细表
工程名称：遂宁市安居区凤凰街道—国贸东西区老旧小区改造项目/遂宁市安居区凤凰街道—水木青华老旧小区改造项目/遂宁市安居区凤凰街道片区老旧小区附属配套基础设施改造项目（一期）\遂宁市安居区凤凰街道片区老旧小区附属配套基础设施改造项目（一期）【国贸西路、国贸南路-管网修复】 |  | 标段：/
序号 | 项目名称 |  | 计量单位 | 暂定金额(元) | 备注
1 | 暂列金额 |  | 项
合 计 |  |  |  |  | -

## G.4 专业工程暂估价表(表-12-3)【遂宁市安居区凤~55
专业工程暂估价表
工程名称：遂宁市安居区凤凰街道—国贸东西区老旧小区改造项目/遂宁市安居区凤凰街道—水木青华老旧小区改造项目/遂宁市安居区凤凰街道片区老旧小区附属配套基础设施改造项目（一期）\遂宁市安居区凤凰街道片区老旧小区附属配套基础设施改造项目（一期）【国贸西路、国贸南路-管网修复】 |  |  | 标段：/
序号 | 工程名称 | 工程内容 | 暂估金额(元) | 结算金额(元) | 差额±（元） | 备注
1 | 非开挖管道修复封堵管道及修复完成后拆除、建渣外运
2 | 切除树根
合 计 |  |  |  | - | - | -

## K.2 承包人提供主要材料和工程设备一览表(表-20)【~56
承包人提供主要材料和工程设备一览表 （适用造价信息差额调整法）
工程名称：遂宁市安居区凤凰街道—国贸东西区老旧小区改造项目/遂宁市安居区凤凰街道—水木青华老旧小区改造项目/遂宁市安居区凤凰街道片区老旧小区附属配套基础设施改造项目（一期）\遂宁市安居区凤凰街道片区老旧小区附属配套基础设施改造项目（一期）【国贸西路、国贸南路-管网修复】 |  |  |  |  | 标段：/
序号 | 名称、规格、型号 | 单位 | 数量 | 风险系数% |  | 基准单价(元) | 投标单价(元) | 发承包人确认单价(元) | 备注
1 | 5cm细粒式沥青混凝土AC-13C | m3 | 5.273 |  |  |  | 983.70
2 | 其他材料费 | 元 | 66.643 |  |  |  | 1.00
3 | 柴油(机械) | L | 64.625 |  |  |  | 6.00
4 | 7cm中粒式沥青混凝土AC-20C | m3 | 7.394 |  |  |  | 875.70
5 | 1cm橡胶沥青同步碎石封层 | m3 | 1.03 |  |  |  | 875.70
6 | 贫混凝土 C20 | m3 |  |  |  |  | 405.00
7 | 水 | m3 |  |  |  |  | 3.91
8 | 商品水稳层(压实) | m3 |  |  |  |  | 316.00
9 | 养护塑料薄膜 | m2 |  |  |  |  | 0.90
10 | 汽油(机械) | L |  |  |  |  | 6.50
11 | 干混地面砂浆 M15 | t |  |  |  |  | 391.00
12 | 镀锌铁丝 | kg |  |  |  |  | 3.60
13 | 圆木 综合 | m3 |  |  |  |  | 1440.00
14 | 麻绳 | kg |  |  |  |  | 11.36
15 | 雨裤 | 条 |  |  |  |  | 63.00
16 | 紫外光固化玻璃纤维软管 DN400 | m |  |  |  |  | 255.00
17 | 橡胶止水带 | m |  |  |  |  | 13.50
18 | 橡胶密封条 | m |  |  |  |  | 3.74
19 | 水不漏 | kg |  |  |  |  | 10.80
20 | 扎头绑带 B50型 | 支 |  |  |  |  | 51.30
21 | 扎头布 DN400 | 块 |  |  |  |  | 207.00
22 | 底膜 DN400×3 | m |  |  |  |  | 9.00
23 | 玻璃纤维毡布 | m |  |  |  |  | 144.00
24 | 树脂(A+B料) | kg |  |  |  |  | 25.20
25 | 聚乙烯(PE)保护膜 宽0.5m，2kg | 卷 |  |  |  |  | 36.00
26 | 绝缘胶布 | 卷 |  |  |  |  | 4.35
27 | 橡胶手套 | 付 |  |  |  |  | 2.24
28 | 刮板 20cm | 把 |  |  |  |  | 3.15
29 | 修复气囊 300～400mm | 只 |  |  |  |  | 2428.41
30 | 塑料彩条编织布 | m2 |  |  |  |  | 0.76
31 | 杉原木 综合 | m3 |  |  |  |  | 1440.00
32 | 二等锯材 | m3 |  |  |  |  | 1674.00
33 | 铁抓钉 | kg |  |  |  |  | 3.74
34 | 钢筋混凝土管 φ400 | m |  |  |  |  | 79.00
35 | 标准砖 | 千匹 |  |  |  |  | 420.00
36 | 干混砌筑砂浆 M7.5 | t |  |  |  |  | 362.00
37 | 干混抹灰砂浆 M5 | t |  |  |  |  | 365.00
38 | 连砂石 | m3 |  |  |  |  | 115.00