## F.1 分部分项工程和单价措施项目清单与计价表(表-08)【~
遂宁市安居区乌木厅、安居一中片区老旧小区改造（凤凰大道道路及附属配套提升改造）非开挖修复工程量清单表
序号 | 项目编码 | 项目名称 | 项目特征描述 | 计量 单位 | 工程量 | 金额（元）
[6 empty] | 综合单价 | 合价
管线-非开挖修复排水（琼江河以北）
1 | 040501014001 | 堵水气囊 Φ≤450mm | 1.名称：堵水气囊 Φ≤450mm 2.规格、尺寸：详设计 3.做法：详设计 4.配套：综合考虑所需材料、机械、设备等 5.拆除：综合考虑 6.其他：所有工序均包含在清单综合单价中，投标人自行考虑报价，其他未说明问题详设计并满足相关规范 | 处 | 6 | 932.80 | 5596.80
2 | 040501014002 | 堵水气囊 Φ≤600mm | 1.名称：堵水气囊 Φ≤600mm 2.规格、尺寸：详设计 3.做法：详设计 4.配套：综合考虑所需材料、机械、设备等 5.拆除：综合考虑 6.其他：所有工序均包含在清单综合单价中，投标人自行考虑报价，其他未说明问题详设计并满足相关规范 | 处 | 68 | 992.99 | 67523.32
3 | 040501014003 | 堵水气囊 Φ≤1000mm | 1.名称：堵水气囊 Φ≤1000mm 2.规格、尺寸：详设计 3.做法：详设计 4.配套：综合考虑所需材料、机械、设备等 5.拆除：综合考虑 6.其他：所有工序均包含在清单综合单价中，投标人自行考虑报价，其他未说明问题详设计并满足相关规范 | 处 | 74 | 1027.36 | 76024.64
4 | 040502012002 | 防坠网安装 | 1.名称：防坠网 2.规格、尺寸、材质：详设计 3.安装方式：详设计 4.预埋件或支撑：详设计 5.强度或其他要求：满足设计要求 6.其他：所有工序均包含在清单综合单价中，投标人自行考虑报价，其他未说明问题详设计并满足相关规范 | 套 | 2 | 41.73 | 83.46
5 | 040504002028 | 污水检查井 φ1000 | 1.垫层、基础材质及厚度：详设计 2.井壁混凝土强度等级及厚度：详设计 3.盖板材质、规格：详设计 4.井盖、井圈材质及规格：详设计 5.踏步材质、规格：详设计 6.抹面、防渗、防水要求：详设计 7.钢筋：详设计 8.做法：具体做法详20S515,页30 9.其他：所有工序均包含在清单综合单价中，投标人自行考虑报价，其他未说明问题详设计并满足相关规范 | 座 | 2 | 3714.45 | 7428.90
6 | 040701008001 | 紫外光固化 φ500 | 1.名称：紫外光固化 φ500 2.管道规格、尺寸：详设计 3.做法：详设计 4.配套：综合考虑所需材料、机械、设备等 5.管道封堵或排水导流：另列清单 6.其他：所有工序均包含在清单综合单价中，投标人自行考虑报价，其他未说明问题详设计并满足相关规范 | m | 563 | 1559.13 | 877790.19
7 | 040701008002 | 树脂固化 φ500 | 1.名称：树脂固化 φ500 2.管道规格、尺寸：详设计 3.做法：详设计 4.配套：综合考虑所需材料、机械、设备等 5.管道封堵或排水导流：另列清单 6.其他：所有工序均包含在清单综合单价中，投标人自行考虑报价，其他未说明问题详设计并满足相关规范 | m | 1 | 4343.07 | 4343.07
8 | 040701008003 | 清除障碍物 φ500 | 1.名称：清除障碍物 φ500 2.规格：详设计 3.清除方式：详设计 4.清理出的杂物运输：综合考虑 5.配套：综合考虑清淤所需材料、机械、设备等 6.管道封堵或排水导流：另列清单 7.其他：所有工序均包含在清单综合单价中，投标人自行考虑报价，其他未说明问题详设计并满足相关规范 | m | 18.4 | 262.81 | 4835.70
9 | 040701008004 | 清掏污垢 φ500 | 1.名称：清掏污垢 φ500 2.管道规格：d500 3.清掏方式：详设计 4.清理出的淤泥等杂物运输：另列清单 5.配套：综合考虑清淤所需材料、机械、设备等 6.管道封堵或排水导流：另列清单 7.其他：所有工序均包含在清单综合单价中，投标人自行考虑报价，其他未说明问题详设计并满足相关规范 | m | 21.2 | 23.47 | 497.56
10 | 040701008005 | 清掏沉积物 φ500 | 1.名称：清掏沉积物 φ500 2.管道规格：d500 3.清掏方式：详设计 4.清理出的淤泥等杂物运输：另列清单 5.配套：综合考虑清淤所需材料、机械、设备等 6.管道封堵或排水导流：另列清单 7.其他：所有工序均包含在清单综合单价中，投标人自行考虑报价，其他未说明问题详设计并满足相关规范 | m | 7.4 | 24.02 | 177.75
11 | 040701008006 | 污水管清淤 d500 | 1.名称：污水管清淤 2.管道规格：d500 3.污水检查井规格：详设计 4.清淤方式：详设计 5.清理出的淤泥等杂物运输：另列清单 6.配套：综合考虑清淤所需材料、机械、设备等 7.管道封堵或排水导流：另列清单 8.其他：所有工序均包含在清单综合单价中，投标人自行考虑报价，其他未说明问题详设计并满足相关规范 | m | 984 | 24.21 | 23822.64
12 | 040701008007 | 雨水管清淤 d1000 | 1.名称：雨水管清淤(包含雨水检查井) 2.管道规格：d1000 3.雨水检查井规格：详设计 4.清淤方式：详设计 5.清理出的淤泥等杂物运输：另列清单 6.配套：综合考虑清淤所需材料、机械、设备等 7.管道封堵或排水导流：另列清单 8.其他：所有工序均包含在清单综合单价中，投标人自行考虑报价，其他未说明问题详设计并满足相关规范 | m | 977 | 39.48 | 38571.96
13 | 040701008008 | 雨水口清掏 | 1.名称：雨水口清掏 2.雨水口规格：详设计 3.清掏方式：详设计 4.清理出的淤泥等杂物运输：另列清单 5.配套：综合考虑清淤所需材料、机械、设备等 6.管道封堵或排水导流：另列清单 7.其他：所有工序均包含在清单综合单价中，投标人自行考虑报价，其他未说明问题详设计并满足相关规范 | 座 | 28 | 66.50 | 1862.00
14 | 040701008009 | 雨水口连接管清掏 d300 | 1.名称：雨水口连接管清掏 2.管道规格：d300 3.雨水检查井规格：详设计 4.清掏方式：详设计 5.清理出的淤泥等杂物运输：另列清单 6.配套：综合考虑清淤所需材料、机械、设备等 7.管道封堵或排水导流：另列清单 8.其他：所有工序均包含在清单综合单价中，投标人自行考虑报价，其他未说明问题详设计并满足相关规范 | m | 56 | 21.48 | 1202.88
15 | 040701008010 | 淤泥等杂物运输 | 1.名称：淤泥等杂物运输 2.运输距离、方式：污泥车运输、运输距离综合考虑 3.处理费用：综合考虑 4.配套：综合考虑所需材料、机械、设备等 5.其他：所有工序均包含在清单综合单价中，投标人自行考虑报价，其他未说明问题详设计并满足相关规范 | m3 | 97.32 | 53.25 | 5182.29
|  | 分部小计 |  |  |  |  | 1114943.16
管线-非开挖修复排水（梧桐路~兴安路）
16 | 040501014004 | 堵水气囊 Φ≤450mm | 1.名称：堵水气囊 Φ≤450mm 2.规格、尺寸：详设计 3.做法：详设计 4.配套：综合考虑所需材料、机械、设备等 5.拆除：综合考虑 6.其他：所有工序均包含在清单综合单价中，投标人自行考虑报价，其他未说明问题详设计并满足相关规范 | 处 | 78 | 932.80 | 72758.40
17 | 040501014005 | 堵水气囊 Φ≤600mm | 1.名称：堵水气囊 Φ≤600mm 2.规格、尺寸：详设计 3.做法：详设计 4.配套：综合考虑所需材料、机械、设备等 5.拆除：综合考虑 6.其他：所有工序均包含在清单综合单价中，投标人自行考虑报价，其他未说明问题详设计并满足相关规范 | 处 | 182 | 964.62 | 175560.84
18 | 040501014006 | 堵水气囊 Φ≤1000mm | 1.名称：堵水气囊 Φ≤1000mm 2.规格、尺寸：详设计 3.做法：详设计 4.配套：综合考虑所需材料、机械、设备等 5.拆除：综合考虑 6.其他：所有工序均包含在清单综合单价中，投标人自行考虑报价，其他未说明问题详设计并满足相关规范 | 处 | 82 | 1013.66 | 83120.12
19 | 040501014007 | 砌体截水 Φ≤2000mm | 1.名称：砌体截水 Φ≤2000mm 2.规格、尺寸：详设计 3.做法：详设计 4.配套：综合考虑所需材料、机械、设备等 5.拆除：综合考虑 6.其他：所有工序均包含在清单综合单价中，投标人自行考虑报价，其他未说明问题详设计并满足相关规范 | 处 | 76 | 7691.89 | 584583.64
20 | 040701008011 | 雨水管清淤 d1000 | 1.名称：雨水管清淤(包含雨水检查井) 2.管道规格：d1000 3.雨水检查井规格：详设计 4.清淤方式：详设计 5.清理出的淤泥等杂物运输：另列清单 6.配套：综合考虑清淤所需材料、机械、设备等 7.管道封堵或排水导流：另列清单 8.其他：所有工序均包含在清单综合单价中，投标人自行考虑报价，其他未说明问题详设计并满足相关规范 | m | 1156 | 39.48 | 45638.88
21 | 040701008012 | 雨水管清淤 d2000 | 1.名称：雨水管清淤(包含雨水检查井) 2.管道规格：d2000 3.雨水检查井规格：详设计 4.清淤方式：详设计 5.清理出的淤泥等杂物运输：另列清单 6.配套：综合考虑清淤所需材料、机械、设备等 7.管道封堵或排水导流：另列清单 8.其他：所有工序均包含在清单综合单价中，投标人自行考虑报价，其他未说明问题详设计并满足相关规范 | m | 1160 | 50.90 | 59044.00
22 | 040701008013 | 雨水口清掏 | 1.名称：雨水口清掏 2.雨水口规格：详设计 3.清掏方式：详设计 4.清理出的淤泥等杂物运输：另列清单 5.配套：综合考虑清淤所需材料、机械、设备等 6.管道封堵或排水导流：另列清单 7.其他：所有工序均包含在清单综合单价中，投标人自行考虑报价，其他未说明问题详设计并满足相关规范 | 座 | 64 | 74.32 | 4756.48
23 | 040701008014 | 雨水口连接管清掏 d300 | 1.名称：雨水口连接管清掏 2.管道规格：d300 3.雨水检查井规格：详设计 4.清掏方式：详设计 5.清理出的淤泥等杂物运输：另列清单 6.配套：综合考虑清淤所需材料、机械、设备等 7.管道封堵或排水导流：另列清单 8.其他：所有工序均包含在清单综合单价中，投标人自行考虑报价，其他未说明问题详设计并满足相关规范 | m | 160 | 24.21 | 3873.60
24 | 040701008015 | 污水管清淤 d600 | 1.名称：污水管清淤 2.管道规格：d600 3.污水检查井规格：详设计 4.清淤方式：详设计 5.清理出的淤泥等杂物运输：另列清单 6.配套：综合考虑清淤所需材料、机械、设备等 7.管道封堵或排水导流：另列清单 8.其他：所有工序均包含在清单综合单价中，投标人自行考虑报价，其他未说明问题详设计并满足相关规范 | m | 2493 | 24.21 | 60355.53
25 | 040701008016 | 淤泥等杂物运输 | 1.名称：淤泥等杂物运输 2.运输距离、方式：污泥车运输、处置，运输距离综合考虑 3.处理费用：综合考虑 4.配套：综合考虑所需材料、机械、设备等 5.其他：所有工序均包含在清单综合单价中，投标人自行考虑报价，其他未说明问题详设计并满足相关规范 | m3 | 526.57 | 51.33 | 27028.84
|  | 分部小计 |  |  |  |  | 1116720.33
合 计 | [6 empty] | 2231663.49